## 表-04 单位工程招标控制价汇总表
单位工程招标控制价汇总表
工程名称：装饰工程 |  |  | 标段： | 第 1 页 共 1 页
序号 | 汇总内容 | 金额:(元) |  |  | 其中：暂估价(元)
1 | 分部分项合计 | 7626608.56
1.1 | 拆除工程 | 746854.86
1.2 | 混凝土及钢筋混凝土 | 96741.02
1.3 | 加固工程 | 2613580.26
1.4 | 砌筑工程 | 165679.79
1.5 | 门窗工程 | 594120.86
1.6 | 楼地面装饰工程 | 1262244.25
1.7 | 墙、柱面装饰工程 | 1145188.24
1.8 | 天棚工程 | 203261.00
1.9 | 油漆、涂料、裱糊工程 | 758770.96
1.10 | 其他工程 | 40167.32
2 | 措施合计 | 1279797.54
2.1 | 绿色施工安全防护措施费 | 419833.37
2.2 | 其他措施费 | 859964.17
3 | 其他项目 | 978658.62 |  |  | －
3.1 | 暂列金额 | 795564.06
3.2 | 暂估价
3.3 | 计日工
3.4 | 总承包服务费
3.5 | 预算包干费 | 183094.56
3.6 | 工程优质费
3.7 | 概算幅度差
3.8 | 索赔费用
3.9 | 现场签证费用
3.10 | 其他费用
4 | 税前工程造价 | 9885064.72
5 | 增值税销项税额 | 889655.82 |  |  | －
6 | 总造价 | 10774720.54
7 | 人工费 | 2817999.56
招标控制价合计=1+2+3+5 |  | 10,774,720.54 |  |  | 0.00
注：本表适用于单位工程招标控制价或投标报价的汇总，如无单位工程划分，单项工程也使用本表汇总
表—04

## 表-08 分部分项工程和单价措施项目清单与计价表
分部分项工程和单价措施项目清单与计价表
工程名称：装饰工程 |  |  |  | 标段： |  |  |  | 第 1 页 共 22 页
序号 | 项目编码 | 项目名称 | 项目特征描述 |  | 计量单位 | 工程量 | 金额（元）
[7 empty] | 综合单价 |  | 综合合价 | 其中
暂估价
|  | 拆除工程 | [6 empty] | 746854.86
1 | 011601001001 | 砖砌体拆除 | 1.砌体名称:拆除200厚轻质砖墙 2.其他:包括根据图纸及规范要求完成该清单项目所需要的其他附属工作内容，并综合考虑其他完成本工作涉及的所有费用 |  | m3 | 354.15 | 112.2 |  | 39735.63
2 | 011602002001 | 钢筋混凝土构件拆除 | 1.构件名称:拆除100mm厚钢筋混凝土楼板 2.其他:包括根据图纸及规范要求完成该清单项目所需要的其他附属工作内容，并综合考虑其他完成本工作涉及的所有费用 |  | m3 | 11.78 | 1519.55 |  | 17900.3
3 | 011605001001 | 平面块料拆除 | 1.饰面材料种类:拆除50mm厚地砖至楼板结构层 2.其他:包括根据图纸及规范要求完成该清单项目所需要的其他附属工作内容，并综合考虑其他完成本工作涉及的所有费用 |  | m2 | 7228.73 | 22.78 |  | 164670.47
4 | 011605001002 | 平面块料拆除 | 1.饰面材料种类:拆除300mm厚防滑砖地面至楼板结构层（卫生间陶粒基层拆除） 2.其他:包括根据图纸及规范要求完成该清单项目所需要的其他附属工作内容，并综合考虑其他完成本工作涉及的所有费用 |  | m2 | 23.76 | 128.83 |  | 3061
5 | 011604002001 | 立面抹灰层拆除 | 1.拆除部位:墙面 2.抹灰层种类:铲除20mm厚墙面饰面层至砌体结构层 3.其他:包括根据图纸及规范要求完成该清单项目所需要的其他附属工作内容，并综合考虑其他完成本工作涉及的所有费用 |  | m2 | 8401.35 | 21.19 |  | 178024.61
本页小计 | [8 empty] | 403392.01
注：为计取规费等的使用，可在表中增设其中：“定额人工费”。
表—08
分部分项工程和单价措施项目清单与计价表
工程名称：装饰工程 |  |  |  | 标段： |  |  |  | 第 2 页 共 22 页
序号 | 项目编码 | 项目名称 | 项目特征描述 |  | 计量单位 | 工程量 | 金额（元）
[7 empty] | 综合单价 |  | 综合合价 | 其中
暂估价
6 | 011604003001 | 天棚抹灰面拆除 | 1.拆除部位:天棚 2.抹灰层种类:铲除10厚腻子涂料饰面层至楼板结构层 3.其他:包括根据图纸及规范要求完成该清单项目所需要的其他附属工作内容，并综合考虑其他完成本工作涉及的所有费用 |  | m2 | 7500.04 | 22.21 |  | 166575.89
7 | 011610002001 | 金属门窗拆除 | 1.金属门窗拆除 2.其他:包括根据图纸及规范要求完成该清单项目所需要的其他附属工作内容，并综合考虑其他完成本工作涉及的所有费用 |  | m2 | 1104.27 | 20.9 |  | 23079.24
8 | 010806003001 | 不锈钢玻璃橱窗拆除 | 1.名称:拆除原有不锈钢玻璃橱窗(后期装回) 2.其他:包括根据图纸及规范要求完成该清单项目所需要的其他附属工作内容，并综合考虑其他完成本工作涉及的所有费用 |  | m2 | 66 | 5.92 |  | 390.72
9 | 011606003001 | 天棚面龙骨及饰面拆除 | 1.龙骨及饰面种类:拆除轻钢龙骨吊顶 2.其他:包括根据图纸及规范要求完成该清单项目所需要的其他附属工作内容，并综合考虑其他完成本工作涉及的所有费用 |  | m2 | 1156.08 | 9.65 |  | 11156.17
10 | 011612002001 | 卫生洁具拆除 | 1.卫生洁具种类:小便器拆除 2.其他:包括根据图纸及规范要求完成该清单项目所需要的其他附属工作内容，并综合考虑其他完成本工作涉及的所有费用 |  | 套 | 8 | 28.24 |  | 225.92
11 | 011612002002 | 卫生洁具拆除 | 1.卫生洁具种类:洗手洗脸盆拆除 2.其他:包括根据图纸及规范要求完成该清单项目所需要的其他附属工作内容，并综合考虑其他完成本工作涉及的所有费用 |  | 套 | 8 | 39.58 |  | 316.64
本页小计 | [8 empty] | 201744.58
注：为计取规费等的使用，可在表中增设其中：“定额人工费”。
表—08
分部分项工程和单价措施项目清单与计价表
工程名称：装饰工程 |  |  |  | 标段： |  |  |  | 第 3 页 共 22 页
序号 | 项目编码 | 项目名称 | 项目特征描述 |  | 计量单位 | 工程量 | 金额（元）
[7 empty] | 综合单价 |  | 综合合价 | 其中
暂估价
12 | 011609001001 | 栏杆、栏板拆除 | 1.名称:拆除1.2米高200厚砖砌栏板 2.其他:包括根据图纸及规范要求完成该清单项目所需要的其他附属工作内容，并综合考虑其他完成本工作涉及的所有费用 |  | m | 69.6 | 26.93 |  | 1874.33
13 | 010103002001 | 拆除废料外运 | 1.装载机装松散石方 2.自卸汽车运石方 运距1km 实际运距(km):20 3.综合考虑消纳费 4.包括根据图纸及规范要求完成该清单项目所需要的其他附属工作内容，并综合考虑其他完成本工作涉及的所有费用 |  | m3 | 1162.46 | 120.3 |  | 139843.94
|  | 混凝土及钢筋混凝土 | [6 empty] | 96741.02
14 | 010502002001 | 构造柱 | 1.名称:构造柱 2.混凝土强度等级:C20 3.其他:包括根据图纸及规范要求完成该清单项目所需要的其他附属工作内容，并综合考虑其他完成本工作涉及的所有费用 |  | m3 | 29.71 | 879.2 |  | 26121.03
15 | 010503005001 | 过梁 | 1.名称:过梁 2.混凝土强度等级:C20 3.其他:包括根据图纸及规范要求完成该清单项目所需要的其他附属工作内容，并综合考虑其他完成本工作涉及的所有费用 |  | m3 | 31.98 | 778.58 |  | 24898.99
16 | 010501001001 | 垫层 | 1.名称:垫层 2.混凝土强度等级:C15 3.其他:包括根据图纸及规范要求完成该清单项目所需要的其他附属工作内容，并综合考虑其他完成本工作涉及的所有费用 |  | m3 | 18.66 | 647.03 |  | 12073.58
本页小计 | [8 empty] | 204811.87
注：为计取规费等的使用，可在表中增设其中：“定额人工费”。
表—08
分部分项工程和单价措施项目清单与计价表
工程名称：装饰工程 |  |  |  | 标段： |  |  |  | 第 4 页 共 22 页
序号 | 项目编码 | 项目名称 | 项目特征描述 |  | 计量单位 | 工程量 | 金额（元）
[7 empty] | 综合单价 |  | 综合合价 | 其中
暂估价
17 | 011201001001 | 墙、柱面挂钢丝网 | 1.新旧墙各挂300mm宽0.9厚12.7X12.7的钢丝网 2.其他:包括根据图纸及规范要求完成该清单项目所需要的其他附属工作内容，并综合考虑其他完成本工作涉及的所有费用 |  | m2 | 319.2 | 25.06 |  | 7999.15
18 | 010515001001 | 现浇构件钢筋 | 1.现浇构件圆钢 φ25内 2.其他:包括根据图纸及规范要求完成该清单项目所需要的其他附属工作内容，并综合考虑其他完成本工作涉及的所有费用 |  | t | 2.64 | 5333.99 |  | 14081.73
19 | 010515001002 | 现浇构件钢筋 | 1.现浇构件箍筋 圆钢 φ10以内 2.其他:包括根据图纸及规范要求完成该清单项目所需要的其他附属工作内容，并综合考虑其他完成本工作涉及的所有费用 |  | t | 1.693 | 6831.98 |  | 11566.54
|  | 加固工程 | [6 empty] | 2613580.26
20 | 010101004001 | 挖基坑土方 | 1.土壤类别:一、二类土 2.挖土深度:深度在3米内 3.人工挖基坑土方 4.其他:包括根据图纸及规范要求完成该清单项目所需要的其他附属工作内容，并综合考虑其他完成本工作涉及的所有费用 |  | m3 | 3528.65 | 57.7 |  | 203603.11
21 | 010103001001 | 回填方 | 1.回填土 人工夯实 2.其他:包括根据图纸及规范要求完成该清单项目所需要的其他附属工作内容，并综合考虑其他完成本工作涉及的所有费用 |  | m3 | 3285.09 | 39.05 |  | 128282.76
本页小计 | [8 empty] | 365533.29
注：为计取规费等的使用，可在表中增设其中：“定额人工费”。
表—08
分部分项工程和单价措施项目清单与计价表
工程名称：装饰工程 |  |  |  | 标段： |  |  |  | 第 5 页 共 22 页
序号 | 项目编码 | 项目名称 | 项目特征描述 |  | 计量单位 | 工程量 | 金额（元）
[7 empty] | 综合单价 |  | 综合合价 | 其中
暂估价
22 | 010103002002 | 余方弃置 | 1.废弃料品种:土石方 2.运距:20km 3.结算按实际运距计 4.其他:包括根据图纸及规范要求完成该清单项目所需要的其他附属工作内容，并综合考虑其他完成本工作涉及的所有费用 |  | m3 | 482.7 | 63.53 |  | 30665.93
23 | 粤R1-4-51 | 其他加固工程 凿除混凝土保护层 砼地面凿毛 | 1.新旧混凝土交界处凿毛处理 2.位置：加固基础、柱、梁部位 3.其他:包括根据图纸及规范要求完成该清单项目所需要的其他附属工作内容，并综合考虑其他完成本工作涉及的所有费用 |  | m2 | 3932.62 | 22.87 |  | 89939.02
24 | 010501003001 | 独立基础 | 1.名称:混凝土基础加固 2.混凝土强度等级:C35 3.其他:包括根据图纸及规范要求完成该清单项目所需要的其他附属工作内容，并综合考虑其他完成本工作涉及的所有费用 |  | m3 | 191.79 | 710.04 |  | 136178.57
25 | 010502001001 | 矩形柱 | 1.名称:柱加固 2.混凝土强度等级:C40 3.其他:包括根据图纸及规范要求完成该清单项目所需要的其他附属工作内容，并综合考虑其他完成本工作涉及的所有费用 |  | m3 | 471.42 | 867.87 |  | 409131.28
26 | 010503002001 | 矩形梁 | 1.名称:混凝土梁 2.混凝土强度等级:C35 3.其他:包括根据图纸及规范要求完成该清单项目所需要的其他附属工作内容，并综合考虑其他完成本工作涉及的所有费用 |  | m3 | 350.49 | 724.25 |  | 253842.38
本页小计 | [8 empty] | 919757.18
注：为计取规费等的使用，可在表中增设其中：“定额人工费”。
表—08
分部分项工程和单价措施项目清单与计价表
工程名称：装饰工程 |  |  |  | 标段： |  |  |  | 第 6 页 共 22 页
序号 | 项目编码 | 项目名称 | 项目特征描述 |  | 计量单位 | 工程量 | 金额（元）
[7 empty] | 综合单价 |  | 综合合价 | 其中
暂估价
27 | 粤R1-4-58 | 钢筋制安 现浇构件螺纹钢 φ25内 | 1.钢筋种类、规格:现浇构件螺纹钢 φ25内 2.包括根据图纸及规范要求完成该清单项目所需要的其他附属工作内容，并综合考虑其他完成本工作涉及的所有费用 |  | t | 117.904 | 5498.72 |  | 648321.08
28 | 粤R1-4-61 | 钢筋制安 现浇构件螺纹钢箍筋 φ10内 | 1.钢筋种类、规格:现浇构件螺纹钢箍筋 φ10内 2.包括根据图纸及规范要求完成该清单项目所需要的其他附属工作内容，并综合考虑其他完成本工作涉及的所有费用 |  | t | 49.458 | 6792.06 |  | 335921.7
29 | 粤R1-4-54 | 钢筋制安 植筋螺纹钢 | 1.钢筋种类、规格:植筋螺纹钢φ10内 2.包括根据图纸及规范要求完成该清单项目所需要的其他附属工作内容，并综合考虑其他完成本工作涉及的所有费用 |  | t | 8.895 | 5844.28 |  | 51984.87
30 | 粤R1-4-52 | 其他加固工程 凿除混凝土保护层 凿除保护层 | 1.楼板加固 2.凿除原楼板批荡层 3.其他:包括根据图纸及规范要求完成该清单项目所需要的其他附属工作内容，并综合考虑其他完成本工作涉及的所有费用 |  | m2 | 289.01 | 47.65 |  | 13771.33
31 | 粤R1-4-26 | 板 碳纤维布 | 1.天面层板碳纤维布加固 2.层数：3层 3.其他:包括根据图纸及规范要求完成该清单项目所需要的其他附属工作内容，并综合考虑其他完成本工作涉及的所有费用 |  | m2 | 87.73 | 1144.35 |  | 100393.83
32 | 粤R1-4-26 | 板 碳纤维布 | 1.梯屋顶板、天面层局部板碳纤维布加固 2.层数：2层 3.其他:包括根据图纸及规范要求完成该清单项目所需要的其他附属工作内容，并综合考虑其他完成本工作涉及的所有费用 |  | m2 | 201.28 | 950.83 |  | 191383.06
本页小计 | [8 empty] | 1341775.87
注：为计取规费等的使用，可在表中增设其中：“定额人工费”。
表—08
分部分项工程和单价措施项目清单与计价表
工程名称：装饰工程 |  |  |  | 标段： |  |  |  | 第 7 页 共 22 页
序号 | 项目编码 | 项目名称 | 项目特征描述 |  | 计量单位 | 工程量 | 金额（元）
[7 empty] | 综合单价 |  | 综合合价 | 其中
暂估价
33 | 011301001001 | 水泥砂浆批荡 | 1.25厚1:2.5水泥砂浆保护层 2.挂15*15钢丝网 3.包括根据图纸及规范要求完成该清单项目所需要的其他附属工作内容，并综合考虑其他完成本工作涉及的所有费用 |  | m2 | 289.01 | 69.76 |  | 20161.34
|  | 砌筑工程 | [6 empty] | 165679.79
34 | 010402001001 | 砌块墙 | 1.墙体类型:内墙，200mm厚 2.砌块品种、规格、强度等级:MU10蒸压加气砼砌块 3.砂浆强度等级:水泥砂浆M10 4.其他:包括根据图纸及规范要求完成该清单项目所需要的其他附属工作内容，并综合考虑其他完成本工作涉及的所有费用 |  | m3 | 272.03 | 575.37 |  | 156517.9
35 | 010402001002 | 砌块墙 | 1.墙体类型:内墙，100mm厚 2.砌块品种、规格、强度等级:MU10蒸压加气砼砌块 3.砂浆强度等级:水泥砂浆M10 4.包括根据图纸及规范要求完成该清单项目所需要的其他附属工作内容，并综合考虑其他完成本工作涉及的所有费用 |  | m3 | 12.15 | 601.4 |  | 7307.01
36 | 020202004001 | 栏板 | 1.砖砌1.2米高200厚的栏板 2.详中南标标准图集20ZJ411 3.包括根据图纸及规范要求完成该清单项目所需要的其他附属工作内容，并综合考虑其他完成本工作涉及的所有费用 |  | m | 9.5 | 195.25 |  | 1854.88
|  | 门窗工程 | [6 empty] | 594120.86
本页小计 | [8 empty] | 185841.13
注：为计取规费等的使用，可在表中增设其中：“定额人工费”。
表—08
分部分项工程和单价措施项目清单与计价表
工程名称：装饰工程 |  |  |  | 标段： |  |  |  | 第 8 页 共 22 页
序号 | 项目编码 | 项目名称 | 项目特征描述 |  | 计量单位 | 工程量 | 金额（元）
[7 empty] | 综合单价 |  | 综合合价 | 其中
暂估价
37 | 010802001001 | 钢质复合门 | 1.门代号及洞口尺寸:M1121，M1521 2.门框、扇材质:1.2厚钢质复合门(仿木纹) 3.其他:包括根据图纸及规范要求完成该清单项目所需要的其他附属工作内容，并综合考虑其他完成本工作涉及的所有费用 |  | m2 | 362.88 | 528.11 |  | 191640.56
38 | 010802003001 | 1.2厚钢质甲级防火门(仿木纹)（单扇） | 1.门代号及洞口尺寸:FM甲1021，FM甲1025 2.闭门器等五金 3.其他:包括根据图纸及规范要求完成该清单项目所需要的其他附属工作内容，并综合考虑其他完成本工作涉及的所有费用 |  | m2 | 4.6 | 554.59 |  | 2551.11
39 | 010802003002 | 1.2厚钢质甲级防火门(仿木纹)（双扇） | 1.门代号及洞口尺寸:FM甲1225、FM甲1621 2.闭门器等五金 3.其他:包括根据图纸及规范要求完成该清单项目所需要的其他附属工作内容，并综合考虑其他完成本工作涉及的所有费用 |  | m2 | 9.72 | 570.91 |  | 5549.25
40 | 010802003003 | 1.2厚钢质乙级防火门(仿木纹)（双扇） | 1.门代号及洞口尺寸:FM乙1621 2.闭门器等五金 3.其他:包括根据图纸及规范要求完成该清单项目所需要的其他附属工作内容，并综合考虑其他完成本工作涉及的所有费用 |  | m2 | 60.48 | 675.64 |  | 40862.71
本页小计 | [8 empty] | 240603.63
注：为计取规费等的使用，可在表中增设其中：“定额人工费”。
表—08
分部分项工程和单价措施项目清单与计价表
工程名称：装饰工程 |  |  |  | 标段： |  |  |  | 第 9 页 共 22 页
序号 | 项目编码 | 项目名称 | 项目特征描述 |  | 计量单位 | 工程量 | 金额（元）
[7 empty] | 综合单价 |  | 综合合价 | 其中
暂估价
41 | 010807001001 | 铝合金玻璃窗（双扇） | 1.窗代号及洞口尺寸:GC2010 2.框、扇材质:1.4mm厚铝合金型材 3.玻璃品种、厚度:90系列铝合金6mm钢化玻璃窗 4.其他:包括根据图纸及规范要求完成该清单项目所需要的其他附属工作内容，并综合考虑其他完成本工作涉及的所有费用 |  | m2 | 106 | 507.94 |  | 53841.64
42 | 010807001002 | 铝合金玻璃窗（三扇） | 1.窗代号及洞口尺寸:GC3010 2.框、扇材质:1.4mm厚铝合金型材 3.玻璃品种、厚度:90系列铝合金6mm钢化玻璃窗 4.其他:包括根据图纸及规范要求完成该清单项目所需要的其他附属工作内容，并综合考虑其他完成本工作涉及的所有费用 |  | m2 | 30 | 511.02 |  | 15330.6
43 | 010807001003 | 铝合金玻璃窗（双扇） | 1.窗代号及洞口尺寸:C2520 2.框、扇材质:1.4mm厚铝合金型材 3.玻璃品种、厚度:90系列铝合金6mm钢化玻璃窗 4.其他:包括根据图纸及规范要求完成该清单项目所需要的其他附属工作内容，并综合考虑其他完成本工作涉及的所有费用 |  | m2 | 10 | 515.41 |  | 5154.1
44 | 010807001004 | 铝合金玻璃窗（双扇） | 1.窗代号及洞口尺寸:C2018 2.框、扇材质:1.4mm厚铝合金型材 3.玻璃品种、厚度:90系列铝合金6mm钢化玻璃窗 4.其他:包括根据图纸及规范要求完成该清单项目所需要的其他附属工作内容，并综合考虑其他完成本工作涉及的所有费用 |  | m2 | 248.4 | 515.17 |  | 127968.23
本页小计 | [8 empty] | 202294.57
注：为计取规费等的使用，可在表中增设其中：“定额人工费”。
表—08
分部分项工程和单价措施项目清单与计价表
工程名称：装饰工程 |  |  |  | 标段： |  |  |  | 第 10 页 共 22 页
序号 | 项目编码 | 项目名称 | 项目特征描述 |  | 计量单位 | 工程量 | 金额（元）
[7 empty] | 综合单价 |  | 综合合价 | 其中
暂估价
45 | 010807001005 | 铝合金玻璃窗（三扇） | 1.窗代号及洞口尺寸:C3018，C3818，C4018 2.框、扇材质:1.4mm厚铝合金型材 3.玻璃品种、厚度:90系列铝合金6mm钢化玻璃窗 4.其他:包括根据图纸及规范要求完成该清单项目所需要的其他附属工作内容，并综合考虑其他完成本工作涉及的所有费用 |  | m2 | 50.76 | 515.17 |  | 26150.03
46 | 010805007001 | 乙级防火组合不锈钢玻璃门连窗 | 1.门代号及洞口尺寸:MLC2021（乙级防火）、MLC3021（乙级防火）、MLC3621（乙级防火）、MLC3621(15)（乙级防火） 2.双手柄磁控内置百叶中空玻璃 3.门窗框型材：70X50X2.2厚黑色镜面不锈钢型材 4.玻璃：5+19A+6（外）厚钢化玻璃 5.A类隔热性防火玻璃，其耐火隔热性及完整性≥1.0h 6.百叶帘片：铝合金材质，片宽12.5mm，厚度0.21，白色；密度90片/米高，叶片间距9mm 7.其他:包括根据图纸及规范要求完成该清单项目所需要的其他附属工作内容，并综合考虑其他完成本工作涉及的所有费用 |  | m2 | 152.88 | 608.96 |  | 93097.8
47 | 010803002001 | 防火卷帘(闸)门 | 1.门代号及洞口尺寸:FJM2530、FJM1930 2.特级防火卷帘 3.其他:包括根据图纸及规范要求完成该清单项目所需要的其他附属工作内容，并综合考虑其他完成本工作涉及的所有费用 |  | m2 | 70.44 | 453.93 |  | 31974.83
|  | 楼地面装饰工程 | [6 empty] | 1262244.25
本页小计 | [8 empty] | 151222.66
注：为计取规费等的使用，可在表中增设其中：“定额人工费”。
表—08
分部分项工程和单价措施项目清单与计价表
工程名称：装饰工程 |  |  |  | 标段： |  |  |  | 第 11 页 共 22 页
序号 | 项目编码 | 项目名称 | 项目特征描述 |  | 计量单位 | 工程量 | 金额（元）
[7 empty] | 综合单价 |  | 综合合价 | 其中
暂估价
48 | 011102003001 | 块料楼地面（L5B) 600*600*12厚浅灰色防大理石纹通体砖 | 1.现浇钢筋混凝土楼板,板面纵横刷素水泥浆各一道 2.找平层厚度、砂浆配合比:40厚1:3干硬性水泥砂浆,面撒2厚素水泥(洒适量清水) 3.结合层厚度、砂浆配合比:5厚纯水泥浆结合层,白水泥浆擦缝 4.面层材料品种、规格、颜色:600*600*12厚浅灰色仿大理石纹通体砖 5.位置:走廊 6.其他:包括根据图纸及规范要求完成该清单项目所需要的其他附属工作内容，并综合考虑其他完成本工作涉及的所有费用 |  | m2 | 1376.5 | 173.26 |  | 238492.39
49 | 011102003002 | 块料楼地面（L5B) 1200*600*12厚浅灰色防大理石纹通体砖 | 1.现浇钢筋混凝土楼板,板面纵横刷素水泥浆各一道 2.找平层厚度、砂浆配合比:40厚1:3干硬性水泥砂浆,面撒2厚素水泥(洒适量清水) 3.结合层厚度、砂浆配合比:5厚纯水泥浆结合层,白水泥浆擦缝 4.面层材料品种、规格、颜色:1200*600*12厚浅灰色仿大理石纹通体砖 5.位置:首层敞开式架空通廊、首层多媒体室 6.其他:包括根据图纸及规范要求完成该清单项目所需要的其他附属工作内容，并综合考虑其他完成本工作涉及的所有费用 |  | m2 | 367.99 | 200.14 |  | 73649.52
本页小计 | [8 empty] | 312141.91
注：为计取规费等的使用，可在表中增设其中：“定额人工费”。
表—08
分部分项工程和单价措施项目清单与计价表
工程名称：装饰工程 |  |  |  | 标段： |  |  |  | 第 12 页 共 22 页
序号 | 项目编码 | 项目名称 | 项目特征描述 |  | 计量单位 | 工程量 | 金额（元）
[7 empty] | 综合单价 |  | 综合合价 | 其中
暂估价
50 | 011102001001 | 石材波打线（L5B) 1200*125*30厚浅灰色仿大理石波打线 | 1.现浇钢筋混凝土楼板,板面纵横刷素水泥浆各一道 2.找平层厚度、砂浆配合比:40厚1:3干硬性水泥砂浆,面撒2厚素水泥(洒适量清水) 3.结合层厚度、砂浆配合比:5厚纯水泥浆结合层,白水泥浆擦缝 4.面层材料品种、规格、颜色:1200*125*30厚浅灰色仿大理石波打线 5.位置:走廊 6.其他:包括根据图纸及规范要求完成该清单项目所需要的其他附属工作内容，并综合考虑其他完成本工作涉及的所有费用 |  | m2 | 158.83 | 341.65 |  | 54264.27
51 | 011102003003 | 块料楼地面（L5A) 800*800*12厚米黄色抛光砖 | 1.现浇钢筋混凝土楼板,板面纵横刷素水泥浆各一道 2.找平层厚度、砂浆配合比:40厚1:3干硬性水泥砂浆,面撒2厚素水泥(洒适量清水) 3.结合层厚度、砂浆配合比:5厚纯水泥浆结合层,白水泥浆擦缝 4.面层材料品种、规格、颜色:800*800*12厚米黄色抛光砖 5.位置:多媒体教室、阶梯教室、报告厅、配电间、教学辅助用房、网络中心、各类型课室 6.其他:包括根据图纸及规范要求完成该清单项目所需要的其他附属工作内容，并综合考虑其他完成本工作涉及的所有费用 |  | m2 | 4726.17 | 165.7 |  | 783126.37
本页小计 | [8 empty] | 837390.64
注：为计取规费等的使用，可在表中增设其中：“定额人工费”。
表—08
分部分项工程和单价措施项目清单与计价表
工程名称：装饰工程 |  |  |  | 标段： |  |  |  | 第 13 页 共 22 页
序号 | 项目编码 | 项目名称 | 项目特征描述 |  | 计量单位 | 工程量 | 金额（元）
[7 empty] | 综合单价 |  | 综合合价 | 其中
暂估价
52 | 011102003004 | 块料楼地面（L5A) 800*60*12厚灰色抛光砖 | 1.现浇钢筋混凝土楼板,板面纵横刷素水泥浆各一道 2.找平层厚度、砂浆配合比:40厚1:3干硬性水泥砂浆,面撒2厚素水泥(洒适量清水) 3.结合层厚度、砂浆配合比:5厚纯水泥浆结合层,白水泥浆擦缝 4.面层材料品种、规格、颜色:800*60*12厚灰色抛光砖 5.位置:阶梯教室、报告厅 6.其他:包括根据图纸及规范要求完成该清单项目所需要的其他附属工作内容，并综合考虑其他完成本工作涉及的所有费用 |  | m2 | 8.71 | 158.82 |  | 1383.32
53 | 011102003005 | 块料楼地面（L5B) 1200*600*12厚浅灰色防大理石纹通体砖 | 1.现浇钢筋混凝土楼板,板面纵横刷素水泥浆各一道 2.找平层厚度、砂浆配合比:40厚1:3干硬性水泥砂浆,面撒2厚素水泥(洒适量清水) 3.结合层厚度、砂浆配合比:5厚纯水泥浆结合层,白水泥浆擦缝 4.面层材料品种、规格、颜色:1200*600*12厚浅灰色仿大理石纹通体砖 5.位置:楼梯间 6.其他:包括根据图纸及规范要求完成该清单项目所需要的其他附属工作内容，并综合考虑其他完成本工作涉及的所有费用 |  | m2 | 306.42 | 200.14 |  | 61326.9
本页小计 | [8 empty] | 62710.22
注：为计取规费等的使用，可在表中增设其中：“定额人工费”。
表—08
分部分项工程和单价措施项目清单与计价表
工程名称：装饰工程 |  |  |  | 标段： |  |  |  | 第 14 页 共 22 页
序号 | 项目编码 | 项目名称 | 项目特征描述 |  | 计量单位 | 工程量 | 金额（元）
[7 empty] | 综合单价 |  | 综合合价 | 其中
暂估价
54 | 011102001002 | 石材波打线（L5B) 1200*150*30厚浅灰色仿大理石波打线 | 1.现浇钢筋混凝土楼板,板面纵横刷素水泥浆各一道 2.找平层厚度、砂浆配合比:40厚1:3干硬性水泥砂浆,面撒2厚素水泥(洒适量清水) 3.结合层厚度、砂浆配合比:5厚纯水泥浆结合层,白水泥浆擦缝 4.面层材料品种、规格、颜色:1200*150*30厚浅灰色仿大理石波打线 5.位置:楼梯间 6.其他:包括根据图纸及规范要求完成该清单项目所需要的其他附属工作内容，并综合考虑其他完成本工作涉及的所有费用 |  | m2 | 74.09 | 335.3 |  | 24842.38
55 | 011107001001 | 石材台阶面（G6） | 1.灰砂砖砌筑台阶，MU7.5水泥砖（灰砂砖）,M10水泥砂浆砌筑 2.100厚C10混凝土垫层 3.找平层厚度、砂浆配合比:30厚1:3干硬性水泥砂浆 4.面层材料品种、规格、颜色:1500X300X30厚灰火烧面花岗岩 5.其他:包括根据图纸及规范要求完成该清单项目所需要的其他附属工作内容，并综合考虑其他完成本工作涉及的所有费用 |  | m2 | 9.62 | 630.29 |  | 6063.39
本页小计 | [8 empty] | 30905.77
注：为计取规费等的使用，可在表中增设其中：“定额人工费”。
表—08
分部分项工程和单价措施项目清单与计价表
工程名称：装饰工程 |  |  |  | 标段： |  |  |  | 第 15 页 共 22 页
序号 | 项目编码 | 项目名称 | 项目特征描述 |  | 计量单位 | 工程量 | 金额（元）
[7 empty] | 综合单价 |  | 综合合价 | 其中
暂估价
56 | 011102003006 | 块料楼地面(L4B) | 1.现浇钢筋混凝土楼板,板面纵横刷素水泥浆各一道 2.20厚1:2.5水泥砂浆找平层 3.2厚聚合物防水涂料,沿周边墙身做500高泛水 4.20厚1:2.5水泥砂浆保护层 5.20厚1:3干硬性水泥砂浆，面撒2厚素水泥（洒适量清水） 6.2厚聚合物防水涂料,沿周边墙身做500高泛水 7.5厚纯水泥浆结合层,白水泥浆擦缝 8.300*300*10厚防滑地砖 9.位置：卫生间 10.其他:包括根据图纸及规范要求完成该清单项目所需要的其他附属工作内容，并综合考虑其他完成本工作涉及的所有费用 |  | m2 | 18.27 | 421.36 |  | 7698.25
57 | 011102001003 | 花岗门槛石 | 1.结合层厚度、砂浆配合比:20厚1:3水泥砂浆结合层 2.面层材料品种、规格、颜色:20厚深灰色光面花岗岩门槛石 3.其他:包括根据图纸及规范要求完成该清单项目所需要的其他附属工作内容，并综合考虑其他完成本工作涉及的所有费用 |  | m2 | 43.86 | 259.86 |  | 11397.46
|  | 墙、柱面装饰工程 | [6 empty] | 1145188.24
58 | 011204003001 | 块料墙面（Q3） | 1.墙裙（1.5米高） 2.8厚300X600瓷片,白水泥浆擦缝(嵌入式暗贴) 3.3-5厚瓷砖胶粘结层 4.10厚1:2.5水泥砂浆打底 5.其他:包括根据图纸及规范要求完成该清单项目所需要的其他附属工作内容，并综合考虑其他完成本工作涉及的所有费用 |  | m2 | 5474.51 | 166.34 |  | 910629.99
本页小计 | [8 empty] | 929725.7
注：为计取规费等的使用，可在表中增设其中：“定额人工费”。
表—08
分部分项工程和单价措施项目清单与计价表
工程名称：装饰工程 |  |  |  | 标段： |  |  |  | 第 16 页 共 22 页
序号 | 项目编码 | 项目名称 | 项目特征描述 |  | 计量单位 | 工程量 | 金额（元）
[7 empty] | 综合单价 |  | 综合合价 | 其中
暂估价
59 | 011204003002 | 块料墙面（N6） | 1.400X800X12厚仿大理石纹釉面砖,白水泥浆擦缝 2.瓷砖背面开槽嵌入16号双股铜丝打水泥钉固定在墙体 3.瓷砖拼缝加工开U型槽 4.3厚瓷砖胶粘结层 5.15厚1:2.5水泥砂浆批荡层 6.其他:包括根据图纸及规范要求完成该清单项目所需要的其他附属工作内容，并综合考虑其他完成本工作涉及的所有费用 |  | m2 | 537.27 | 282.81 |  | 151945.33
60 | 011207001001 | 墙面装饰板（N7C) | 新砌墙体及加固部分修复墙体（首层报告厅） 1.6mm厚集成墙板(复合铝木墙板) 2.9mm厚防火夹板基层 3.满刮柔性腻子两道,砂纸磨平 4.15厚1:2.5水泥砂浆批荡层 5.其他:包括根据图纸及规范要求完成该清单项目所需要的其他附属工作内容，并综合考虑其他完成本工作涉及的所有费用 |  | m2 | 52.73 | 202.12 |  | 10657.79
61 | 011207001002 | 墙面装饰板（N7C) | 首层报告厅保留墙体部分 1.6mm厚集成墙板(复合铝木墙板) 2.9mm厚防火夹板基层 3.其他:包括根据图纸及规范要求完成该清单项目所需要的其他附属工作内容，并综合考虑其他完成本工作涉及的所有费用 |  | m2 | 83.67 | 160.57 |  | 13434.89
本页小计 | [8 empty] | 176038.01
注：为计取规费等的使用，可在表中增设其中：“定额人工费”。
表—08
分部分项工程和单价措施项目清单与计价表
工程名称：装饰工程 |  |  |  | 标段： |  |  |  | 第 17 页 共 22 页
序号 | 项目编码 | 项目名称 | 项目特征描述 |  | 计量单位 | 工程量 | 金额（元）
[7 empty] | 综合单价 |  | 综合合价 | 其中
暂估价
62 | 011204003003 | 块料墙面（N8C） | 卫生间墙面修复 1.20厚1:3水泥砂浆找平层(掺适量杜拉纤维) 2.2厚聚合物水泥基复合防水涂料(II型) 3.4厚聚合物丙烯酸酯水泥砂浆结合(1:2:4) 4.8厚300X600白色瓷砖 5.其他:包括根据图纸及规范要求完成该清单项目所需要的其他附属工作内容，并综合考虑其他完成本工作涉及的所有费用 |  | m2 | 136.23 | 224.41 |  | 30571.37
63 | 011204003004 | 块料墙面（W3C) | 外墻修复 1.外墙面上钉一层金属网 2.15厚1:2:4聚合物水泥砂浆抹平(掺聚丙纤维,每立方米砂浆0.9公斤) 3.1.2厚聚合物水泥防水涂料(II型) 4.3厚1:1水泥细砂浆掺加强剂(树脂水泥砂浆)结合层 5.45X95X6厚陶瓷砖,纯水泥浆擦缝 6.其他:包括根据图纸及规范要求完成该清单项目所需要的其他附属工作内容，并综合考虑其他完成本工作涉及的所有费用 |  | m2 | 35.1 | 223.04 |  | 7828.7
64 | 011207001003 | 墙面装饰板 | 1.龙骨材料种类:轻钢龙骨 2.面层材料品种、规格、颜色:2厚仿木纹铝合金弧形铝板包柱 3.其他:包括根据图纸及规范要求完成该清单项目所需要的其他附属工作内容，并综合考虑其他完成本工作涉及的所有费用 |  | m2 | 53.29 | 377.56 |  | 20120.17
|  | 天棚工程 | [6 empty] | 203261
本页小计 | [8 empty] | 58520.24
注：为计取规费等的使用，可在表中增设其中：“定额人工费”。
表—08
分部分项工程和单价措施项目清单与计价表
工程名称：装饰工程 |  |  |  | 标段： |  |  |  | 第 18 页 共 22 页
序号 | 项目编码 | 项目名称 | 项目特征描述 |  | 计量单位 | 工程量 | 金额（元）
[7 empty] | 综合单价 |  | 综合合价 | 其中
暂估价
65 | 011302001001 | 吊顶天棚 | 1.9厚硅酸钙板2400×1200面层，用自攻螺丝固定，中距≤200 2.U型轻钢龙骨（横撑）CB60×27（或CB50×20）中距1200 3.U型轻钢次龙骨CB60×27（或CB50×20）中距600，找平后与钢筋吊杆固定 4.10号低碳镀锌钢丝（或Φ8钢筋）吊杆，中距横向≤800纵向600，吊杆上部与板底预留吊环（勾）固定 5.钢筋混凝土板底预留Φ10钢筋吊环（勾），中距横向≤800纵向600 6.包括根据图纸及规范要求完成该清单项目所需要的其他附属工作内容，并综合考虑其他完成本工作涉及的所有费用 |  | m2 | 331.15 | 110.92 |  | 36731.16
66 | 011302002001 | 格栅吊顶 | 1.50宽X100高X1.0厚仿木纹铝合金方通间隔100mm安装 2.U型轻钢次龙骨LB45×48中距≤1500 3.U型轻钢主龙骨CB38×12，中距≤1500与钢筋吊杆固定 4.Φ6钢筋吊杆，中距横向≤1500纵向≤1200 5.钢筋混凝土板底预留Φ10钢筋吊环（勾），双向中距≤1500 6.包括根据图纸及规范要求完成该清单项目所需要的其他附属工作内容，并综合考虑其他完成本工作涉及的所有费用 |  | m2 | 102.91 | 301.16 |  | 30992.38
本页小计 | [8 empty] | 67723.54
注：为计取规费等的使用，可在表中增设其中：“定额人工费”。
表—08
分部分项工程和单价措施项目清单与计价表
工程名称：装饰工程 |  |  |  | 标段： |  |  |  | 第 19 页 共 22 页
序号 | 项目编码 | 项目名称 | 项目特征描述 |  | 计量单位 | 工程量 | 金额（元）
[7 empty] | 综合单价 |  | 综合合价 | 其中
暂估价
67 | 011302001002 | 吊顶天棚 | 1.1200X600X1.2厚铝合金方板面层，嵌入安装 2.T型轻钢龙骨（横撑）TB23×26（或TB16×26）中距600 3.T型轻钢次龙骨TB23×32（或TB16×32）中距600（或500） 4.U型轻钢主龙骨CB30×12，中距≤1200，找平后与钢筋吊杆固定 5.Φ6钢筋吊杆，双向中距≤1200，吊杆上部与板底预留吊环（勾）固定 6.钢筋混凝土板底预留Φ10钢筋吊环（勾），双向中距≤1200 7.包括根据图纸及规范要求完成该清单项目所需要的其他附属工作内容，并综合考虑其他完成本工作涉及的所有费用 |  | m2 | 602.12 | 214.75 |  | 129305.27
68 | 010901002001 | 型材屋面 | 1.排烟机房顶封820型岩棉复合彩钢板 2.包括根据图纸及规范要求完成该清单项目所需要的其他附属工作内容，并综合考虑其他完成本工作涉及的所有费用 |  | m2 | 27.48 | 226.79 |  | 6232.19
|  | 油漆、涂料、裱糊工程 | [6 empty] | 758770.96
69 | 011406001001 | 硅钙板吊顶刷白色无机涂料 | 1.涂刷两道白色无机涂料 2.涂刷一道底漆 3.满刮2厚面层耐水腻子找平 4.其他:包括根据图纸及规范要求完成该清单项目所需要的其他附属工作内容，并综合考虑其他完成本工作涉及的所有费用 |  | m2 | 331.15 | 44.54 |  | 14749.42
本页小计 | [8 empty] | 150286.88
注：为计取规费等的使用，可在表中增设其中：“定额人工费”。
表—08
分部分项工程和单价措施项目清单与计价表
工程名称：装饰工程 |  |  |  | 标段： |  |  |  | 第 20 页 共 22 页
序号 | 项目编码 | 项目名称 | 项目特征描述 |  | 计量单位 | 工程量 | 金额（元）
[7 empty] | 综合单价 |  | 综合合价 | 其中
暂估价
70 | 011406001002 | 抹灰面油漆（D2b） | 1.涂刷一遍界面剂 2.满刮柔性耐水腻子两道,砂纸磨平 3.防碱底漆一道 4.水性无机涂料两道(白色) 5.其他:包括根据图纸及规范要求完成该清单项目所需要的其他附属工作内容，并综合考虑其他完成本工作涉及的所有费用 |  | m2 | 106.04 | 42.27 |  | 4482.31
71 | 011406001003 | 抹灰面油漆（D2b） | 1.涂刷一遍界面剂 2.满刮柔性耐水腻子两道,砂纸磨平 3.防碱底漆一道 4.水性无机涂料两道(白色) 5.其他:包括根据图纸及规范要求完成该清单项目所需要的其他附属工作内容，并综合考虑其他完成本工作涉及的所有费用 |  | m2 | 7500.04 | 42.27 |  | 317026.69
72 | 011406001004 | 抹灰面油漆（D1b） | 1.涂刷一遍界面剂 2.满刮柔性耐水腻子两道,砂纸磨平 3.防碱底漆一道 4.水性无机涂料两道(白色) 5.位置：卫生间 6.其他:包括根据图纸及规范要求完成该清单项目所需要的其他附属工作内容，并综合考虑其他完成本工作涉及的所有费用 |  | m2 | 18.27 | 42.27 |  | 772.27
73 | 011406001005 | 抹灰面油漆（N2a） | 1.20厚1:2.5水泥砂浆找平层 2.涂刷一遍界面剂 3.满刮柔性耐水腻子两道,砂纸磨平 4.防碱底漆一道 5.防水乳胶漆面漆二道 6.其他:包括根据图纸及规范要求完成该清单项目所需要的其他附属工作内容，并综合考虑其他完成本工作涉及的所有费用 |  | m2 | 5508.77 | 66.62 |  | 366994.26
本页小计 | [8 empty] | 689275.53
注：为计取规费等的使用，可在表中增设其中：“定额人工费”。
表—08
分部分项工程和单价措施项目清单与计价表
工程名称：装饰工程 |  |  |  | 标段： |  |  |  | 第 21 页 共 22 页
序号 | 项目编码 | 项目名称 | 项目特征描述 |  | 计量单位 | 工程量 | 金额（元）
[7 empty] | 综合单价 |  | 综合合价 | 其中
暂估价
74 | 011406001006 | 抹灰面油漆（N2b） | 1.20厚1:2.5水泥砂浆找平层 2.涂刷一遍界面剂 3.满刮柔性耐水腻子两道,砂纸磨平 4.防碱底漆一道 5.水性白色无机涂料两道 6.其他:包括根据图纸及规范要求完成该清单项目所需要的其他附属工作内容，并综合考虑其他完成本工作涉及的所有费用 |  | m2 | 807.94 | 67.76 |  | 54746.01
|  | 其他工程 | [6 empty] | 40167.32
75 | 011503001001 | 1.2米高铝合金方管栏杆 | 1.1.2米高铝合金方管栏杆 2.详中南标标准图集11ZJ411 3.包括根据图纸及规范要求完成该清单项目所需要的其他附属工作内容，并综合考虑其他完成本工作涉及的所有费用 |  | m | 17.34 | 286.78 |  | 4972.77
76 | 011502001001 | 金属装饰线 | 1.铝合金防滑条 2.详中南标标准图集20ZJ401 3.包括根据图纸及规范要求完成该清单项目所需要的其他附属工作内容，并综合考虑其他完成本工作涉及的所有费用 |  | m | 631.92 | 36.71 |  | 23197.78
77 | 031004007001 | 小便器安装 | 1.卫生间小便器安装（利旧） 2.包括根据图纸及规范要求完成该清单项目所需要的其他附属工作内容，并综合考虑其他完成本工作涉及的所有费用 |  | 组 | 8 | 104.3 |  | 834.4
78 | 031004003001 | 洗手盆安装 | 1.卫生间洗手盆安装（利旧） 2.包括根据图纸及规范要求完成该清单项目所需要的其他附属工作内容，并综合考虑其他完成本工作涉及的所有费用 |  | 组 | 8 | 156.23 |  | 1249.84
79 | 011506003001 | 玻璃雨篷 | 1.新建6+0.36+6双层钢化夹胶玻璃型钢雨蓬 2.详标准图集07J501-1/13 3.包括根据图纸及规范要求完成该清单项目所需要的其他附属工作内容，并综合考虑其他完成本工作涉及的所有费用 |  | m2 | 14.4 | 688.37 |  | 9912.53
本页小计 | [8 empty] | 94913.33
注：为计取规费等的使用，可在表中增设其中：“定额人工费”。
表—08
分部分项工程和单价措施项目清单与计价表
工程名称：装饰工程 |  |  |  | 标段： |  |  |  | 第 22 页 共 22 页
序号 | 项目编码 | 项目名称 | 项目特征描述 |  | 计量单位 | 工程量 | 金额（元）
[7 empty] | 综合单价 |  | 综合合价 | 其中
暂估价
|  | 措施项目 | [6 empty] | 939764.79
80 | 粤011701012001 | 活动脚手架 | 1.墙柱面活动脚手架 |  | m2 | 16595.65 | 2.37 |  | 39331.69
81 | 粤011701012002 | 活动脚手架 | 1.天棚活动脚手架 |  | m2 | 7112.29 | 5.69 |  | 40468.93
82 | 011702001001 | 基础 | 1.独立基础模板 |  | m2 | 449.12 | 53.52 |  | 24036.9
83 | 011702002001 | 矩形柱 | 1.矩形柱模板(周长m) 支模高度3.6m内 1.8外 |  | m2 | 3745.17 | 67.06 |  | 251151.1
84 | 011702006001 | 矩形梁 | 1.单梁、连续梁模板(梁宽cm) 25以内 支模高度3.6m |  | m2 | 3151.44 | 73.03 |  | 230149.66
85 | 011702003001 | 构造柱 | 1.构造柱模板 |  | m2 | 297.12 | 75.83 |  | 22530.61
86 | 011702009001 | 过梁 | 1.过梁模板 |  | m2 | 319.83 | 55.02 |  | 17597.05
87 | 011702001002 | 垫层 | 1.基础垫层模板 |  | m2 | 67.64 | 31.46 |  | 2127.95
88 | 粤011703002001 | 单独装饰装修工程垂直运输 |  |  | 项 | 1 | 310374.47 |  | 310374.47
89 | 011707007001 | 楼地面成品保护 | 1.楼地面成品保护 6mm夹板板 |  | m2 | 312.92 | 6.38 |  | 1996.43
本页小计 | [8 empty] | 939764.79
合 计 | [8 empty] | 8566373.35
注：为计取规费等的使用，可在表中增设其中：“定额人工费”。
表—08

## 表-11 总价措施项目清单与计价表
总价措施项目清单与计价表
工程名称：装饰工程 | [5 empty] | 标段： |  | 第 1 页 共 1 页
序号 | 项目编码 | 项目名称 | 计算基础 | 费率 (%) | 金额 (元) |  | 调整 费率(%) |  | 调整后 金额(元) | 备注
1 | LSSGCSF00001 | 绿色施工安全防护措施费 | 分部分项人工费+分部分项机具费 | 13 | 340032.75 |  |  |  |  | 以分部分项的人工费与施工机具费之和为计算基础，费率13%
2 | WMGDZJF00001 | 文明工地增加费 | 分部分项人工费+分部分项机具费 | 0 | [5 empty] | 以分部分项的人工费与施工机具费之和为计算基础，市级文明工地为0.6%；省级文明工地为1.2%
3 | 011707002001 | 夜间施工增加费 |  | 20 | [5 empty] | 以夜间施工项目人工费的20%计算
4 | GGCSF0000001 | 赶工措施费 | 分部分项人工费+分部分项机具费 | 0 | [5 empty] | 赶工措施费=（1-δ）*分部分项的（人工费+施工机具费）*0.3 （0.8≤δ＜1 式中：δ=合同工期/定额工期）
5 | QTFY00000001 | 其他费用 | [7 empty] | 按经批准的专项施工组织方案计算
合 计 |  |  |  |  | 340032.75
编制人（造价人员）： | [5 empty] | 复核人（造价工程师）：
表-11

## 表-12 其他项目清单与计价汇总表
其他项目清单与计价汇总表
工程名称：装饰工程 |  |  | 标段： |  | 第 1 页 共 1 页
序号 | 项目名称 | 金额（元） |  | 结算金额（元） |  | 备注
1 | 暂列金额 | 795564.06 |  |  |  | 明细详见表-12-1
2 | 暂估价
2.1 | 材料暂估价 | — |  |  |  | 明细详见表-12-2
2.2 | 专业工程暂估价 |  |  |  |  | 明细详见表-12-3
3 | 计日工 |  |  |  |  | 明细详见表-12-4
4 | 总承包服务费 |  |  |  |  | 明细详见表-12-5
5 | 预算包干费 | 183094.56
6 | 工程优质费
7 | 概算幅度差
8 | 现场签证费用
9 | 索赔费用
10 | 其他费用
| 合 计 | 978658.62 |  |  |  | —
注：材料（工程设备）暂估单价进入清单项目综合单价，此处不汇总。
表—12

## 表-12-1 暂列金额表
暂列金额明细表
工程名称：装饰工程 |  |  | 标段： |  | 第 1 页 共 1 页
序号 | 名称 | 计量单位 |  | 暂定金额（元） |  | 备注
1 | 暂列金 |  |  | 795564.06
合 计 |  |  |  | 795564.06 |  | —
注：此表由招标人填写，如不能详列，也可只列暂列金额总额，投标人应将上述暂列金额计入投标总价中。
表—12—1

## 表-13 规费、税金项目清单与计价表
规费、税金项目清单与计价表
工程名称：装饰工程 |  |  | 标段： |  |  | 第 1 页 共 1 页
序号 | 项目名称 | 计算基础 |  | 计算基数 | 计算费率 (%) |  | 金额(元)
1 | 增值税销项税额 | 分部分项合计+措施合计+其他项目 |  | 9885064.72 | 9 |  | 889655.82
合 计 | [6 empty] | 889655.82
编制人（造价人员）： |  |  | 复核人（造价工程师）：
表—13