## 表-08 分部分项工程和单价措施项目清单与计价表
分部分项工程和单价措施项目清单与计价表
工程名称：园建工程 |  |  |  | 标段： |  |  |  | 第 1 页 共 6 页
序号 | 项目编码 | 项目名称 | 项目特征描述 |  | 计量单位 | 工程量 | 金额（元）
[7 empty] | 综合单价 |  | 综合合价 | 其中
暂估价
拆除工程
1 | 041001001001 | 拆除路面 | 1.材质:水泥混凝土 2.其他:包括根据图纸及规范要求完成该清单项目所需要的其他附属工作内容，并综合考虑其他完成本工作涉及的所有费用 3.厚度:100mm |  | m2 | 2538.86
拆除工程合计
园林景观工程
2 | 011107001002 | 石材台阶面 | 1.位置:园路台阶步级 2.面层材料品种、规格、颜色:50mm厚剁斧石 3.粘结材料种类:30厚WP M15水泥砂浆 4.C20钢筋混凝土 5.素土夯实 6.其他:包括根据图纸及规范要求完成该清单项目所需要的其他附属工作内容，并综合考虑其他完成本工作涉及的所有费用 |  | m2 | 7.42
3 | 050201001001 | 鹅卵石道路 | 1.位置:鹅卵石道路 2.路面厚度、宽度、材料种类:1:2:4细石混凝土嵌卵石(竖铺) 3.150厚C20混凝土 4.素土夯实 5.其他:包括根据图纸及规范要求完成该清单项目所需要的其他附属工作内容，并综合考虑其他完成本工作涉及的所有费用 |  | m2 | 9.14
4 | 050201003001 | 路牙铺设 | 1.位置:鹅卵石道路 2.路牙材料种类、规格:花岗石路沿石 100mm×230mm 3.其他:包括根据图纸及规范要求完成该清单项目所需要的其他附属工作内容，并综合考虑其他完成本工作涉及的所有费用 |  | m | 32.54
本页小计
注：为计取规费等的使用，可在表中增设其中：“定额人工费”。
表—08
分部分项工程和单价措施项目清单与计价表
工程名称：园建工程 |  |  |  | 标段： |  |  |  | 第 2 页 共 6 页
序号 | 项目编码 | 项目名称 | 项目特征描述 |  | 计量单位 | 工程量 | 金额（元）
[7 empty] | 综合单价 |  | 综合合价 | 其中
暂估价
5 | 040203008001 | 人行道 | 1.位置:透水砖人行道 2.块料品种、规格:透水砖 200mm×100m×60mm 3.50厚中砂找平层 4.100厚透水水泥混凝土(抗压强度≥20MPa) 5.100厚天然砂砾 6.素土夯实90%<压实度<93% 7.其他:包括根据图纸及规范要求完成该清单项目所需要的其他附属工作内容，并综合考虑其他完成本工作涉及的所有费用 |  | m2 | 96.21
6 | 050201003002 | 路牙铺设 | 1.位置: 透水砖人行道 2.路牙材料种类、规格:花岗石路沿石 100mm×500mm×300mm 3.其他:包括根据图纸及规范要求完成该清单项目所需要的其他附属工作内容，并综合考虑其他完成本工作涉及的所有费用 |  | m | 79.62
7 | 050305006001 | 石木长凳 | 1.桌面形状、尺寸、支墩高度:方形 1100mm×460mm、高400mm 2.详见N1/15J0121-1 3.其他:包括根据图纸及规范要求完成该清单项目所需要的其他附属工作内容，并综合考虑其他完成本工作涉及的所有费用 |  | 个 | 10
本页小计
注：为计取规费等的使用，可在表中增设其中：“定额人工费”。
表—08
分部分项工程和单价措施项目清单与计价表
工程名称：园建工程 |  |  |  | 标段： |  |  |  | 第 3 页 共 6 页
序号 | 项目编码 | 项目名称 | 项目特征描述 |  | 计量单位 | 工程量 | 金额（元）
[7 empty] | 综合单价 |  | 综合合价 | 其中
暂估价
8 | 040203006001 | 车行道 | 1.位置:透水沥青混凝土车行道 2.沥青混凝土种类:60厚彩色透水沥青混凝土 3.150厚5~12mm粒径C25普通透水性混凝土 4.垫层厚度:200厚5~25mm粒径砾石垫层夯实 5.素土夯实 6.其他:包括根据图纸及规范要求完成该清单项目所需要的其他附属工作内容，并综合考虑其他完成本工作涉及的所有费用 |  | m2 | 681.93
9 | 050201003003 | 路牙铺设 | 1.位置:透水沥青混凝土车行道 2.路牙材料种类、规格:麻石 100mm×300mm×210mm 3.其他:包括根据图纸及规范要求完成该清单项目所需要的其他附属工作内容，并综合考虑其他完成本工作涉及的所有费用 |  | m | 148.1
10 | 050201001002 | 石汀步 | 1.位置:圆形汀步 2.石料种类、规格:20mm厚暖白麻石凿面 3.砂浆强度等级、配合比:15mmWP M20水泥砂浆 4.垫层厚度:80mm厚6%水泥石粉垫层 5.100厚C20混凝土 6.素土夯实 7.其他:包括根据图纸及规范要求完成该清单项目所需要的其他附属工作内容，并综合考虑其他完成本工作涉及的所有费用 |  | m2 | 40.41
本页小计
注：为计取规费等的使用，可在表中增设其中：“定额人工费”。
表—08
分部分项工程和单价措施项目清单与计价表
工程名称：园建工程 |  |  |  | 标段： |  |  |  | 第 4 页 共 6 页
序号 | 项目编码 | 项目名称 | 项目特征描述 |  | 计量单位 | 工程量 | 金额（元）
[7 empty] | 综合单价 |  | 综合合价 | 其中
暂估价
11 | 050201005001 | 嵌草砖(格)铺装 | 1.位置:嵌草砖停车位 2.嵌草砖(格)品种、规格、颜色:80厚预制嵌草水泥砖 3.漏空部分填土要求:C20细石混凝土边砌边填 4.垫层厚度:250mm厚级配砂石垫层碾实 5.路基碾压密实≥93% 6.其他:包括根据图纸及规范要求完成该清单项目所需要的其他附属工作内容，并综合考虑其他完成本工作涉及的所有费用 |  | m2 | 98.88
12 | 050201003004 | 路牙铺设 | 1.位置:嵌草砖停车位 2.路牙材料种类、规格:120mm~190mm×310mm 3.其他:包括根据图纸及规范要求完成该清单项目所需要的其他附属工作内容，并综合考虑其他完成本工作涉及的所有费用 |  | m | 29.48
13 | 010401014001 | 截流沟 | 1.位置:道路截流沟 2.380x500成品车行格栅 3.C30钢筋混凝土支座 4.砖品种、规格、强度等级:MU20 5.垫层材料种类、厚度:C15混凝土垫层 6.砂浆强度等级:20mm厚1:2防水水泥砂浆抹面 7.其他:包括根据图纸及规范要求完成该清单项目所需要的其他附属工作内容，并综合考虑其他完成本工作涉及的所有费用 |  | m | 8.52
14 | 010504004001 | 挡土墙 | 1.混凝土种类:毛石混凝土 2.混凝土强度等级:C20 3.其他:包括根据图纸及规范要求完成该清单项目所需要的其他附属工作内容，并综合考虑其他完成本工作涉及的所有费用 |  | m3 | 135.34
本页小计
注：为计取规费等的使用，可在表中增设其中：“定额人工费”。
表—08
分部分项工程和单价措施项目清单与计价表
工程名称：园建工程 |  |  |  | 标段： |  |  |  | 第 5 页 共 6 页
序号 | 项目编码 | 项目名称 | 项目特征描述 |  | 计量单位 | 工程量 | 金额（元）
[7 empty] | 综合单价 |  | 综合合价 | 其中
暂估价
15 | 011204003005 | 挡土墙饰面砖 | 1.位置:挡土墙 2.面层材料品种、规格、颜色:200x400浅褐色釉面仿石砖(工字贴) 3.结合层:5厚聚合物水泥砂浆 4.缝宽、嵌缝材料种类:缝宽5mm，黑水泥勾缝 5.20厚聚合物抗裂合成纤维水泥砂浆(掺聚乙烯单束高强短纤维规格为2~19mm,1.0kg/m3)分两次找平 6.其他:包括根据图纸及规范要求完成该清单项目所需要的其他附属工作内容，并综合考虑其他完成本工作涉及的所有费用 |  | m2 | 24.64
园林景观工程合计
余泥渣土场外运输
16 | 010103002004 | 余方弃置 | 1.废弃料品种:拆除废料400mm厚 2.运距:20km 3.综合考虑消纳费 4.其他:包括根据图纸及规范要求完成该清单项目所需要的其他附属工作内容，并综合考虑其他完成本工作涉及的所有费用 |  | m3 | 253.89
余泥渣土场外运输合计
分部分项合计
措施项目
17 | 050402001001 | 现浇混凝土垫层 | 1.厚度:综合考虑 2.其他:包括根据图纸及规范要求完成该清单项目所需要的其他附属工作内容，并综合考虑其他完成本工作涉及的所有费用 |  | m2 | 27.25
单价措施合计
本页小计
注：为计取规费等的使用，可在表中增设其中：“定额人工费”。
表—08
分部分项工程和单价措施项目清单与计价表
工程名称：园建工程 |  |  |  | 标段： |  |  |  | 第 6 页 共 6 页
合 计
注：为计取规费等的使用，可在表中增设其中：“定额人工费”。
表—08

## 表-11 总价措施项目清单与计价表
总价措施项目清单与计价表
工程名称：园建工程 |  |  |  |  | 标段： |  |  | 第 1 页 共 1 页
序号 | 项目编码 | 项目名称 | 计算基础 | 费率 (%) |  | 金额 (元) | 调整费率 (%) |  | 调整后金额 (元) | 备注
1 | LSSGCSF00005 | 绿色施工安全防护措施费 | 分部分项人工费+分部分项机具费 | 10 | [5 empty] | 以分部分项的人工费与施工机具费之和为计算基础，按10%计算
2 | 粤050405010001 | 文明工地增加费 | 分部分项人工费+分部分项机具费 | 0 | [5 empty] | 以分部分项的人工费与施工机具费之和为计算基础；市级文明工地0.61%；省级文明工地1.20%
3 | 050405002001 | 夜间施工增加费 |  | 20 | [5 empty] | 以夜间施工项目人工费的20%计算
4 | 粤050405009001 | 赶工措施费 | 分部分项人工费+分部分项机具费 | 0 | [5 empty] | 赶工措施费=（1-δ）*分部分项的（人工费+施工机具费）*0.58 （0.8≤δ＜1 式中：δ=合同工期/定额工期）
5 | 050405006001 | 反季节栽植影响措施 | [7 empty] | 按实际发生或经批准的施工方案计算
6 | QTFY00000005 | 其他费用 | [7 empty] | 按经批准的专项施工组织方案计算
合 计
编制人（造价人员）： |  |  |  |  | 复核人（造价工程师）：
表-11

## 表-12 其他项目清单与计价汇总表
其他项目清单与计价汇总表
工程名称：园建工程 |  |  | 标段： |  | 第 1 页 共 1 页
序号 | 项目名称 | 金额（元） |  | 结算金额（元） |  | 备注
1 | 暂列金额 | 91020.55 |  |  |  | 明细详见表-12-1
2 | 暂估价 | 0.00
2.1 | 材料暂估价 | — |  |  |  | 明细详见表-12-2
2.2 | 专业工程暂估价 | 0.00 |  |  |  | 明细详见表-12-3
3 | 计日工 |  |  |  |  | 明细详见表-12-4
4 | 总承包服务费 |  |  |  |  | 明细详见表-12-5
5 | 预算包干费
6 | 工程优质费
7 | 概算幅度差
8 | 现场签证费用
9 | 索赔费用
10 | 其他费用
合 计 | [5 empty] | —
注：材料（工程设备）暂估单价进入清单项目综合单价，此处不汇总。
表—12

## 表-12-1 暂列金额表
暂列金额明细表
工程名称：园建工程 |  |  | 标段： |  | 第 1 页 共 1 页
序号 | 名称 | 计量单位 |  | 暂定金额（元） |  | 备注
1 | 暂列金额 | 元 |  | 91020.55
合 计 |  |  |  | 91020.55 |  | —
注：此表由招标人填写，如不能详列，也可只列暂列金额总额，投标人应将上述暂列金额计入投标总价中。
表—12—1

## 表-13 规费、税金项目清单与计价表
规费、税金项目清单与计价表
工程名称：园建工程 |  |  | 标段： |  | 第 1 页 共 1 页
序号 | 项目名称 | 计算基础 | 计算基数 | 计算费率 (%) |  | 金额(元)
1 | 增值税销项税额 | 分部分项合计+措施合计+其他项目 |  | 9
合 计
编制人（造价人员）： |  |  | 复核人（造价工程师）：
表—13

## 表-04 单位工程投标报价汇总表
单位工程投标报价汇总表
工程名称：园建工程 |  | 标段： |  | 第 1 页 共 1 页
序号 | 汇总内容 |  | 金额:(元) |  | 其中：暂估价(元)
1 | 分部分项合计
1.1 | 拆除工程
1.2 | 园林景观工程
1.3 | 余泥渣土场外运输
2 | 措施合计
2.1 | 绿色施工安全防护措施费
2.2 | 其他措施费
3 | 其他项目
3.1 | 暂列金额
3.2 | 暂估价
3.3 | 计日工
3.4 | 总承包服务费
3.5 | 预算包干费
3.6 | 工程优质费
3.7 | 概算幅度差
3.8 | 索赔费用
3.9 | 现场签证费用
3.10 | 其他费用
4 | 税前工程造价
5 | 增值税销项税额
6 | 总造价
7 | 人工费
投标报价合计=1+2+3+5'
注：本表适用于单位工程招标控制价或投标报价的汇总，如无单位工程划分，单项工程也使用本表汇总
表—04