## 表-08 分部分项工程和单价措施项目清单与计价表
分部分项工程和单价措施项目清单与计价表
工程名称：安装工程 |  |  |  | 标段： |  |  |  | 第 1 页 共 45 页
序号 | 项目编码 | 项目名称 | 项目特征描述 |  | 计量单位 | 工程量 | 金额（元）
[7 empty] | 综合单价 |  | 综合合价 | 其中
暂估价
天面高位消防水箱及稳压泵组
1 | 031006015001 | 水箱 | 1.材质、类型:成品消防不锈钢水箱 2.型号、规格:18m³，6m*2m*2.5m 3.包括根据图纸及规范要求完成该清单项目所需要的其他附属工作内容，并综合考虑其他完成本工作涉及的所有费用 |  | 台 | 1
2 | 030109001001 | 离心式泵 | 1.名称:室内消火栓稳压泵 2.型号:Q=1.5L/S,H=0.236m，N=1.5KW 3.包括根据图纸及规范要求完成该清单项目所需要的其他附属工作内容，并综合考虑其他完成本工作涉及的所有费用 |  | 台 | 2
3 | 031006004001 | 气压罐 | 1.名称:室内消火栓稳压气压罐 2.型号、规格:调节水容积150L 3.包括根据图纸及规范要求完成该清单项目所需要的其他附属工作内容，并综合考虑其他完成本工作涉及的所有费用 |  | 台 | 1
4 | 030109001002 | 离心式泵 | 1.名称:喷淋稳压泵 2.型号:Q=1.5L/S,H=0.236m，N=1.5KW 3.包括根据图纸及规范要求完成该清单项目所需要的其他附属工作内容，并综合考虑其他完成本工作涉及的所有费用 |  | 台 | 2
5 | 031006004002 | 气压罐 | 1.名称:喷淋稳压气压罐 2.型号、规格:调节水容积150L 3.包括根据图纸及规范要求完成该清单项目所需要的其他附属工作内容，并综合考虑其他完成本工作涉及的所有费用 |  | 台 | 1
本页小计
注：为计取规费等的使用，可在表中增设其中：“定额人工费”。
表—08
分部分项工程和单价措施项目清单与计价表
工程名称：安装工程 |  |  |  | 标段： |  |  |  | 第 2 页 共 45 页
序号 | 项目编码 | 项目名称 | 项目特征描述 |  | 计量单位 | 工程量 | 金额（元）
[7 empty] | 综合单价 |  | 综合合价 | 其中
暂估价
6 | 030901001001 | 水喷淋钢管 | 1.材质、规格:热浸镀锌钢管DN20 2.连接形式:螺纹连接 3.钢管镀锌设计要求:国标 4.包括根据图纸及规范要求完成该清单项目所需要的其他附属工作内容，并综合考虑其他完成本工作涉及的所有费用 |  | m | 1.1
7 | 030901001002 | 水喷淋钢管 | 1.材质、规格:热浸镀锌钢管DN40 2.连接形式:螺纹连接 3.钢管镀锌设计要求:国标 4.包括根据图纸及规范要求完成该清单项目所需要的其他附属工作内容，并综合考虑其他完成本工作涉及的所有费用 |  | m | 9.4
8 | 030901001003 | 水喷淋钢管 | 1.材质、规格:热浸镀锌钢管DN65 2.连接形式:沟槽式连接 3.钢管镀锌设计要求:国标 4.包括根据图纸及规范要求完成该清单项目所需要的其他附属工作内容，并综合考虑其他完成本工作涉及的所有费用 |  | m | 1.76
9 | 030901001004 | 水喷淋钢管 | 1.材质、规格:热浸镀锌钢管DN100 2.连接形式:沟槽式连接 3.钢管镀锌设计要求:国标 4.包括根据图纸及规范要求完成该清单项目所需要的其他附属工作内容，并综合考虑其他完成本工作涉及的所有费用 |  | m | 92.83
10 | 030601004001 | 流量仪表 | 1.名称:流量开关 2.规格:DN100 3.包括根据图纸及规范要求完成该清单项目所需要的其他附属工作内容，并综合考虑其他完成本工作涉及的所有费用 |  | 台 | 2
本页小计
注：为计取规费等的使用，可在表中增设其中：“定额人工费”。
表—08
分部分项工程和单价措施项目清单与计价表
工程名称：安装工程 |  |  |  | 标段： |  |  |  | 第 3 页 共 45 页
序号 | 项目编码 | 项目名称 | 项目特征描述 |  | 计量单位 | 工程量 | 金额（元）
[7 empty] | 综合单价 |  | 综合合价 | 其中
暂估价
11 | 031003003001 | 焊接法兰阀门 | 1.类型:明杆闸阀 2.规格、压力等级:DN100 3.包括根据图纸及规范要求完成该清单项目所需要的其他附属工作内容，并综合考虑其他完成本工作涉及的所有费用 |  | 个 | 8
12 | 031003003002 | 焊接法兰阀门 | 1.类型:明杆闸阀 2.规格、压力等级:DN65 3.包括根据图纸及规范要求完成该清单项目所需要的其他附属工作内容，并综合考虑其他完成本工作涉及的所有费用 |  | 个 | 1
13 | 031003001001 | 螺纹阀门 | 1.类型:明杆闸阀 2.规格、压力等级:DN40 3.包括根据图纸及规范要求完成该清单项目所需要的其他附属工作内容，并综合考虑其他完成本工作涉及的所有费用 |  | 个 | 1
14 | 031003003003 | 焊接法兰阀门 | 1.类型:止回阀 2.规格、压力等级:DN100 3.包括根据图纸及规范要求完成该清单项目所需要的其他附属工作内容，并综合考虑其他完成本工作涉及的所有费用 |  | 个 | 2
15 | 031003001002 | 螺纹阀门 | 1.类型:液动水位控制阀 2.规格、压力等级:DN40 3.包括根据图纸及规范要求完成该清单项目所需要的其他附属工作内容，并综合考虑其他完成本工作涉及的所有费用 |  | 个 | 1
16 | 031003003004 | 焊接法兰阀门 | 1.类型:旋流防止器 2.规格、压力等级:DN100 3.包括根据图纸及规范要求完成该清单项目所需要的其他附属工作内容，并综合考虑其他完成本工作涉及的所有费用 |  | 个 | 4
17 | 031003008001 | 除污器(过滤器) | 1.名称:Y型过滤器 2.规格、压力等级:DN40 3.包括根据图纸及规范要求完成该清单项目所需要的其他附属工作内容，并综合考虑其他完成本工作涉及的所有费用 |  | 组 | 1
本页小计
注：为计取规费等的使用，可在表中增设其中：“定额人工费”。
表—08
分部分项工程和单价措施项目清单与计价表
工程名称：安装工程 |  |  |  | 标段： |  |  |  | 第 4 页 共 45 页
序号 | 项目编码 | 项目名称 | 项目特征描述 |  | 计量单位 | 工程量 | 金额（元）
[7 empty] | 综合单价 |  | 综合合价 | 其中
暂估价
18 | 030601005001 | 玻璃钢液位计 | 1.名称:玻璃钢液位计 2.型号:DN20 3.包括根据图纸及规范要求完成该清单项目所需要的其他附属工作内容，并综合考虑其他完成本工作涉及的所有费用 |  | 台 | 1
19 | 030703007001 | 18目防虫网罩 | 1.名称:18目防虫网罩 2.规格:DN100 3.包括根据图纸及规范要求完成该清单项目所需要的其他附属工作内容，并综合考虑其他完成本工作涉及的所有费用 |  | 个 | 1
20 | 030703007002 | 不锈钢防虫网罩 | 1.名称:不锈钢防虫网罩 2.规格:DN100 3.包括根据图纸及规范要求完成该清单项目所需要的其他附属工作内容，并综合考虑其他完成本工作涉及的所有费用 |  | 个 | 2
21 | 031007011001 | 不锈钢带锁阀门箱 | 1.类型:不锈钢带锁阀门箱 2.包括根据图纸及规范要求完成该清单项目所需要的其他附属工作内容，并综合考虑其他完成本工作涉及的所有费用 |  | 台 | 4
22 | 031201001001 | 管道刷油 | 1.油漆品种:环氧树脂防腐蚀涂料、红丹防锈漆 2.涂刷遍数、漆膜厚度:各一遍 3.包括根据图纸及规范要求完成该清单项目所需要的其他附属工作内容，并综合考虑其他完成本工作涉及的所有费用 |  | m2 | 69.36
23 | 031002001001 | 管道支架 | 1.材质:型钢 2.包括根据图纸及规范要求完成该清单项目所需要的其他附属工作内容，并综合考虑其他完成本工作涉及的所有费用 |  | kg | 21.82
天面高位消防水箱及稳压泵组合计
喷淋系统
本页小计
注：为计取规费等的使用，可在表中增设其中：“定额人工费”。
表—08
分部分项工程和单价措施项目清单与计价表
工程名称：安装工程 |  |  |  | 标段： |  |  |  | 第 5 页 共 45 页
序号 | 项目编码 | 项目名称 | 项目特征描述 |  | 计量单位 | 工程量 | 金额（元）
[7 empty] | 综合单价 |  | 综合合价 | 其中
暂估价
24 | 030901003001 | 水喷淋(雾)喷头 | 1.有无吊顶:无吊顶 2.材质、型号、规格:K80喷头、直立型玻璃球闭式喷头 3.连接形式:螺纹连接 4.包括根据图纸及规范要求完成该清单项目所需要的其他附属工作内容，并综合考虑其他完成本工作涉及的所有费用 |  | 个 | 770
25 | 030901003002 | 水喷淋(雾)喷头 | 1.有无吊顶:有吊顶 2.材质、型号、规格:K80喷头、吊顶型玻璃球闭式喷头 3.连接形式:螺纹连接 4.包括根据图纸及规范要求完成该清单项目所需要的其他附属工作内容，并综合考虑其他完成本工作涉及的所有费用 |  | 个 | 106
26 | 030901001005 | 水喷淋钢管 | 1.安装部位:室内 2.材质、规格:热浸镀锌钢管DN25 3.连接形式:螺纹连接 4.钢管镀锌设计要求:国标 5.包括根据图纸及规范要求完成该清单项目所需要的其他附属工作内容，并综合考虑其他完成本工作涉及的所有费用 |  | m | 1514.62
27 | 030901001006 | 水喷淋钢管 | 1.安装部位:室内 2.材质、规格:热浸镀锌钢管DN32 3.连接形式:螺纹连接 4.钢管镀锌设计要求:国标 5.包括根据图纸及规范要求完成该清单项目所需要的其他附属工作内容，并综合考虑其他完成本工作涉及的所有费用 |  | m | 1014.61
本页小计
注：为计取规费等的使用，可在表中增设其中：“定额人工费”。
表—08
分部分项工程和单价措施项目清单与计价表
工程名称：安装工程 |  |  |  | 标段： |  |  |  | 第 6 页 共 45 页
序号 | 项目编码 | 项目名称 | 项目特征描述 |  | 计量单位 | 工程量 | 金额（元）
[7 empty] | 综合单价 |  | 综合合价 | 其中
暂估价
28 | 030901001007 | 水喷淋钢管 | 1.安装部位:室内 2.材质、规格:热浸镀锌钢管DN40 3.连接形式:螺纹连接 4.钢管镀锌设计要求:国标 5.包括根据图纸及规范要求完成该清单项目所需要的其他附属工作内容，并综合考虑其他完成本工作涉及的所有费用 |  | m | 194.93
29 | 030901001008 | 水喷淋钢管 | 1.安装部位:室内 2.材质、规格:热浸镀锌钢管DN50 3.连接形式:螺纹连接 4.钢管镀锌设计要求:国标 5.包括根据图纸及规范要求完成该清单项目所需要的其他附属工作内容，并综合考虑其他完成本工作涉及的所有费用 |  | m | 284.03
30 | 030901001009 | 水喷淋钢管 | 1.安装部位:室内 2.材质、规格:热浸镀锌钢管DN65 3.连接形式:沟槽式连接 4.钢管镀锌设计要求:国标 5.包括根据图纸及规范要求完成该清单项目所需要的其他附属工作内容，并综合考虑其他完成本工作涉及的所有费用 |  | m | 86.29
31 | 030901001010 | 水喷淋钢管 | 1.安装部位:室内 2.材质、规格:热浸镀锌钢管DN80 3.连接形式:沟槽式连接 4.钢管镀锌设计要求:国标 5.包括根据图纸及规范要求完成该清单项目所需要的其他附属工作内容，并综合考虑其他完成本工作涉及的所有费用 |  | m | 104.56
本页小计
注：为计取规费等的使用，可在表中增设其中：“定额人工费”。
表—08
分部分项工程和单价措施项目清单与计价表
工程名称：安装工程 |  |  |  | 标段： |  |  |  | 第 7 页 共 45 页
序号 | 项目编码 | 项目名称 | 项目特征描述 |  | 计量单位 | 工程量 | 金额（元）
[7 empty] | 综合单价 |  | 综合合价 | 其中
暂估价
32 | 030901001011 | 水喷淋钢管 | 1.安装部位:室内 2.材质、规格:热浸镀锌钢管DN100 3.连接形式:沟槽式连接 4.钢管镀锌设计要求:国标 5.包括根据图纸及规范要求完成该清单项目所需要的其他附属工作内容，并综合考虑其他完成本工作涉及的所有费用 |  | m | 145.01
33 | 030901001012 | 水喷淋钢管 | 1.安装部位:室内 2.材质、规格:热浸镀锌钢管DN150 3.连接形式:沟槽式连接 4.钢管镀锌设计要求:国标 5.包括根据图纸及规范要求完成该清单项目所需要的其他附属工作内容，并综合考虑其他完成本工作涉及的所有费用 |  | m | 178.22
34 | 031001006001 | 塑料管 | 1.安装部位:室内 2.材质、规格:UPVC排水管DN100 3.连接形式:热熔连接 4.包括根据图纸及规范要求完成该清单项目所需要的其他附属工作内容，并综合考虑其他完成本工作涉及的所有费用 |  | m | 34.79
35 | 031001006002 | 塑料管 | 1.安装部位:室内 2.材质、规格:UPVC排水管DN75 3.连接形式:热熔连接 4.包括根据图纸及规范要求完成该清单项目所需要的其他附属工作内容，并综合考虑其他完成本工作涉及的所有费用 |  | m | 1.56
36 | 030901006001 | 水流指示器 | 1.规格、型号:水流指示器DN150 2.包括根据图纸及规范要求完成该清单项目所需要的其他附属工作内容，并综合考虑其他完成本工作涉及的所有费用 |  | 个 | 8
本页小计
注：为计取规费等的使用，可在表中增设其中：“定额人工费”。
表—08
分部分项工程和单价措施项目清单与计价表
工程名称：安装工程 |  |  |  | 标段： |  |  |  | 第 8 页 共 45 页
序号 | 项目编码 | 项目名称 | 项目特征描述 |  | 计量单位 | 工程量 | 金额（元）
[7 empty] | 综合单价 |  | 综合合价 | 其中
暂估价
37 | 031003003005 | 信号阀门 | 1.类型:信号阀门DN150 2.包括根据图纸及规范要求完成该清单项目所需要的其他附属工作内容，并综合考虑其他完成本工作涉及的所有费用 |  | 个 | 8
38 | 030901008001 | 末端试水装置 | 1.规格:末端试水装置DN25 2.包括根据图纸及规范要求完成该清单项目所需要的其他附属工作内容，并综合考虑其他完成本工作涉及的所有费用 |  | 组 | 1
39 | 030901008002 | 末端试水阀 | 1.规格:末端试水阀DN25 2.包括根据图纸及规范要求完成该清单项目所需要的其他附属工作内容，并综合考虑其他完成本工作涉及的所有费用 |  | 组 | 7
40 | 031003001003 | 螺纹阀门 | 1.类型:自动排气阀DN25 2.包括根据图纸及规范要求完成该清单项目所需要的其他附属工作内容，并综合考虑其他完成本工作涉及的所有费用 |  | 个 | 2
41 | 030901007001 | 减压孔板 | 1.材质、规格:减压孔板φ65mm以内 2.包括根据图纸及规范要求完成该清单项目所需要的其他附属工作内容，并综合考虑其他完成本工作涉及的所有费用 |  | 个 | 6
42 | 031002003001 | 套管 | 1.名称、类型:防水套管 2.规格:DN32 3.包括根据图纸及规范要求完成该清单项目所需要的其他附属工作内容，并综合考虑其他完成本工作涉及的所有费用 |  | 个 | 12
43 | 031002003002 | 套管 | 1.名称、类型:防水套管 2.规格:DN40 3.包括根据图纸及规范要求完成该清单项目所需要的其他附属工作内容，并综合考虑其他完成本工作涉及的所有费用 |  | 个 | 16
本页小计
注：为计取规费等的使用，可在表中增设其中：“定额人工费”。
表—08
分部分项工程和单价措施项目清单与计价表
工程名称：安装工程 |  |  |  | 标段： |  |  |  | 第 9 页 共 45 页
序号 | 项目编码 | 项目名称 | 项目特征描述 |  | 计量单位 | 工程量 | 金额（元）
[7 empty] | 综合单价 |  | 综合合价 | 其中
暂估价
44 | 031002003003 | 套管 | 1.名称、类型:防水套管 2.规格:DN50 3.包括根据图纸及规范要求完成该清单项目所需要的其他附属工作内容，并综合考虑其他完成本工作涉及的所有费用 |  | 个 | 32
45 | 031002003004 | 套管 | 1.名称、类型:防水套管 2.规格:DN65 3.包括根据图纸及规范要求完成该清单项目所需要的其他附属工作内容，并综合考虑其他完成本工作涉及的所有费用 |  | 个 | 70
46 | 031002003005 | 套管 | 1.名称、类型:防水套管 2.规格:DN80 3.包括根据图纸及规范要求完成该清单项目所需要的其他附属工作内容，并综合考虑其他完成本工作涉及的所有费用 |  | 个 | 7
47 | 031002003006 | 套管 | 1.名称、类型:防水套管 2.规格:DN200 3.包括根据图纸及规范要求完成该清单项目所需要的其他附属工作内容，并综合考虑其他完成本工作涉及的所有费用 |  | 个 | 8
48 | 031201001002 | 管道刷油 | 1.油漆品种:环氧树脂防腐蚀涂料、红丹防锈漆 2.涂刷遍数、漆膜厚度:各一遍 3.包括根据图纸及规范要求完成该清单项目所需要的其他附属工作内容，并综合考虑其他完成本工作涉及的所有费用 |  | m2 | 583.85
49 | 031002001002 | 管道支架 | 1.材质:型钢 2.包括根据图纸及规范要求完成该清单项目所需要的其他附属工作内容，并综合考虑其他完成本工作涉及的所有费用 |  | kg | 3899.85
50 | 030905002001 | 水灭火控制装置调试 | 1.系统形式:喷淋系统调试 2.包括根据图纸及规范要求完成该清单项目所需要的其他附属工作内容，并综合考虑其他完成本工作涉及的所有费用 |  | 点 | 8
本页小计
注：为计取规费等的使用，可在表中增设其中：“定额人工费”。
表—08
分部分项工程和单价措施项目清单与计价表
工程名称：安装工程 |  |  |  | 标段： |  |  |  | 第 10 页 共 45 页
序号 | 项目编码 | 项目名称 | 项目特征描述 |  | 计量单位 | 工程量 | 金额（元）
[7 empty] | 综合单价 |  | 综合合价 | 其中
暂估价
喷淋系统合计
防排烟系统
51 | 030108003001 | 轴流通风机 | 1.名称:高温消防轴流排烟风机 2.规格:风量:31200m3/h,全压:700Pa,功率:15KW,380V 50Hz 3.包括根据图纸及规范要求完成该清单项目所需要的其他附属工作内容，并综合考虑其他完成本工作涉及的所有费用 |  | 台 | 2
52 | 010501006001 | 设备基础 | 1.混凝土种类:C15 2.基础尺寸:1010X1010X100(h) 3.包括根据图纸及规范要求完成该清单项目所需要的其他附属工作内容，并综合考虑其他完成本工作涉及的所有费用 |  | m3 | 0.2
53 | 030702001001 | 碳钢通风管道 | 1.名称:镀锌钢板风管 2.材质:镀锌钢板 3.形状:矩形 4.规格:长边长≤1500 5.板材厚度:δ=1.2mm 6.管件、法兰等附件及支架设计要求:型材制作安装 7.包括根据图纸及规范要求完成该清单项目所需要的其他附属工作内容，并综合考虑其他完成本工作涉及的所有费用 |  | m2 | 337.64
54 | 030703001001 | 碳钢阀门 | 1.名称:280℃电动防火阀 2.规格:1150*200 3.类型:防火阀 4.包括根据图纸及规范要求完成该清单项目所需要的其他附属工作内容，并综合考虑其他完成本工作涉及的所有费用 |  | 个 | 16
本页小计
注：为计取规费等的使用，可在表中增设其中：“定额人工费”。
表—08
分部分项工程和单价措施项目清单与计价表
工程名称：安装工程 |  |  |  | 标段： |  |  |  | 第 11 页 共 45 页
序号 | 项目编码 | 项目名称 | 项目特征描述 |  | 计量单位 | 工程量 | 金额（元）
[7 empty] | 综合单价 |  | 综合合价 | 其中
暂估价
55 | 030703001002 | 碳钢阀门 | 1.名称:280℃常开排烟防火阀 2.规格:400*1150 3.类型:防火阀 4.包括根据图纸及规范要求完成该清单项目所需要的其他附属工作内容，并综合考虑其他完成本工作涉及的所有费用 |  | 个 | 2
56 | 030703001003 | 碳钢阀门 | 1.名称:280℃常开排烟防火阀 2.规格:1800*250 3.类型:防火阀 4.包括根据图纸及规范要求完成该清单项目所需要的其他附属工作内容，并综合考虑其他完成本工作涉及的所有费用 |  | 个 | 2
57 | 030703007003 | 碳钢风口 | 1.名称:铝合金单层百叶风口 2.规格:250*250 3.类型:百叶风口 4.包括根据图纸及规范要求完成该清单项目所需要的其他附属工作内容，并综合考虑其他完成本工作涉及的所有费用 |  | 个 | 126
58 | 030703007004 | 碳钢风口 | 1.名称:铝合金单层百叶风口 2.规格:1150*200 3.类型:百叶风口 4.包括根据图纸及规范要求完成该清单项目所需要的其他附属工作内容，并综合考虑其他完成本工作涉及的所有费用 |  | 个 | 4
59 | 030703007005 | 碳钢风口 | 1.名称:防雨百叶 2.规格:1800*500 3.包括根据图纸及规范要求完成该清单项目所需要的其他附属工作内容，并综合考虑其他完成本工作涉及的所有费用 |  | 个 | 2
本页小计
注：为计取规费等的使用，可在表中增设其中：“定额人工费”。
表—08
分部分项工程和单价措施项目清单与计价表
工程名称：安装工程 |  |  |  | 标段： |  |  |  | 第 12 页 共 45 页
序号 | 项目编码 | 项目名称 | 项目特征描述 |  | 计量单位 | 工程量 | 金额（元）
[7 empty] | 综合单价 |  | 综合合价 | 其中
暂估价
60 | 031201003001 | 金属结构刷油 | 1.名称:风管管道支架刷漆 2.结构类型:一般钢结构 3.涂刷遍数、漆膜厚度:红丹防锈漆两遍、灰漆一遍 4.包括根据图纸及规范要求完成该清单项目所需要的其他附属工作内容，并综合考虑其他完成本工作涉及的所有费用 |  | kg | 165.96
防排烟系统合计
火灾自动报警系统
61 | 030904001001 | 点型探测器 | 1.名称:感烟探测器 2.包括根据图纸及规范要求完成该清单项目所需要的其他附属工作内容，并综合考虑其他完成本工作涉及的所有费用 |  | 个 | 274
62 | 030904003001 | 按钮 | 1.名称:带消防电话插孔的手动火灾报警按钮 2.包括根据图纸及规范要求完成该清单项目所需要的其他附属工作内容，并综合考虑其他完成本工作涉及的所有费用 |  | 个 | 24
63 | 030904003002 | 按钮 | 1.名称:编码消火栓按钮 2.包括根据图纸及规范要求完成该清单项目所需要的其他附属工作内容，并综合考虑其他完成本工作涉及的所有费用 |  | 个 | 32
64 | 030904005001 | 声光报警器 | 1.名称:火灾声光报警器 2.包括根据图纸及规范要求完成该清单项目所需要的其他附属工作内容，并综合考虑其他完成本工作涉及的所有费用 |  | 个 | 24
65 | 030904007001 | 消防广播(扬声器) | 1.名称:吸顶式消防广播 2.功率:功率不小于3W 3.包括根据图纸及规范要求完成该清单项目所需要的其他附属工作内容，并综合考虑其他完成本工作涉及的所有费用 |  | 个 | 40
本页小计
注：为计取规费等的使用，可在表中增设其中：“定额人工费”。
表—08
分部分项工程和单价措施项目清单与计价表
工程名称：安装工程 |  |  |  | 标段： |  |  |  | 第 13 页 共 45 页
序号 | 项目编码 | 项目名称 | 项目特征描述 |  | 计量单位 | 工程量 | 金额（元）
[7 empty] | 综合单价 |  | 综合合价 | 其中
暂估价
66 | 030904006001 | 消防报警电话 | 1.名称:消防电话分机 2.包括根据图纸及规范要求完成该清单项目所需要的其他附属工作内容，并综合考虑其他完成本工作涉及的所有费用 |  | 个 | 2
67 | 030904008001 | 模块(模块箱) | 1.名称:输入模块 2.包括根据图纸及规范要求完成该清单项目所需要的其他附属工作内容，并综合考虑其他完成本工作涉及的所有费用 |  | 个 | 19
68 | 030904008002 | 模块(模块箱) | 1.名称:总线短路隔离器 2.包括根据图纸及规范要求完成该清单项目所需要的其他附属工作内容，并综合考虑其他完成本工作涉及的所有费用 |  | 个 | 16
69 | 030904008003 | 模块(模块箱) | 1.名称:输入输出模块 2.包括根据图纸及规范要求完成该清单项目所需要的其他附属工作内容，并综合考虑其他完成本工作涉及的所有费用 |  | 个 | 19
70 | 030411005001 | 接线箱 | 1.名称:接线箱 2.安装形式:明装 3.包括根据图纸及规范要求完成该清单项目所需要的其他附属工作内容，并综合考虑其他完成本工作涉及的所有费用 |  | 个 | 8
71 | 030411004001 | 配线 | 1.配线形式:管槽内穿线 2.规格:ZN-RVS 2x1.5mm 3.配线部位:暗敷 4.包括根据图纸及规范要求完成该清单项目所需要的其他附属工作内容，并综合考虑其他完成本工作涉及的所有费用 |  | m | 2005.16
72 | 030411004002 | 配线 | 1.配线形式:管槽内穿线 2.规格:NH-RVS 2x1.0mm 3.配线部位:暗敷 4.包括根据图纸及规范要求完成该清单项目所需要的其他附属工作内容，并综合考虑其他完成本工作涉及的所有费用 |  | m | 13.47
本页小计
注：为计取规费等的使用，可在表中增设其中：“定额人工费”。
表—08
分部分项工程和单价措施项目清单与计价表
工程名称：安装工程 |  |  |  | 标段： |  |  |  | 第 14 页 共 45 页
序号 | 项目编码 | 项目名称 | 项目特征描述 |  | 计量单位 | 工程量 | 金额（元）
[7 empty] | 综合单价 |  | 综合合价 | 其中
暂估价
73 | 030411004003 | 配线 | 1.配线形式:管槽内穿线 2.规格:ZR-RVS 2x1.0mm 3.配线部位:暗敷 4.包括根据图纸及规范要求完成该清单项目所需要的其他附属工作内容，并综合考虑其他完成本工作涉及的所有费用 |  | m | 1088.87
74 | 030411004004 | 配线 | 1.配线形式:管槽内穿线 2.规格:ZR-RVS 2x1.5mm 3.配线部位:暗敷 4.包括根据图纸及规范要求完成该清单项目所需要的其他附属工作内容，并综合考虑其他完成本工作涉及的所有费用 |  | m | 647.65
75 | 030411004005 | 配线 | 1.配线形式:管槽内穿线 2.规格:NH-BV 2.5mm 3.配线部位:暗敷 4.包括根据图纸及规范要求完成该清单项目所需要的其他附属工作内容，并综合考虑其他完成本工作涉及的所有费用 |  | m | 2140.88
76 | 030411004006 | 配线 | 1.配线形式:管槽内穿线 2.规格:NH-BV 4mm 3.配线部位:暗敷 4.包括根据图纸及规范要求完成该清单项目所需要的其他附属工作内容，并综合考虑其他完成本工作涉及的所有费用 |  | m | 26.96
77 | 030411004007 | 配线 | 1.配线形式:管槽内穿线 2.规格:NH-RVS 2X1.0 3.配线部位:暗敷 4.包括根据图纸及规范要求完成该清单项目所需要的其他附属工作内容，并综合考虑其他完成本工作涉及的所有费用 |  | m | 13.47
78 | 030408002001 | 控制电缆 | 1.型号:NH-KVV 4x1.5mm 2.敷设方式、部位:管道敷设，暗敷 3.包括根据图纸及规范要求完成该清单项目所需要的其他附属工作内容，并综合考虑其他完成本工作涉及的所有费用 |  | m | 150.77
本页小计
注：为计取规费等的使用，可在表中增设其中：“定额人工费”。
表—08
分部分项工程和单价措施项目清单与计价表
工程名称：安装工程 |  |  |  | 标段： |  |  |  | 第 15 页 共 45 页
序号 | 项目编码 | 项目名称 | 项目特征描述 |  | 计量单位 | 工程量 | 金额（元）
[7 empty] | 综合单价 |  | 综合合价 | 其中
暂估价
79 | 030411001001 | 配管 | 1.材质:镀锌电线管 2.规格:JDG20 3.配置形式:暗配 4.包括根据图纸及规范要求完成该清单项目所需要的其他附属工作内容，并综合考虑其他完成本工作涉及的所有费用 |  | m | 251.65
80 | 030411001002 | 配管 | 1.材质:镀锌电线管 2.规格:JDG20 3.配置形式:明配 4.包括根据图纸及规范要求完成该清单项目所需要的其他附属工作内容，并综合考虑其他完成本工作涉及的所有费用 |  | m | 3355.76
81 | 030411001003 | 配管 | 1.材质:镀锌电线管 2.规格:JDG25 3.配置形式:明配 4.包括根据图纸及规范要求完成该清单项目所需要的其他附属工作内容，并综合考虑其他完成本工作涉及的所有费用 |  | m | 150.37
82 | 030413002001 | 凿(压)槽 | 1.名称:凿(压)槽及修复 2.包括根据图纸及规范要求完成该清单项目所需要的其他附属工作内容，并综合考虑其他完成本工作涉及的所有费用 |  | m | 251.65
83 | 030411006001 | 接线盒 | 1.名称:接线盒 2.安装形式:暗装 3.包括根据图纸及规范要求完成该清单项目所需要的其他附属工作内容，并综合考虑其他完成本工作涉及的所有费用 |  | 个 | 561
84 | 030905001001 | 自动报警系统调试 | 1.名称:自动报警系统调试 2.包括根据图纸及规范要求完成该清单项目所需要的其他附属工作内容，并综合考虑其他完成本工作涉及的所有费用 |  | 系统 | 1
火灾自动报警系统合计
防火门监控系统
本页小计
注：为计取规费等的使用，可在表中增设其中：“定额人工费”。
表—08
分部分项工程和单价措施项目清单与计价表
工程名称：安装工程 |  |  |  | 标段： |  |  |  | 第 16 页 共 45 页
序号 | 项目编码 | 项目名称 | 项目特征描述 |  | 计量单位 | 工程量 | 金额（元）
[7 empty] | 综合单价 |  | 综合合价 | 其中
暂估价
85 | 030904009001 | 区域报警控制箱 | 1.显示器类型:防火门监控区域分机 2.包括根据图纸及规范要求完成该清单项目所需要的其他附属工作内容，并综合考虑其他完成本工作涉及的所有费用 |  | 台 | 1
86 | 030904008004 | 模块(模块箱) | 1.名称:单扇常开防火门监控模块 2.包括根据图纸及规范要求完成该清单项目所需要的其他附属工作内容，并综合考虑其他完成本工作涉及的所有费用 |  | 个 | 1
87 | 030904008005 | 模块(模块箱) | 1.名称:双扇常开防火门监控模块 2.包括根据图纸及规范要求完成该清单项目所需要的其他附属工作内容，并综合考虑其他完成本工作涉及的所有费用 |  | 个 | 17
88 | 030507001001 | 入侵探测设备 | 1.名称:门磁开关 2.包括根据图纸及规范要求完成该清单项目所需要的其他附属工作内容，并综合考虑其他完成本工作涉及的所有费用 |  | 套 | 35
89 | 030411004008 | 配线 | 1.配线形式:管槽内穿线 2.规格:ZR-RVS-4x1.5mm 3.配线部位:暗敷 4.包括根据图纸及规范要求完成该清单项目所需要的其他附属工作内容，并综合考虑其他完成本工作涉及的所有费用 |  | m | 624.3
90 | 030411001004 | 配管 | 1.材质:镀锌电线管 2.规格:JDG20 3.配置形式:暗配 4.包括根据图纸及规范要求完成该清单项目所需要的其他附属工作内容，并综合考虑其他完成本工作涉及的所有费用 |  | m | 20.45
本页小计
注：为计取规费等的使用，可在表中增设其中：“定额人工费”。
表—08
分部分项工程和单价措施项目清单与计价表
工程名称：安装工程 |  |  |  | 标段： |  |  |  | 第 17 页 共 45 页
序号 | 项目编码 | 项目名称 | 项目特征描述 |  | 计量单位 | 工程量 | 金额（元）
[7 empty] | 综合单价 |  | 综合合价 | 其中
暂估价
91 | 030411001005 | 配管 | 1.材质:镀锌电线管 2.规格:JDG20 3.配置形式:明配 4.包括根据图纸及规范要求完成该清单项目所需要的其他附属工作内容，并综合考虑其他完成本工作涉及的所有费用 |  | m | 596.05
92 | 030411006002 | 接线盒 | 1.名称:接线盒 2.安装形式:暗装 3.包括根据图纸及规范要求完成该清单项目所需要的其他附属工作内容，并综合考虑其他完成本工作涉及的所有费用 |  | 个 | 67
93 | 030413002002 | 凿(压)槽 | 1.名称:凿(压)槽及修复 2.包括根据图纸及规范要求完成该清单项目所需要的其他附属工作内容，并综合考虑其他完成本工作涉及的所有费用 |  | m | 20.45
防火门监控系统合计
消防电源监控系统
94 | 030904008006 | 模块(模块箱) | 1.名称:电压信号传感器 2.包括根据图纸及规范要求完成该清单项目所需要的其他附属工作内容，并综合考虑其他完成本工作涉及的所有费用 |  | 个 | 4
95 | 030411004009 | 配线 | 1.配线形式:管槽内穿线 2.规格:WDZN-RVS-2x1.5mm 3.配线部位:暗敷 4.包括根据图纸及规范要求完成该清单项目所需要的其他附属工作内容，并综合考虑其他完成本工作涉及的所有费用 |  | m | 184.92
96 | 030411004010 | 配线 | 1.配线形式:管槽内穿线 2.规格:WDZN-BYJ-2.5mm 3.配线部位:暗敷 4.包括根据图纸及规范要求完成该清单项目所需要的其他附属工作内容，并综合考虑其他完成本工作涉及的所有费用 |  | m | 369.83
本页小计
注：为计取规费等的使用，可在表中增设其中：“定额人工费”。
表—08
分部分项工程和单价措施项目清单与计价表
工程名称：安装工程 |  |  |  | 标段： |  |  |  | 第 18 页 共 45 页
序号 | 项目编码 | 项目名称 | 项目特征描述 |  | 计量单位 | 工程量 | 金额（元）
[7 empty] | 综合单价 |  | 综合合价 | 其中
暂估价
97 | 030411001006 | 配管 | 1.材质:镀锌电线管 2.规格:JDG25 3.配置形式:暗配 4.包括根据图纸及规范要求完成该清单项目所需要的其他附属工作内容，并综合考虑其他完成本工作涉及的所有费用 |  | m | 90
98 | 030411001007 | 配管 | 1.材质:镀锌电线管 2.规格:JDG25 3.配置形式:明配 4.包括根据图纸及规范要求完成该清单项目所需要的其他附属工作内容，并综合考虑其他完成本工作涉及的所有费用 |  | m | 4.52
99 | 030411006003 | 接线盒 | 1.名称:接线盒 2.安装形式:暗装 3.包括根据图纸及规范要求完成该清单项目所需要的其他附属工作内容，并综合考虑其他完成本工作涉及的所有费用 |  | 个 | 1
100 | 030413002003 | 凿(压)槽 | 1.名称:凿(压)槽及修复 2.包括根据图纸及规范要求完成该清单项目所需要的其他附属工作内容，并综合考虑其他完成本工作涉及的所有费用 |  | m | 90
消防电源监控系统合计
电气火灾监控系统
101 | 030904008007 | 模块(模块箱) | 1.名称:分离式电气火灾监控探测器 2.包括根据图纸及规范要求完成该清单项目所需要的其他附属工作内容，并综合考虑其他完成本工作涉及的所有费用 |  | 个 | 5
102 | 030904008008 | 模块(模块箱) | 1.名称:电气火灾监控单元 2.包括根据图纸及规范要求完成该清单项目所需要的其他附属工作内容，并综合考虑其他完成本工作涉及的所有费用 |  | 个 | 1
本页小计
注：为计取规费等的使用，可在表中增设其中：“定额人工费”。
表—08
分部分项工程和单价措施项目清单与计价表
工程名称：安装工程 |  |  |  | 标段： |  |  |  | 第 19 页 共 45 页
序号 | 项目编码 | 项目名称 | 项目特征描述 |  | 计量单位 | 工程量 | 金额（元）
[7 empty] | 综合单价 |  | 综合合价 | 其中
暂估价
103 | 030411004011 | 配线 | 1.配线形式:管槽内穿线 2.规格:ZR-RVSP 2X1.5mm 3.配线部位:暗敷 4.包括根据图纸及规范要求完成该清单项目所需要的其他附属工作内容，并综合考虑其他完成本工作涉及的所有费用 |  | m | 126.69
104 | 030411001008 | 配管 | 1.材质:镀锌电线管 2.规格:JDG20 3.配置形式:暗配 4.包括根据图纸及规范要求完成该清单项目所需要的其他附属工作内容，并综合考虑其他完成本工作涉及的所有费用 |  | m | 33.6
105 | 030411001009 | 配管 | 1.材质:镀锌电线管 2.规格:JDG20 3.配置形式:明配 4.包括根据图纸及规范要求完成该清单项目所需要的其他附属工作内容，并综合考虑其他完成本工作涉及的所有费用 |  | m | 90
106 | 030413002004 | 凿(压)槽 | 1.名称:凿(压)槽及修复 2.包括根据图纸及规范要求完成该清单项目所需要的其他附属工作内容，并综合考虑其他完成本工作涉及的所有费用 |  | m | 33.6
电气火灾监控系统合计
配电系统
107 | 030404017001 | 配电箱 | 1.名称:配电箱 2.型号:APZ1 3.包括根据图纸及规范要求完成该清单项目所需要的其他附属工作内容，并综合考虑其他完成本工作涉及的所有费用 |  | 台 | 1
108 | 030404017002 | 配电箱 | 1.名称:配电箱 2.型号:APZ2 3.包括根据图纸及规范要求完成该清单项目所需要的其他附属工作内容，并综合考虑其他完成本工作涉及的所有费用 |  | 台 | 1
本页小计
注：为计取规费等的使用，可在表中增设其中：“定额人工费”。
表—08
分部分项工程和单价措施项目清单与计价表
工程名称：安装工程 |  |  |  | 标段： |  |  |  | 第 20 页 共 45 页
序号 | 项目编码 | 项目名称 | 项目特征描述 |  | 计量单位 | 工程量 | 金额（元）
[7 empty] | 综合单价 |  | 综合合价 | 其中
暂估价
109 | 030404017003 | 配电箱 | 1.名称:配电箱 2.型号:APZ3 3.包括根据图纸及规范要求完成该清单项目所需要的其他附属工作内容，并综合考虑其他完成本工作涉及的所有费用 |  | 台 | 1
110 | 030404017004 | 配电箱 | 1.名称:配电箱 2.型号:APZ4 3.包括根据图纸及规范要求完成该清单项目所需要的其他附属工作内容，并综合考虑其他完成本工作涉及的所有费用 |  | 台 | 1
111 | 030404017005 | 配电箱 | 1.名称:配电箱 2.型号:ATalg 3.包括根据图纸及规范要求完成该清单项目所需要的其他附属工作内容，并综合考虑其他完成本工作涉及的所有费用 |  | 台 | 1
112 | 030404017006 | 配电箱 | 1.名称:配电箱 2.型号:APxfz/APxfez 3.包括根据图纸及规范要求完成该清单项目所需要的其他附属工作内容，并综合考虑其他完成本工作涉及的所有费用 |  | 台 | 2
113 | 030404017007 | 配电箱 | 1.名称:配电箱 2.型号:ATDY 3.包括根据图纸及规范要求完成该清单项目所需要的其他附属工作内容，并综合考虑其他完成本工作涉及的所有费用 |  | 台 | 1
114 | 030404017008 | 配电箱 | 1.名称:配电箱 2.型号:9ATPF1 3.包括根据图纸及规范要求完成该清单项目所需要的其他附属工作内容，并综合考虑其他完成本工作涉及的所有费用 |  | 台 | 1
115 | 030404017009 | 配电箱 | 1.名称:配电箱 2.型号:9ATPF2 3.包括根据图纸及规范要求完成该清单项目所需要的其他附属工作内容，并综合考虑其他完成本工作涉及的所有费用 |  | 台 | 1
本页小计
注：为计取规费等的使用，可在表中增设其中：“定额人工费”。
表—08
分部分项工程和单价措施项目清单与计价表
工程名称：安装工程 |  |  |  | 标段： |  |  |  | 第 21 页 共 45 页
序号 | 项目编码 | 项目名称 | 项目特征描述 |  | 计量单位 | 工程量 | 金额（元）
[7 empty] | 综合单价 |  | 综合合价 | 其中
暂估价
116 | 030404017010 | 配电箱 | 1.名称:配电箱 2.型号:RFATWB 3.包括根据图纸及规范要求完成该清单项目所需要的其他附属工作内容，并综合考虑其他完成本工作涉及的所有费用 |  | 台 | 1
117 | 030404017011 | 配电箱 | 1.名称:配电箱 2.型号:1APz 3.包括根据图纸及规范要求完成该清单项目所需要的其他附属工作内容，并综合考虑其他完成本工作涉及的所有费用 |  | 台 | 1
118 | 030404017012 | 配电箱 | 1.名称:配电箱 2.型号:1AL1/1ALd 3.包括根据图纸及规范要求完成该清单项目所需要的其他附属工作内容，并综合考虑其他完成本工作涉及的所有费用 |  | 台 | 2
119 | 030404017013 | 配电箱 | 1.名称:配电箱 2.型号:1AL2/1AL3 3.包括根据图纸及规范要求完成该清单项目所需要的其他附属工作内容，并综合考虑其他完成本工作涉及的所有费用 |  | 台 | 2
120 | 030404017014 | 配电箱 | 1.名称:配电箱 2.型号:1AL4 3.包括根据图纸及规范要求完成该清单项目所需要的其他附属工作内容，并综合考虑其他完成本工作涉及的所有费用 |  | 台 | 1
121 | 030404017015 | 配电箱 | 1.名称:配电箱 2.型号:1AL5/1AL6 3.包括根据图纸及规范要求完成该清单项目所需要的其他附属工作内容，并综合考虑其他完成本工作涉及的所有费用 |  | 台 | 2
122 | 030404017016 | 配电箱 | 1.名称:配电箱 2.型号:2APz 3.包括根据图纸及规范要求完成该清单项目所需要的其他附属工作内容，并综合考虑其他完成本工作涉及的所有费用 |  | 台 | 1
本页小计
注：为计取规费等的使用，可在表中增设其中：“定额人工费”。
表—08
分部分项工程和单价措施项目清单与计价表
工程名称：安装工程 |  |  |  | 标段： |  |  |  | 第 22 页 共 45 页
序号 | 项目编码 | 项目名称 | 项目特征描述 |  | 计量单位 | 工程量 | 金额（元）
[7 empty] | 综合单价 |  | 综合合价 | 其中
暂估价
123 | 030404017017 | 配电箱 | 1.名称:配电箱 2.型号:2AL1~6/2AL9/2AL12~13/2AL15~16/2AL18~22 3.包括根据图纸及规范要求完成该清单项目所需要的其他附属工作内容，并综合考虑其他完成本工作涉及的所有费用 |  | 台 | 16
124 | 030404017018 | 配电箱 | 1.名称:配电箱 2.型号:2AL7/2AL8/2AL17 3.包括根据图纸及规范要求完成该清单项目所需要的其他附属工作内容，并综合考虑其他完成本工作涉及的所有费用 |  | 台 | 3
125 | 030404017019 | 配电箱 | 1.名称:配电箱 2.型号:2AL10/2AL11/2AL14 3.包括根据图纸及规范要求完成该清单项目所需要的其他附属工作内容，并综合考虑其他完成本工作涉及的所有费用 |  | 台 | 3
126 | 030404017020 | 配电箱 | 1.名称:配电箱 2.型号:3APz 3.包括根据图纸及规范要求完成该清单项目所需要的其他附属工作内容，并综合考虑其他完成本工作涉及的所有费用 |  | 台 | 1
127 | 030404017021 | 配电箱 | 1.名称:配电箱 2.型号:3AL1/3AL5 3.包括根据图纸及规范要求完成该清单项目所需要的其他附属工作内容，并综合考虑其他完成本工作涉及的所有费用 |  | 台 | 2
128 | 030404017022 | 配电箱 | 1.名称:配电箱 2.型号:3AL2~4/3AL9~14 3.包括根据图纸及规范要求完成该清单项目所需要的其他附属工作内容，并综合考虑其他完成本工作涉及的所有费用 |  | 台 | 9
本页小计
注：为计取规费等的使用，可在表中增设其中：“定额人工费”。
表—08
分部分项工程和单价措施项目清单与计价表
工程名称：安装工程 |  |  |  | 标段： |  |  |  | 第 23 页 共 45 页
序号 | 项目编码 | 项目名称 | 项目特征描述 |  | 计量单位 | 工程量 | 金额（元）
[7 empty] | 综合单价 |  | 综合合价 | 其中
暂估价
129 | 030404017023 | 配电箱 | 1.名称:配电箱 2.型号:3AL6 3.包括根据图纸及规范要求完成该清单项目所需要的其他附属工作内容，并综合考虑其他完成本工作涉及的所有费用 |  | 台 | 1
130 | 030404017024 | 配电箱 | 1.名称:配电箱 2.型号:3AL7/3AL8 3.包括根据图纸及规范要求完成该清单项目所需要的其他附属工作内容，并综合考虑其他完成本工作涉及的所有费用 |  | 台 | 2
131 | 030404017025 | 配电箱 | 1.名称:配电箱 2.型号:4APz 3.包括根据图纸及规范要求完成该清单项目所需要的其他附属工作内容，并综合考虑其他完成本工作涉及的所有费用 |  | 台 | 1
132 | 030404017026 | 配电箱 | 1.名称:配电箱 2.型号:4AL1/4AL5 3.包括根据图纸及规范要求完成该清单项目所需要的其他附属工作内容，并综合考虑其他完成本工作涉及的所有费用 |  | 台 | 2
133 | 030404017027 | 配电箱 | 1.名称:配电箱 2.型号:4AL3~4/4AL6/4AL9~14 3.包括根据图纸及规范要求完成该清单项目所需要的其他附属工作内容，并综合考虑其他完成本工作涉及的所有费用 |  | 台 | 9
134 | 030404017028 | 配电箱 | 1.名称:配电箱 2.型号:4AL2 3.包括根据图纸及规范要求完成该清单项目所需要的其他附属工作内容，并综合考虑其他完成本工作涉及的所有费用 |  | 台 | 1
本页小计
注：为计取规费等的使用，可在表中增设其中：“定额人工费”。
表—08
分部分项工程和单价措施项目清单与计价表
工程名称：安装工程 |  |  |  | 标段： |  |  |  | 第 24 页 共 45 页
序号 | 项目编码 | 项目名称 | 项目特征描述 |  | 计量单位 | 工程量 | 金额（元）
[7 empty] | 综合单价 |  | 综合合价 | 其中
暂估价
135 | 030404017029 | 配电箱 | 1.名称:配电箱 2.型号:4AL7/4AL8 3.包括根据图纸及规范要求完成该清单项目所需要的其他附属工作内容，并综合考虑其他完成本工作涉及的所有费用 |  | 台 | 2
136 | 030404017030 | 配电箱 | 1.名称:配电箱 2.型号:5APz/6APz 3.包括根据图纸及规范要求完成该清单项目所需要的其他附属工作内容，并综合考虑其他完成本工作涉及的所有费用 |  | 台 | 2
137 | 030404017031 | 配电箱 | 1.名称:配电箱 2.型号:5AL1/6AL1 3.包括根据图纸及规范要求完成该清单项目所需要的其他附属工作内容，并综合考虑其他完成本工作涉及的所有费用 |  | 台 | 2
138 | 030404017032 | 配电箱 | 1.名称:配电箱 2.型号:5AL2~6/5AL9~14/6AL2~6/6AL9~14 3.包括根据图纸及规范要求完成该清单项目所需要的其他附属工作内容，并综合考虑其他完成本工作涉及的所有费用 |  | 台 | 22
139 | 030404017033 | 配电箱 | 1.名称:配电箱 2.型号:5AL7/5AL8/6AL7/6AL8 3.包括根据图纸及规范要求完成该清单项目所需要的其他附属工作内容，并综合考虑其他完成本工作涉及的所有费用 |  | 台 | 4
140 | 030404017034 | 配电箱 | 1.名称:配电箱 2.型号:7APz 3.包括根据图纸及规范要求完成该清单项目所需要的其他附属工作内容，并综合考虑其他完成本工作涉及的所有费用 |  | 台 | 1
本页小计
注：为计取规费等的使用，可在表中增设其中：“定额人工费”。
表—08
分部分项工程和单价措施项目清单与计价表
工程名称：安装工程 |  |  |  | 标段： |  |  |  | 第 25 页 共 45 页
序号 | 项目编码 | 项目名称 | 项目特征描述 |  | 计量单位 | 工程量 | 金额（元）
[7 empty] | 综合单价 |  | 综合合价 | 其中
暂估价
141 | 030404017035 | 配电箱 | 1.名称:配电箱 2.型号:7AL1/7AL5 3.包括根据图纸及规范要求完成该清单项目所需要的其他附属工作内容，并综合考虑其他完成本工作涉及的所有费用 |  | 台 | 2
142 | 030404017036 | 配电箱 | 1.名称:配电箱 2.型号:7AL7/7AL8/7AL10 3.包括根据图纸及规范要求完成该清单项目所需要的其他附属工作内容，并综合考虑其他完成本工作涉及的所有费用 |  | 台 | 3
143 | 030404017037 | 配电箱 | 1.名称:配电箱 2.型号:7AL2/7AL4/7AL11/7AL13~14 3.包括根据图纸及规范要求完成该清单项目所需要的其他附属工作内容，并综合考虑其他完成本工作涉及的所有费用 |  | 台 | 5
144 | 030404017038 | 配电箱 | 1.名称:配电箱 2.型号:7AL6 3.包括根据图纸及规范要求完成该清单项目所需要的其他附属工作内容，并综合考虑其他完成本工作涉及的所有费用 |  | 台 | 1
145 | 030404017039 | 配电箱 | 1.名称:配电箱 2.型号:7AL3/7AL12 3.包括根据图纸及规范要求完成该清单项目所需要的其他附属工作内容，并综合考虑其他完成本工作涉及的所有费用 |  | 台 | 2
146 | 030404017040 | 配电箱 | 1.名称:配电箱 2.型号:7AL9 3.包括根据图纸及规范要求完成该清单项目所需要的其他附属工作内容，并综合考虑其他完成本工作涉及的所有费用 |  | 台 | 1
本页小计
注：为计取规费等的使用，可在表中增设其中：“定额人工费”。
表—08
分部分项工程和单价措施项目清单与计价表
工程名称：安装工程 |  |  |  | 标段： |  |  |  | 第 26 页 共 45 页
序号 | 项目编码 | 项目名称 | 项目特征描述 |  | 计量单位 | 工程量 | 金额（元）
[7 empty] | 综合单价 |  | 综合合价 | 其中
暂估价
147 | 030404017041 | 配电箱 | 1.名称:配电箱 2.型号:8APz 3.包括根据图纸及规范要求完成该清单项目所需要的其他附属工作内容，并综合考虑其他完成本工作涉及的所有费用 |  | 台 | 1
148 | 030404017042 | 配电箱 | 1.名称:配电箱 2.型号:8AL1/8AL4 3.包括根据图纸及规范要求完成该清单项目所需要的其他附属工作内容，并综合考虑其他完成本工作涉及的所有费用 |  | 台 | 2
149 | 030404017043 | 配电箱 | 1.名称:配电箱 2.型号:8AL6/8AL7 3.包括根据图纸及规范要求完成该清单项目所需要的其他附属工作内容，并综合考虑其他完成本工作涉及的所有费用 |  | 台 | 2
150 | 030404017044 | 配电箱 | 1.名称:配电箱 2.型号:ATDT 3.包括根据图纸及规范要求完成该清单项目所需要的其他附属工作内容，并综合考虑其他完成本工作涉及的所有费用 |  | 台 | 1
151 | 030404017045 | 配电箱 | 1.名称:配电箱 2.型号:8AL2~3/8AL5/8AL10~11 3.包括根据图纸及规范要求完成该清单项目所需要的其他附属工作内容，并综合考虑其他完成本工作涉及的所有费用 |  | 台 | 5
152 | 030404017046 | 配电箱 | 1.名称:配电箱 2.型号:8AL8~9/8AL12 3.包括根据图纸及规范要求完成该清单项目所需要的其他附属工作内容，并综合考虑其他完成本工作涉及的所有费用 |  | 台 | 3
本页小计
注：为计取规费等的使用，可在表中增设其中：“定额人工费”。
表—08
分部分项工程和单价措施项目清单与计价表
工程名称：安装工程 |  |  |  | 标段： |  |  |  | 第 27 页 共 45 页
序号 | 项目编码 | 项目名称 | 项目特征描述 |  | 计量单位 | 工程量 | 金额（元）
[7 empty] | 综合单价 |  | 综合合价 | 其中
暂估价
153 | 030404017047 | 配电箱 | 1.名称:应急照明配电箱 2.型号:ALE1 3.包括根据图纸及规范要求完成该清单项目所需要的其他附属工作内容，并综合考虑其他完成本工作涉及的所有费用 |  | 台 | 1
154 | 030404017048 | 配电箱 | 1.名称:应急照明配电箱 2.型号:ALE2 3.包括根据图纸及规范要求完成该清单项目所需要的其他附属工作内容，并综合考虑其他完成本工作涉及的所有费用 |  | 台 | 1
155 | 030404017049 | 配电箱 | 1.名称:应急照明配电箱 2.型号:ALE3/ALE4 3.包括根据图纸及规范要求完成该清单项目所需要的其他附属工作内容，并综合考虑其他完成本工作涉及的所有费用 |  | 台 | 2
156 | 030408001001 | 电力电缆 | 1.规格:WDZ-YJY 4x35+1x16 2.材质:铜芯 3.敷设方式、部位:管槽内穿线 4.包括根据图纸及规范要求完成该清单项目所需要的其他附属工作内容，并综合考虑其他完成本工作涉及的所有费用 |  | m | 9.82
157 | 030408001002 | 电力电缆 | 1.规格:WDZ-YJY 4x70+1x35 2.材质:铜芯 3.敷设方式、部位:管槽内穿线 4.包括根据图纸及规范要求完成该清单项目所需要的其他附属工作内容，并综合考虑其他完成本工作涉及的所有费用 |  | m | 114.07
本页小计
注：为计取规费等的使用，可在表中增设其中：“定额人工费”。
表—08
分部分项工程和单价措施项目清单与计价表
工程名称：安装工程 |  |  |  | 标段： |  |  |  | 第 28 页 共 45 页
序号 | 项目编码 | 项目名称 | 项目特征描述 |  | 计量单位 | 工程量 | 金额（元）
[7 empty] | 综合单价 |  | 综合合价 | 其中
暂估价
158 | 030408001003 | 电力电缆 | 1.规格:WDZ-YJY 4x150+1x70 2.材质:铜芯 3.敷设方式、部位:管槽内穿线 4.包括根据图纸及规范要求完成该清单项目所需要的其他附属工作内容，并综合考虑其他完成本工作涉及的所有费用 |  | m | 58
159 | 030408001004 | 电力电缆 | 1.规格:WDZ-YJY 4x240+1x120 2.材质:铜芯 3.敷设方式、部位:管槽内穿线 4.包括根据图纸及规范要求完成该清单项目所需要的其他附属工作内容，并综合考虑其他完成本工作涉及的所有费用 |  | m | 41.12
160 | 030408001005 | 电力电缆 | 1.规格:WDZN-YJY-5x16 2.材质:铜芯 3.敷设方式、部位:管槽内穿线 4.包括根据图纸及规范要求完成该清单项目所需要的其他附属工作内容，并综合考虑其他完成本工作涉及的所有费用 |  | m | 125.58
161 | 030408001006 | 电力电缆 | 1.规格:WDZN-YJY-5x10 2.材质:铜芯 3.敷设方式、部位:管槽内穿线 4.包括根据图纸及规范要求完成该清单项目所需要的其他附属工作内容，并综合考虑其他完成本工作涉及的所有费用 |  | m | 271.93
162 | 030408001007 | 电力电缆 | 1.规格:WDZ-YJY 5x4 2.材质:铜芯 3.敷设方式、部位:管槽内穿线 4.包括根据图纸及规范要求完成该清单项目所需要的其他附属工作内容，并综合考虑其他完成本工作涉及的所有费用 |  | m | 3537.45
本页小计
注：为计取规费等的使用，可在表中增设其中：“定额人工费”。
表—08
分部分项工程和单价措施项目清单与计价表
工程名称：安装工程 |  |  |  | 标段： |  |  |  | 第 29 页 共 45 页
序号 | 项目编码 | 项目名称 | 项目特征描述 |  | 计量单位 | 工程量 | 金额（元）
[7 empty] | 综合单价 |  | 综合合价 | 其中
暂估价
163 | 030408001008 | 电力电缆 | 1.规格:WDZ-YJY 5x6 2.材质:铜芯 3.敷设方式、部位:管槽内穿线 4.包括根据图纸及规范要求完成该清单项目所需要的其他附属工作内容，并综合考虑其他完成本工作涉及的所有费用 |  | m | 390.2
164 | 030408001009 | 电力电缆 | 1.规格:WDZ-YJY-5x10 2.材质:铜芯 3.敷设方式、部位:管槽内穿线 4.包括根据图纸及规范要求完成该清单项目所需要的其他附属工作内容，并综合考虑其他完成本工作涉及的所有费用 |  | m | 153.96
165 | 030408001010 | 电力电缆 | 1.规格:WDZ-YJY-5x25 2.材质:铜芯 3.敷设方式、部位:管槽内穿线 4.包括根据图纸及规范要求完成该清单项目所需要的其他附属工作内容，并综合考虑其他完成本工作涉及的所有费用 |  | m | 186.75
166 | 030408006001 | 电力电缆头 | 1.名称:干包式铜芯电力电缆头 2.规格:16mm2以下 3.包括根据图纸及规范要求完成该清单项目所需要的其他附属工作内容，并综合考虑其他完成本工作涉及的所有费用 |  | 个 | 242
167 | 030408006002 | 电力电缆头 | 1.名称:干包式铜芯电力电缆头 2.规格:35mm2以下 3.包括根据图纸及规范要求完成该清单项目所需要的其他附属工作内容，并综合考虑其他完成本工作涉及的所有费用 |  | 个 | 14
本页小计
注：为计取规费等的使用，可在表中增设其中：“定额人工费”。
表—08
分部分项工程和单价措施项目清单与计价表
工程名称：安装工程 |  |  |  | 标段： |  |  |  | 第 30 页 共 45 页
序号 | 项目编码 | 项目名称 | 项目特征描述 |  | 计量单位 | 工程量 | 金额（元）
[7 empty] | 综合单价 |  | 综合合价 | 其中
暂估价
168 | 030408006003 | 电力电缆头 | 1.名称:热缩式铜芯电力电缆头 2.规格:70mm2以下 3.包括根据图纸及规范要求完成该清单项目所需要的其他附属工作内容，并综合考虑其他完成本工作涉及的所有费用 |  | 个 | 8
169 | 030408006004 | 电力电缆头 | 1.名称:热缩式铜芯电力电缆头 2.规格:150mm2以下 3.包括根据图纸及规范要求完成该清单项目所需要的其他附属工作内容，并综合考虑其他完成本工作涉及的所有费用 |  | 个 | 4
170 | 030408006005 | 电力电缆头 | 1.名称:热缩式铜芯电力电缆头 2.规格:240mm2以下 3.包括根据图纸及规范要求完成该清单项目所需要的其他附属工作内容，并综合考虑其他完成本工作涉及的所有费用 |  | 个 | 2
171 | 030411004012 | 配线 | 1.配线形式:管槽内穿线 2.规格:WDZ-BYJ-2.5 3.包括根据图纸及规范要求完成该清单项目所需要的其他附属工作内容，并综合考虑其他完成本工作涉及的所有费用 |  | m | 14547.88
172 | 030411004013 | 配线 | 1.配线形式:管槽内穿线 2.规格:WDZ-BYJ-4 3.包括根据图纸及规范要求完成该清单项目所需要的其他附属工作内容，并综合考虑其他完成本工作涉及的所有费用 |  | m | 6506.31
173 | 030411004014 | 配线 | 1.配线形式:管槽内穿线 2.规格:WDZN-BYJ-10 3.包括根据图纸及规范要求完成该清单项目所需要的其他附属工作内容，并综合考虑其他完成本工作涉及的所有费用 |  | m | 44.67
本页小计
注：为计取规费等的使用，可在表中增设其中：“定额人工费”。
表—08
分部分项工程和单价措施项目清单与计价表
工程名称：安装工程 |  |  |  | 标段： |  |  |  | 第 31 页 共 45 页
序号 | 项目编码 | 项目名称 | 项目特征描述 |  | 计量单位 | 工程量 | 金额（元）
[7 empty] | 综合单价 |  | 综合合价 | 其中
暂估价
174 | 030411004015 | 配线 | 1.配线形式:管槽内穿线 2.规格:WDZN-BYJ-4 3.包括根据图纸及规范要求完成该清单项目所需要的其他附属工作内容，并综合考虑其他完成本工作涉及的所有费用 |  | m | 1738.97
175 | 030411004016 | 配线 | 1.配线形式:管槽内穿线 2.规格:WDZN-BYJ-2.5 3.包括根据图纸及规范要求完成该清单项目所需要的其他附属工作内容，并综合考虑其他完成本工作涉及的所有费用 |  | m | 190.18
176 | 030411001010 | 配管 | 1.材质:镀锌电线管 2.规格:JDG20 3.配置形式:明配 4.包括根据图纸及规范要求完成该清单项目所需要的其他附属工作内容，并综合考虑其他完成本工作涉及的所有费用 |  | m | 418.42
177 | 030411001011 | 配管 | 1.材质:镀锌电线管 2.规格:JDG25 3.配置形式:明配 4.包括根据图纸及规范要求完成该清单项目所需要的其他附属工作内容，并综合考虑其他完成本工作涉及的所有费用 |  | m | 365.48
178 | 030411001012 | 配管 | 1.材质:镀锌电线管 2.规格:JDG32 3.配置形式:明配 4.包括根据图纸及规范要求完成该清单项目所需要的其他附属工作内容，并综合考虑其他完成本工作涉及的所有费用 |  | m | 21.28
179 | 030411001013 | 配管 | 1.材质:镀锌电线管 2.规格:JDG40 3.配置形式:明配 4.包括根据图纸及规范要求完成该清单项目所需要的其他附属工作内容，并综合考虑其他完成本工作涉及的所有费用 |  | m | 8.97
本页小计
注：为计取规费等的使用，可在表中增设其中：“定额人工费”。
表—08
分部分项工程和单价措施项目清单与计价表
工程名称：安装工程 |  |  |  | 标段： |  |  |  | 第 32 页 共 45 页
序号 | 项目编码 | 项目名称 | 项目特征描述 |  | 计量单位 | 工程量 | 金额（元）
[7 empty] | 综合单价 |  | 综合合价 | 其中
暂估价
180 | 030411001014 | 配管 | 1.材质:镀锌电线管 2.规格:JDG50 3.配置形式:明配 4.包括根据图纸及规范要求完成该清单项目所需要的其他附属工作内容，并综合考虑其他完成本工作涉及的所有费用 |  | m | 8.62
181 | 030411001015 | 配管 | 1.材质:塑料电线管 2.规格:PC20 3.配置形式:暗配 4.包括根据图纸及规范要求完成该清单项目所需要的其他附属工作内容，并综合考虑其他完成本工作涉及的所有费用 |  | m | 2547.71
182 | 030411001016 | 配管 | 1.材质:塑料电线管 2.规格:PC20 3.配置形式:明配 4.包括根据图纸及规范要求完成该清单项目所需要的其他附属工作内容，并综合考虑其他完成本工作涉及的所有费用 |  | m | 2891.66
183 | 030411001017 | 配管 | 1.材质:塑料电线管 2.规格:PC25 3.配置形式:暗配 4.包括根据图纸及规范要求完成该清单项目所需要的其他附属工作内容，并综合考虑其他完成本工作涉及的所有费用 |  | m | 234.55
184 | 030411001018 | 配管 | 1.材质:塑料电线管 2.规格:PC25 3.配置形式:明配 4.包括根据图纸及规范要求完成该清单项目所需要的其他附属工作内容，并综合考虑其他完成本工作涉及的所有费用 |  | m | 20.82
185 | 030411001019 | 配管 | 1.材质:焊接钢管 2.规格:SC50 3.包括根据图纸及规范要求完成该清单项目所需要的其他附属工作内容，并综合考虑其他完成本工作涉及的所有费用 |  | m | 24.87
本页小计
注：为计取规费等的使用，可在表中增设其中：“定额人工费”。
表—08
分部分项工程和单价措施项目清单与计价表
工程名称：安装工程 |  |  |  | 标段： |  |  |  | 第 33 页 共 45 页
序号 | 项目编码 | 项目名称 | 项目特征描述 |  | 计量单位 | 工程量 | 金额（元）
[7 empty] | 综合单价 |  | 综合合价 | 其中
暂估价
186 | 030411003001 | 桥架 | 1.名称:电缆桥架 2.规格:300*200*1.5 3.包括根据图纸及规范要求完成该清单项目所需要的其他附属工作内容，并综合考虑其他完成本工作涉及的所有费用 |  | m | 23.6
187 | 030411003002 | 桥架 | 1.名称:电缆桥架 2.规格:200*100*1.2 3.包括根据图纸及规范要求完成该清单项目所需要的其他附属工作内容，并综合考虑其他完成本工作涉及的所有费用 |  | m | 823.28
188 | 030411003003 | 桥架 | 1.名称:电缆桥架 2.规格:100*100*1.2 3.包括根据图纸及规范要求完成该清单项目所需要的其他附属工作内容，并综合考虑其他完成本工作涉及的所有费用 |  | m | 88.62
189 | 030411003004 | 桥架 | 1.名称:消防桥架 2.规格:200*100*1.2 3.包括根据图纸及规范要求完成该清单项目所需要的其他附属工作内容，并综合考虑其他完成本工作涉及的所有费用 |  | m | 34.9
190 | 030413001001 | 铁构件 | 1.名称:桥架支架 2.材质:综合型钢 3.包括根据图纸及规范要求完成该清单项目所需要的其他附属工作内容，并综合考虑其他完成本工作涉及的所有费用 |  | kg | 324.26
191 | 030411006004 | 接线盒 | 1.名称:接线盒 2.安装形式:暗装 3.包括根据图纸及规范要求完成该清单项目所需要的其他附属工作内容，并综合考虑其他完成本工作涉及的所有费用 |  | 个 | 193
192 | 030413002005 | 凿(压)槽 | 1.名称:凿(压)槽及修复 2.包括根据图纸及规范要求完成该清单项目所需要的其他附属工作内容，并综合考虑其他完成本工作涉及的所有费用 |  | m | 2782.26
本页小计
注：为计取规费等的使用，可在表中增设其中：“定额人工费”。
表—08
分部分项工程和单价措施项目清单与计价表
工程名称：安装工程 |  |  |  | 标段： |  |  |  | 第 34 页 共 45 页
序号 | 项目编码 | 项目名称 | 项目特征描述 |  | 计量单位 | 工程量 | 金额（元）
[7 empty] | 综合单价 |  | 综合合价 | 其中
暂估价
配电系统合计
照明系统
193 | 030412004001 | 装饰灯 | 1.名称:暗装筒灯 2.规格:12W 3.包括根据图纸及规范要求完成该清单项目所需要的其他附属工作内容，并综合考虑其他完成本工作涉及的所有费用 |  | 套 | 20
194 | 030412004002 | 装饰灯 | 1.名称:300X2000嵌入式LED灯盘 2.包括根据图纸及规范要求完成该清单项目所需要的其他附属工作内容，并综合考虑其他完成本工作涉及的所有费用 |  | 套 | 74
195 | 030411004017 | 配线 | 1.配线形式:管槽内穿线 2.规格:WDZ-BYJ-2.5 3.包括根据图纸及规范要求完成该清单项目所需要的其他附属工作内容，并综合考虑其他完成本工作涉及的所有费用 |  | m | 12900.61
196 | 030411001020 | 配管 | 1.材质:镀锌电线管 2.规格:JDG20 3.包括根据图纸及规范要求完成该清单项目所需要的其他附属工作内容，并综合考虑其他完成本工作涉及的所有费用 |  | m | 3798.57
197 | 030411001021 | 配管 | 1.材质:塑料电线管 2.规格:PC20 3.配置形式:暗配 4.包括根据图纸及规范要求完成该清单项目所需要的其他附属工作内容，并综合考虑其他完成本工作涉及的所有费用 |  | m | 37.65
198 | 030411001022 | 配管 | 1.材质:塑料电线管 2.规格:PC20 3.配置形式:明配 4.包括根据图纸及规范要求完成该清单项目所需要的其他附属工作内容，并综合考虑其他完成本工作涉及的所有费用 |  | m | 225.62
本页小计
注：为计取规费等的使用，可在表中增设其中：“定额人工费”。
表—08
分部分项工程和单价措施项目清单与计价表
工程名称：安装工程 |  |  |  | 标段： |  |  |  | 第 35 页 共 45 页
序号 | 项目编码 | 项目名称 | 项目特征描述 |  | 计量单位 | 工程量 | 金额（元）
[7 empty] | 综合单价 |  | 综合合价 | 其中
暂估价
199 | 030411006005 | 接线盒 | 1.名称:接线盒 2.安装形式:暗装 3.包括根据图纸及规范要求完成该清单项目所需要的其他附属工作内容，并综合考虑其他完成本工作涉及的所有费用 |  | 个 | 132
200 | 030413002006 | 凿(压)槽 | 1.名称:凿(压)槽及修复 2.包括根据图纸及规范要求完成该清单项目所需要的其他附属工作内容，并综合考虑其他完成本工作涉及的所有费用 |  | m | 558.8
照明系统合计
应急照明系统
201 | 030412004003 | 装饰灯 | 1.名称:A型壁挂式应急灯 2.规格:36V 2x1W,LED灯,应急光通量≥50lm 3.包括根据图纸及规范要求完成该清单项目所需要的其他附属工作内容，并综合考虑其他完成本工作涉及的所有费用 |  | 套 | 106
202 | 030412004004 | 装饰灯 | 1.名称:疏散出口指示灯 2.规格:36V 3W,LED灯 3.包括根据图纸及规范要求完成该清单项目所需要的其他附属工作内容，并综合考虑其他完成本工作涉及的所有费用 |  | 套 | 15
203 | 030412004005 | 装饰灯 | 1.名称:单向疏散指示灯 2.规格:36V 3W,LED灯 3.包括根据图纸及规范要求完成该清单项目所需要的其他附属工作内容，并综合考虑其他完成本工作涉及的所有费用 |  | 套 | 87
204 | 030412004006 | 装饰灯 | 1.名称:安全出口指示灯 2.规格:36V 3W,LED灯 3.包括根据图纸及规范要求完成该清单项目所需要的其他附属工作内容，并综合考虑其他完成本工作涉及的所有费用 |  | 套 | 4
本页小计
注：为计取规费等的使用，可在表中增设其中：“定额人工费”。
表—08
分部分项工程和单价措施项目清单与计价表
工程名称：安装工程 |  |  |  | 标段： |  |  |  | 第 36 页 共 45 页
序号 | 项目编码 | 项目名称 | 项目特征描述 |  | 计量单位 | 工程量 | 金额（元）
[7 empty] | 综合单价 |  | 综合合价 | 其中
暂估价
205 | 030412004007 | 装饰灯 | 1.名称:楼层标志灯 2.规格:36V 3W,LED灯 3.包括根据图纸及规范要求完成该清单项目所需要的其他附属工作内容，并综合考虑其他完成本工作涉及的所有费用 |  | 套 | 16
206 | 030412004008 | 装饰灯 | 1.名称:多信息复合标志灯 2.规格:36V 3W,LED灯 3.包括根据图纸及规范要求完成该清单项目所需要的其他附属工作内容，并综合考虑其他完成本工作涉及的所有费用 |  | 套 | 14
207 | 030411004018 | 配线 | 1.配线形式:管槽内穿线 2.规格:WDZN-BYJ-2.5 3.包括根据图纸及规范要求完成该清单项目所需要的其他附属工作内容，并综合考虑其他完成本工作涉及的所有费用 |  | m | 2655.07
208 | 030411001023 | 配管 | 1.材质:镀锌电线管 2.规格:JDG20 3.配置形式:暗配 4.包括根据图纸及规范要求完成该清单项目所需要的其他附属工作内容，并综合考虑其他完成本工作涉及的所有费用 |  | m | 532.55
209 | 030411001024 | 配管 | 1.材质:镀锌电线管 2.规格:JDG20 3.配置形式:明配 4.包括根据图纸及规范要求完成该清单项目所需要的其他附属工作内容，并综合考虑其他完成本工作涉及的所有费用 |  | m | 782.89
210 | 030411006006 | 接线盒 | 1.名称:接线盒 2.安装形式:暗装 3.包括根据图纸及规范要求完成该清单项目所需要的其他附属工作内容，并综合考虑其他完成本工作涉及的所有费用 |  | 个 | 257
本页小计
注：为计取规费等的使用，可在表中增设其中：“定额人工费”。
表—08
分部分项工程和单价措施项目清单与计价表
工程名称：安装工程 |  |  |  | 标段： |  |  |  | 第 37 页 共 45 页
序号 | 项目编码 | 项目名称 | 项目特征描述 |  | 计量单位 | 工程量 | 金额（元）
[7 empty] | 综合单价 |  | 综合合价 | 其中
暂估价
211 | 030413002007 | 凿(压)槽 | 1.名称:凿(压)槽及修复 2.包括根据图纸及规范要求完成该清单项目所需要的其他附属工作内容，并综合考虑其他完成本工作涉及的所有费用 |  | m | 532.55
应急照明系统合计
弱电系统
212 | 030502012001 | 信息插座 | 1.名称:信息插座 2.类别:设备利旧 3.包括根据图纸及规范要求完成该清单项目所需要的其他附属工作内容，并综合考虑其他完成本工作涉及的所有费用 |  | 个 | 581
213 | 030501009001 | 路由器 | 1.名称:无线AP 2.类别:设备利旧 3.包括根据图纸及规范要求完成该清单项目所需要的其他附属工作内容，并综合考虑其他完成本工作涉及的所有费用 |  | 台 | 108
214 | 030507008001 | 监控摄像设备 | 1.名称:半球形摄像机 2.类别:设备利旧 3.包括根据图纸及规范要求完成该清单项目所需要的其他附属工作内容，并综合考虑其他完成本工作涉及的所有费用 |  | 台 | 168
215 | 030507008002 | 监控摄像设备 | 1.名称:枪式摄像机 2.类别:设备利旧 3.包括根据图纸及规范要求完成该清单项目所需要的其他附属工作内容，并综合考虑其他完成本工作涉及的所有费用 |  | 台 | 32
216 | 030506001001 | 扩声系统设备 | 1.名称:广播音箱 2.类别:设备利旧 3.包括根据图纸及规范要求完成该清单项目所需要的其他附属工作内容，并综合考虑其他完成本工作涉及的所有费用 |  | 台 | 197
本页小计
注：为计取规费等的使用，可在表中增设其中：“定额人工费”。
表—08
分部分项工程和单价措施项目清单与计价表
工程名称：安装工程 |  |  |  | 标段： |  |  |  | 第 38 页 共 45 页
序号 | 项目编码 | 项目名称 | 项目特征描述 |  | 计量单位 | 工程量 | 金额（元）
[7 empty] | 综合单价 |  | 综合合价 | 其中
暂估价
217 | 030502005001 | 双绞线缆 | 1.名称:六类网线 2.规格:CAT6 3.敷设方式:管槽内穿线 4.包括根据图纸及规范要求完成该清单项目所需要的其他附属工作内容，并综合考虑其他完成本工作涉及的所有费用 |  | m | 23961.49
218 | 030411004019 | 配线 | 1.配线形式:管槽内穿线 2.规格:ZR-RVS 2x1.5mm 3.配线部位:暗敷 4.包括根据图纸及规范要求完成该清单项目所需要的其他附属工作内容，并综合考虑其他完成本工作涉及的所有费用 |  | m | 4052.21
219 | 030411001025 | 配管 | 1.材质:塑料电线管 2.规格:PC20 3.配置形式:暗配 4.包括根据图纸及规范要求完成该清单项目所需要的其他附属工作内容，并综合考虑其他完成本工作涉及的所有费用 |  | m | 2709.95
220 | 030411001026 | 配管 | 1.材质:塑料电线管 2.规格:PC20 3.配置形式:明配 4.包括根据图纸及规范要求完成该清单项目所需要的其他附属工作内容，并综合考虑其他完成本工作涉及的所有费用 |  | m | 4940.37
221 | 030411001027 | 配管 | 1.材质:塑料电线管 2.规格:PC25 3.配置形式:暗配 4.包括根据图纸及规范要求完成该清单项目所需要的其他附属工作内容，并综合考虑其他完成本工作涉及的所有费用 |  | m | 43.95
222 | 030411001028 | 配管 | 1.材质:塑料电线管 2.规格:PC25 3.配置形式:明配 4.包括根据图纸及规范要求完成该清单项目所需要的其他附属工作内容，并综合考虑其他完成本工作涉及的所有费用 |  | m | 238.13
本页小计
注：为计取规费等的使用，可在表中增设其中：“定额人工费”。
表—08
分部分项工程和单价措施项目清单与计价表
工程名称：安装工程 |  |  |  | 标段： |  |  |  | 第 39 页 共 45 页
序号 | 项目编码 | 项目名称 | 项目特征描述 |  | 计量单位 | 工程量 | 金额（元）
[7 empty] | 综合单价 |  | 综合合价 | 其中
暂估价
223 | 030411003005 | 桥架 | 1.名称:弱电桥架 2.规格:100*100*1.2 3.包括根据图纸及规范要求完成该清单项目所需要的其他附属工作内容，并综合考虑其他完成本工作涉及的所有费用 |  | m | 490.99
224 | 030411006007 | 接线盒 | 1.名称:接线盒 2.安装形式:暗装 3.包括根据图纸及规范要求完成该清单项目所需要的其他附属工作内容，并综合考虑其他完成本工作涉及的所有费用 |  | 个 | 227
225 | 030413001002 | 铁构件 | 1.名称:桥架支架 2.材质:综合型钢 3.包括根据图纸及规范要求完成该清单项目所需要的其他附属工作内容，并综合考虑其他完成本工作涉及的所有费用 |  | kg | 164.85
226 | 030413002008 | 凿(压)槽 | 1.名称:凿(压)槽及修复 2.包括根据图纸及规范要求完成该清单项目所需要的其他附属工作内容，并综合考虑其他完成本工作涉及的所有费用 |  | m | 2753.9
227 | 030507017001 | 安全防范分系统调试 | 1.名称:安全防范分系统调试 2.类别:摄像机 3.包括根据图纸及规范要求完成该清单项目所需要的其他附属工作内容，并综合考虑其他完成本工作涉及的所有费用 |  | 系统 | 200
228 | 030502019001 | 双绞线缆测试 | 1.测试类别:双绞线缆测试 2.包括根据图纸及规范要求完成该清单项目所需要的其他附属工作内容，并综合考虑其他完成本工作涉及的所有费用 |  | 链路 | 689
弱电系统合计
挡烟垂壁
本页小计
注：为计取规费等的使用，可在表中增设其中：“定额人工费”。
表—08
分部分项工程和单价措施项目清单与计价表
工程名称：安装工程 |  |  |  | 标段： |  |  |  | 第 40 页 共 45 页
序号 | 项目编码 | 项目名称 | 项目特征描述 |  | 计量单位 | 工程量 | 金额（元）
[7 empty] | 综合单价 |  | 综合合价 | 其中
暂估价
229 | 010803002002 | 防火卷帘(闸)门 | 1.名称:电动挡烟垂壁 2.门材质:防火布 3.包括根据图纸及规范要求完成该清单项目所需要的其他附属工作内容，并综合考虑其他完成本工作涉及的所有费用 |  | m2 | 9.43
230 | 010803002003 | 防火卷帘(闸)门 | 1.名称:固定挡烟垂壁 2.门材质:6mm厚防火玻璃 3.包括根据图纸及规范要求完成该清单项目所需要的其他附属工作内容，并综合考虑其他完成本工作涉及的所有费用 |  | m2 | 42.76
挡烟垂壁合计
拆除工程
火灾自动报警系统
231 | 030904003003 | 按钮 | 1.名称:手动火灾报警按钮拆除 2.包括根据图纸及规范要求完成该清单项目所需要的其他附属工作内容，并综合考虑其他完成本工作涉及的所有费用 |  | 个 | 24
232 | 030904003004 | 按钮 | 1.名称:消火栓按钮拆除 2.包括根据图纸及规范要求完成该清单项目所需要的其他附属工作内容，并综合考虑其他完成本工作涉及的所有费用 |  | 个 | 32
233 | 030411006008 | 接线盒 | 1.名称:接线盒拆除 2.包括根据图纸及规范要求完成该清单项目所需要的其他附属工作内容，并综合考虑其他完成本工作涉及的所有费用 |  | 个 | 56
234 | 030411001029 | 配管 | 1.材质:镀锌电线管拆除 2.规格:JDG20 3.包括根据图纸及规范要求完成该清单项目所需要的其他附属工作内容，并综合考虑其他完成本工作涉及的所有费用 |  | m | 562.8
火灾自动报警系统合计
本页小计
注：为计取规费等的使用，可在表中增设其中：“定额人工费”。
表—08
分部分项工程和单价措施项目清单与计价表
工程名称：安装工程 |  |  |  | 标段： |  |  |  | 第 41 页 共 45 页
序号 | 项目编码 | 项目名称 | 项目特征描述 |  | 计量单位 | 工程量 | 金额（元）
[7 empty] | 综合单价 |  | 综合合价 | 其中
暂估价
配电系统
235 | 030404017050 | 配电箱 | 1.名称:配电箱拆除 2.包括根据图纸及规范要求完成该清单项目所需要的其他附属工作内容，并综合考虑其他完成本工作涉及的所有费用 |  | 台 | 135
236 | 030411001030 | 配管 | 1.材质:镀锌电线管拆除 2.规格:JDG20 3.包括根据图纸及规范要求完成该清单项目所需要的其他附属工作内容，并综合考虑其他完成本工作涉及的所有费用 |  | m | 418.42
237 | 030411001031 | 配管 | 1.材质:镀锌电线管拆除 2.规格:JDG25 3.包括根据图纸及规范要求完成该清单项目所需要的其他附属工作内容，并综合考虑其他完成本工作涉及的所有费用 |  | m | 365.48
238 | 030411001032 | 配管 | 1.材质:镀锌电线管拆除 2.规格:JDG32 3.包括根据图纸及规范要求完成该清单项目所需要的其他附属工作内容，并综合考虑其他完成本工作涉及的所有费用 |  | m | 21.28
239 | 030411001033 | 配管 | 1.材质:镀锌电线管拆除 2.规格:JDG40 3.包括根据图纸及规范要求完成该清单项目所需要的其他附属工作内容，并综合考虑其他完成本工作涉及的所有费用 |  | m | 8.97
240 | 030411001034 | 配管 | 1.材质:镀锌电线管拆除 2.规格:JDG50 3.包括根据图纸及规范要求完成该清单项目所需要的其他附属工作内容，并综合考虑其他完成本工作涉及的所有费用 |  | m | 8.62
本页小计
注：为计取规费等的使用，可在表中增设其中：“定额人工费”。
表—08
分部分项工程和单价措施项目清单与计价表
工程名称：安装工程 |  |  |  | 标段： |  |  |  | 第 42 页 共 45 页
序号 | 项目编码 | 项目名称 | 项目特征描述 |  | 计量单位 | 工程量 | 金额（元）
[7 empty] | 综合单价 |  | 综合合价 | 其中
暂估价
241 | 030411001035 | 配管 | 1.材质:塑料电线管拆除 2.规格:PC20 3.包括根据图纸及规范要求完成该清单项目所需要的其他附属工作内容，并综合考虑其他完成本工作涉及的所有费用 |  | m | 5439.37
242 | 030411001036 | 配管 | 1.材质:塑料电线管拆除 2.规格:PC25 3.包括根据图纸及规范要求完成该清单项目所需要的其他附属工作内容，并综合考虑其他完成本工作涉及的所有费用 |  | m | 255.37
243 | 030411001037 | 配管 | 1.材质:焊接钢管拆除 2.规格:SC50 3.包括根据图纸及规范要求完成该清单项目所需要的其他附属工作内容，并综合考虑其他完成本工作涉及的所有费用 |  | m | 24.87
244 | 030411003006 | 桥架 | 1.名称:电缆桥架拆除 2.规格:300*200*1.5 3.包括根据图纸及规范要求完成该清单项目所需要的其他附属工作内容，并综合考虑其他完成本工作涉及的所有费用 |  | m | 23.6
245 | 030411003007 | 桥架 | 1.名称:电缆桥架拆除 2.规格:200*100*1.2 3.包括根据图纸及规范要求完成该清单项目所需要的其他附属工作内容，并综合考虑其他完成本工作涉及的所有费用 |  | m | 823.28
246 | 030411003008 | 桥架 | 1.名称:电缆桥架拆除 2.规格:100*100*1.2 3.包括根据图纸及规范要求完成该清单项目所需要的其他附属工作内容，并综合考虑其他完成本工作涉及的所有费用 |  | m | 88.62
247 | 030411003009 | 桥架 | 1.名称:消防桥架拆除 2.规格:200*100*1.2 3.包括根据图纸及规范要求完成该清单项目所需要的其他附属工作内容，并综合考虑其他完成本工作涉及的所有费用 |  | m | 34.9
本页小计
注：为计取规费等的使用，可在表中增设其中：“定额人工费”。
表—08
分部分项工程和单价措施项目清单与计价表
工程名称：安装工程 |  |  |  | 标段： |  |  |  | 第 43 页 共 45 页
序号 | 项目编码 | 项目名称 | 项目特征描述 |  | 计量单位 | 工程量 | 金额（元）
[7 empty] | 综合单价 |  | 综合合价 | 其中
暂估价
248 | 030411006009 | 接线盒 | 1.名称:接线盒拆除 2.包括根据图纸及规范要求完成该清单项目所需要的其他附属工作内容，并综合考虑其他完成本工作涉及的所有费用 |  | 个 | 193
配电系统合计
照明系统
249 | 030412004009 | 装饰灯 | 1.名称:暗装筒灯拆除 2.包括根据图纸及规范要求完成该清单项目所需要的其他附属工作内容，并综合考虑其他完成本工作涉及的所有费用 |  | 套 | 20
250 | 030412004010 | 装饰灯 | 1.名称:300X2000嵌入式LED灯盘拆除 2.包括根据图纸及规范要求完成该清单项目所需要的其他附属工作内容，并综合考虑其他完成本工作涉及的所有费用 |  | 套 | 74
251 | 030411001038 | 配管 | 1.材质:镀锌电线管拆除 2.规格:JDG20 3.包括根据图纸及规范要求完成该清单项目所需要的其他附属工作内容，并综合考虑其他完成本工作涉及的所有费用 |  | m | 3798.57
252 | 030411001039 | 配管 | 1.材质:塑料电线管拆除 2.规格:PC20 3.包括根据图纸及规范要求完成该清单项目所需要的其他附属工作内容，并综合考虑其他完成本工作涉及的所有费用 |  | m | 263.27
253 | 030411006010 | 接线盒 | 1.名称:接线盒拆除 2.包括根据图纸及规范要求完成该清单项目所需要的其他附属工作内容，并综合考虑其他完成本工作涉及的所有费用 |  | 个 | 132
照明系统合计
应急照明系统
本页小计
注：为计取规费等的使用，可在表中增设其中：“定额人工费”。
表—08
分部分项工程和单价措施项目清单与计价表
工程名称：安装工程 |  |  |  | 标段： |  |  |  | 第 44 页 共 45 页
序号 | 项目编码 | 项目名称 | 项目特征描述 |  | 计量单位 | 工程量 | 金额（元）
[7 empty] | 综合单价 |  | 综合合价 | 其中
暂估价
254 | 030412004011 | 装饰灯 | 1.名称:A型壁挂式应急灯拆除 2.包括根据图纸及规范要求完成该清单项目所需要的其他附属工作内容，并综合考虑其他完成本工作涉及的所有费用 |  | 套 | 242
255 | 030411001040 | 配管 | 1.材质:镀锌电线管拆除 2.规格:JDG20 3.包括根据图纸及规范要求完成该清单项目所需要的其他附属工作内容，并综合考虑其他完成本工作涉及的所有费用 |  | m | 1315.44
256 | 030411006011 | 接线盒 | 1.名称:接线盒拆除 2.包括根据图纸及规范要求完成该清单项目所需要的其他附属工作内容，并综合考虑其他完成本工作涉及的所有费用 |  | 个 | 257
应急照明系统合计
弱电系统
257 | 030502012002 | 信息插座 | 1.名称:信息插座拆除 2.包括根据图纸及规范要求完成该清单项目所需要的其他附属工作内容，并综合考虑其他完成本工作涉及的所有费用 |  | 个 | 581
258 | 030501009002 | 路由器 | 1.名称:无线AP拆除 2.包括根据图纸及规范要求完成该清单项目所需要的其他附属工作内容，并综合考虑其他完成本工作涉及的所有费用 |  | 台 | 108
259 | 030507008003 | 监控摄像设备 | 1.名称:摄像机拆除 2.包括根据图纸及规范要求完成该清单项目所需要的其他附属工作内容，并综合考虑其他完成本工作涉及的所有费用 |  | 台 | 200
260 | 030506001002 | 扩声系统设备 | 1.名称:广播音箱拆除 2.包括根据图纸及规范要求完成该清单项目所需要的其他附属工作内容，并综合考虑其他完成本工作涉及的所有费用 |  | 台 | 197
本页小计
注：为计取规费等的使用，可在表中增设其中：“定额人工费”。
表—08
分部分项工程和单价措施项目清单与计价表
工程名称：安装工程 |  |  |  | 标段： |  |  |  | 第 45 页 共 45 页
序号 | 项目编码 | 项目名称 | 项目特征描述 |  | 计量单位 | 工程量 | 金额（元）
[7 empty] | 综合单价 |  | 综合合价 | 其中
暂估价
261 | 030411001041 | 配管 | 1.材质:塑料电线管拆除 2.规格:PC20 3.包括根据图纸及规范要求完成该清单项目所需要的其他附属工作内容，并综合考虑其他完成本工作涉及的所有费用 |  | m | 7650.32
262 | 030411001042 | 配管 | 1.材质:塑料电线管拆除 2.规格:PC25 3.包括根据图纸及规范要求完成该清单项目所需要的其他附属工作内容，并综合考虑其他完成本工作涉及的所有费用 |  | m | 282.08
263 | 030411003010 | 桥架 | 1.名称:弱电桥架拆除 2.规格:100*100*1.2 3.包括根据图纸及规范要求完成该清单项目所需要的其他附属工作内容，并综合考虑其他完成本工作涉及的所有费用 |  | m | 490.99
264 | 030411006012 | 接线盒 | 1.名称:接线盒拆除 2.包括根据图纸及规范要求完成该清单项目所需要的其他附属工作内容，并综合考虑其他完成本工作涉及的所有费用 |  | 个 | 227
弱电系统合计
拆除工程合计
分部分项合计
措施项目
265 | 011702001003 | 基础 | 1.基础类型:设备基础模板 |  | m2 | 0.4
266 | 031302007001 | 高层施工增加 |  |  | 项 | 1
267 | 031301017001 | 脚手架搭拆费 |  |  | 项 | 1
单价措施合计
本页小计
合 计
注：为计取规费等的使用，可在表中增设其中：“定额人工费”。
表—08

## 表-11 总价措施项目清单与计价表
总价措施项目清单与计价表
工程名称：安装工程 |  |  |  |  | 标段： |  |  | 第 1 页 共 2 页
序号 | 项目编码 | 项目名称 | 计算基础 | 费率 (%) |  | 金额 (元) | 调整费率 (%) |  | 调整后金额 (元) | 备注
1 | LSSGCSF00002 | 绿色施工安全防护措施费 | 分部分项人工费+分部分项机具费 | 35.77 | [5 empty] | 以分部分项的人工费与施工机具费之和为计算基础，费率35.77%
2 | 031301010001 | 安装与生产同时进行增加费用 | 分部分项人工费 | 0 | [5 empty] | 按人工费的10%计算
3 | 031301011001 | 在有害身体健康环境中施工增加费 | 分部分项人工费 | 0 | [5 empty] | 按人工费的10%计算
4 | TSSGBWZJF001 | 在地下（暗）室、设备及大口径管道内等特殊施工部位进行施工增加费 |  | 30 | [5 empty] | 按该部分人工费的30%计算
5 | 粤031302008001 | 赶工措施费 | 分部分项人工费+分部分项机具费 | 0 | [5 empty] | 赶工措施费=（1-δ）*分部分项（人工费+施工机具费）*0.344 （0.8≤δ＜1 式中：δ=合同工期/定额工期）
6 | 031302002001 | 夜间施工增加费 |  | 20 | [5 empty] | 按其夜间施工项目人工费的20%计算
7 | JTGRSGZJF001 | 交通干扰工程施工增加费 |  | 10 | [5 empty] | 按在市政道路上施工项目人工费的10%计算
8 | 粤031302009001 | 文明工地增加费 | 分部分项人工费+分部分项机具费 | 0 | [5 empty] | 以分部分项的人工费与施工机具费之和为计算基础；市级文明工地1.00%；省级文明工地2.00%
9 | DXGXJCJXF001 | 地下管线交叉降效费 | [7 empty] | 按实际发生或经批准的施工方案计算
编制人（造价人员）： |  |  |  |  | 复核人（造价工程师）：
表-11
总价措施项目清单与计价表
工程名称：安装工程 |  |  |  |  | 标段： |  |  | 第 2 页 共 2 页
序号 | 项目编码 | 项目名称 | 计算基础 | 费率 (%) |  | 金额 (元) | 调整费率 (%) |  | 调整后金额 (元) | 备注
10 | QTFY00000002 | 其他费用 | [7 empty] | 按实际发生或经批准的施工组织设计方案计算
合 计
编制人（造价人员）： |  |  |  |  | 复核人（造价工程师）：
表-11

## 表-12 其他项目清单与计价汇总表
其他项目清单与计价汇总表
工程名称：安装工程 |  |  | 标段： |  | 第 1 页 共 1 页
序号 | 项目名称 | 金额（元） |  | 结算金额（元） |  | 备注
1 | 暂列金额 | 298234.38 |  |  |  | 明细详见表-12-1
2 | 暂估价 | 0.00
2.1 | 材料暂估价 | — |  |  |  | 明细详见表-12-2
2.2 | 专业工程暂估价 | 0.00 |  |  |  | 明细详见表-12-3
3 | 计日工 |  |  |  |  | 明细详见表-12-4
4 | 总承包服务费 |  |  |  |  | 明细详见表-12-5
5 | 预算包干费
6 | 工程优质费
7 | 概算幅度差
8 | 现场签证费用
9 | 索赔费用
10 | 其他费用
合 计 | [5 empty] | —
注：材料（工程设备）暂估单价进入清单项目综合单价，此处不汇总。
表—12

## 表-12-1 暂列金额表
暂列金额明细表
工程名称：安装工程 |  |  | 标段： |  | 第 1 页 共 1 页
序号 | 名称 | 计量单位 |  | 暂定金额（元） |  | 备注
1 | 暂列金 |  |  | 298234.38
合 计 |  |  |  | 298234.38 |  | —
注：此表由招标人填写，如不能详列，也可只列暂列金额总额，投标人应将上述暂列金额计入投标总价中。
表—12—1

## 表-13 规费、税金项目清单与计价表
规费、税金项目清单与计价表
工程名称：安装工程 |  |  | 标段： |  | 第 1 页 共 1 页
序号 | 项目名称 | 计算基础 | 计算基数 | 计算费率 (%) |  | 金额(元)
1 | 增值税销项税额 | 分部分项合计+措施合计+其他项目 |  | 9
合 计
编制人（造价人员）： |  |  | 复核人（造价工程师）：
表—13

## 表-04 单位工程投标报价汇总表
单位工程投标报价汇总表
工程名称：安装工程 |  | 标段： |  | 第 1 页 共 1 页
序号 | 汇总内容 |  | 金额:(元) |  | 其中：暂估价(元)
1 | 分部分项合计
1.1 | 天面高位消防水箱及稳压泵组
1.2 | 喷淋系统
1.3 | 防排烟系统
1.4 | 火灾自动报警系统
1.5 | 防火门监控系统
1.6 | 消防电源监控系统
1.7 | 电气火灾监控系统
1.8 | 配电系统
1.9 | 照明系统
1.10 | 应急照明系统
1.11 | 弱电系统
1.12 | 挡烟垂壁
1.13 | 拆除工程
2 | 措施合计
2.1 | 绿色施工安全防护措施费
2.2 | 其他措施费
3 | 其他项目
3.1 | 暂列金额
3.2 | 暂估价
3.3 | 计日工
3.4 | 总承包服务费
3.5 | 预算包干费
3.6 | 工程优质费
3.7 | 概算幅度差
3.8 | 索赔费用
3.9 | 现场签证费用
3.10 | 其他费用
4 | 税前工程造价
5 | 增值税销项税额
6 | 总造价
7 | 人工费
投标报价合计=1+2+3+5'
注：本表适用于单位工程招标控制价或投标报价的汇总，如无单位工程划分，单项工程也使用本表汇总
表—04