## 汇总表
黄阁镇农民安置区(一、二、三期）公共环境提升整治工程检测汇总表
序号 | 项目 | 总价（元） | 检测费用（元） | 备注
1 | 地基基础检测 | 0 | 0
2 | 建筑、给水、路灯材料检测 | 0 | 0
3 | 智能建筑检测 | 0 | 0
4 | 园林绿化工程检测 | 97100 | 0
5 | 道路工程检测 | 243205.85 | 0
合计 |  | 340305.85 | 0

## 地基基础
地基基础检测工程量清单
序号 | 检测项目 | 检测参数 |  | 检测数量 | 单位 | 投标单价（元） | 合价（元） | 粤价函[2004]428号(A) | 单价限价（元） | 单价（元） | 小计（元） | 粤价函[2012] 1490号(C) | 最低单价（元）(D=MIN(A、B、C） | 粤价函[2004]428号(A) | 粤价函[2012] 1490号(C) | 备注
1 | 搅拌桩检测 | 钻芯法 | 完整性 | 300 | 孔.m | 280 | 84000 | 350 | 266 |  | 0 | 255 | 0 | 48-3. | P4.4.3
2 |  | 单桩竖向抗压静载 | 承载力 | 10 | 根 | 7808 | 78080 |  | 7417.6 |  | 0
3 |  | 复合地基平板载荷 | 承载力 | 10 | 点 | 7808 | 78080 |  | 7417.6 |  | 0
4 | 天然基础 | 圆锥轻型动力触探 | 承载力 | 30 | 孔.m | 600 | 18000 |  | 522.5 |  | 0
5 |  | 平板载荷 | 承载力 | 3 | 点 | 7808 | 23424 |  | 7417.6 |  | 0
合计 | [10 empty] | 0

## 建筑、路灯、给水
建筑、给水、路灯材料检测工程量清单
序号 | 项目名称 | 检测项目 | 检测数量 | 单位 | 投标单价（元） | 合价（元） | 粤价函[2004]428号(A) | 单价限价（元） | 单价（元） | 小计（元） | 粤价函[2012] 1490号(C) | 最低单价（元）(D=MIN(A、B、C） | 粤价函[2004]428号(A) | 粤价函[2012] 1490号(C) | 备注
一 |  | 建筑部份
1 | 材料 | 水泥（凝结时间、标准稠度、安定性、胶砂强度） | 10 | 组 | 600 | 6000 |  | 665 |  | 0 |  | 0
2 |  | 验证配合比 | 2 | 项 | 1000 | 2000 |  | 950 |  | 0
3 |  | 砼抗压 | 80 | 组 | 60 | 4800 |  | 57 |  | 0
4 |  | 钢筋原材（屈服强度、抗拉强度、断后伸长率、弯曲、重量偏差） | 12 | 组 | 250 | 3000 |  | 190 |  | 0
5 |  | 砂浆抗压 | 10 | 组 | 500 | 5000 |  | 475 |  | 0
6 |  | 回填压实度 | 30 | 点 | 150 | 4500 |  | 142.5 |  | 0
7 |  | 标准击实 | 5 | 项 | 800 | 4000 |  | 760 |  | 0
8 |  | 蒸压加气砌块（干密度、抗压强度） | 5 | 组 | 800 | 4000 |  | 760 |  | 0
9 |  | 腻子(打磨性、施工性、干燥时间、耐水性、耐洗刷性) | 5 | 组 | 1000 | 5000 |  | 950 |  | 0
10 |  | 无机涂料常规(打磨性、施工性、干燥时间、耐水性、耐洗刷性) | 5 | 组 | 1100 | 5500 |  | 1045 |  | 0
11 |  | 防水卷材常规（卷重、面积、厚度、拉伸性能（拉力、延伸率）、低温柔性、不透水性、耐热性） | 5 | 组 | 1100 | 5500 |  | 1330 |  | 0
12 |  | 饰面石材（压缩强度、吸水率、体积密度） | 5 | 组 | 1100 | 5500 |  | 1045 |  | 0
13 |  | 车鹏钢柱、钢梁（拉伸试验、弯曲试验） | 10 | 组 | 180 | 1800 |  | 142.5 |  | 0
二 |  | 给水部份 | [7 empty] | 0
1 | 材料 | 闸筏（密封性能、上密封试验） | 4 | 组 | 800 | 3200 |  | 760 |  | 0
2 |  | 不锈钢管（拉伸性能） | 4 | 项 | 500 | 2000 |  | 475 |  | 0
3 |  | 球墨铸铁管（拉伸性能） | 5 | 项 | 500 | 2500 |  | 475 |  | 0
4 |  | 中粗砂（含泥量、筛分析） | 5 | 组 | 350 | 1750 |  | 332.5 |  | 0
5 |  | 砂最大干密度、最 佳含水量 | 5 | 项 | 800 | 4000 |  | 760 |  | 0
6 |  | 石屑击实（最大干密度、最佳含水率） | 5 | 项 | 800 | 4000 |  | 760 |  | 0
7 | 现场 | 管垫层中粗砂回填压实度 | 60 | 点 | 150 | 9000 |  | 142.5 |  | 0
8 |  | 管侧石屑回填压实度 | 60 | 点 | 150 | 9000 |  | 142.5 |  | 0
9 |  | 管顶石屑回填压实度 | 60 | 点 | 150 | 9000 |  | 142.5 |  | 0
10 |  | 水压试验 | 15983.64 | m | 15 | 239754.6 |  | 23.75 |  | 0
三 |  | 路灯工程部份
1 | 材料 | 电线电缆（导体电阻、标志、绝缘电阻、电压试验） | 8 | 组 | 500 | 4000 |  | 475 |  | 0
2 |  | 电缆套管（尺寸、耐热性、跌落试验、氧指数） | 8 | 组 | 1300 | 10400 |  | 1235 |  | 0
3 |  | 热镀锌钢管（尺寸、耐压试验） | 8 | 组 | 350 | 2800 |  | 332.5 |  | 0
4 |  | 回填砂（含泥量、筛分析） | 4 | 组 | 350 | 1400 |  | 332.5 |  | 0
5 |  | 路灯基础砼抗压 | 8 | 组 | 60 | 480 |  | 57 |  | 0
6 | 现场 | 照度 | 10 | 项 | 500 | 5000 |  | 475 |  | 0
7 |  | 功率密度 | 10 | 项 | 500 | 5000 |  | 475 |  | 0
8 |  | 灯具安装高度 | 10 | 组 | 200 | 2000 |  |  | 200 | 0
合计 | [9 empty] | 0

## 智能建筑
智能建筑检测工程量清单
序号 | 检测项目 | 检测参数 |  | 检测数量 | 单位 | 投标单价（元） | 合价（元） | 单价限价（元） | 单价（元） | 小计（元） | 粤价函[2012] 1490号(C) | 最低单价（元）(D=MIN(A、B、C） | 粤价函[2004]428号(A) | 粤价函[2012] 1490号(C) | 备注
1 | 建筑设备监控系统 | 建筑设备监控系统 | 电梯和自动扶梯监测系统功能检测 | 11 | 台 | 400 | 4400 | 380 |  | 0 | 255 | 0 | 48-3. | P4.4.3
2 | 安全防范系统 | 出入口控制 | 出入口控制器 | 24 | 台 | 300 | 7200 | 285 |  | 0
3 |  | 视频安防监控系统 | 系统管理功能 | 1 | 项 | 2000 | 2000 | 1900 |  | 0
4 | 安全防范系统 | 停车场管理系统 | 前端设备 | 7 | 套 | 600 | 4200 | 570 |  | 0
5 |  |  | 系统管理功能 | 7 | 项 | 2000 | 14000 | 1900 |  | 0
合计 | [9 empty] | 0

## 园林绿化
园林绿化工程检测工程量清单
序号 | 检测项目 | 检测参数 | 检测数量 | 单位 | 投标单价（元） | 合价（元） | 备注 | 单价限价（元） | 单价（元） | 粤价函[2012] 1490号(C) | 最低单价（元）(D=MIN(A、B、C） | 粤价函[2004]428号(A) | 合计（元） | 粤价函[2012] 1490号(C) | 备注
1 | 种植土 | PH值、电导率/EC值 /全盐量、有机质、全氮、水分 | 3 | 组 | 2000 | 6000 |  | 1900 |  | 255 | 255 | 48-3. | 0 | P4.4.3
2 | 地被（一期） | 植物病虫害 | 569 | 点 | 100 | 56900 | 4㎡为一点 | 95 |  |  |  |  | 0
3 | 地被（二期） |  | 342 | 点 | 100 | 34200 | 4㎡为一点 | 95 |  |  |  |  | 0
合计 | [5 empty] | 97100 | [6 empty] | 0

## 道路工程
道路工程检测工程量清单
序号 | 项目名称 | 检测项目 | 检测数量 | 单位 | 投标单价（元） | 合价（元） | 单价限价（元） | 单价（元） | 合价（元） | 粤价函[2012] 1490号(C) | 最低单价（元）(D=MIN(A、B、C） | 粤价函[2004]428号(A) | 粤价函[2012] 1490号(C) | 备注
1 | 砂 | 含泥量、泥块含量、筛分析 | 10 | 组 | 500 | 5000 | 475 |  | 0
2 | 石 | 含泥量、泥块含量、筛分析、针片状含量 | 10 | 组 | 500 | 5000 | 665 |  | 0
3 | 水泥 | 凝结时间、标准稠度、安定性、胶砂强度 | 10 | 组 | 700 | 7000 | 665 |  | 0
4 | 混凝土配合比 | 配合比 | 3 | 项 | 1000 | 3000 | 2850 |  | 0
5 | 6cm花岗岩面砖 | 吸水率、抗压强度 | 10 | 组 | 600 | 6000 | 570 |  | 0
6 | M10水泥砂浆 | 抗压强度 | 10 | 组 | 500 | 5000 | 475 |  | 0
7 | 6cm透水砖 | 抗压强度 | 5 | 项 | 500 | 2500 | 285 |  | 0
8 | 6cm植草砖 | 抗压强度 | 6 | 项 | 300 | 1800 | 285 |  | 0
9 | 路侧石 | 抗压强度 | 6 | 项 | 300 | 1800 | 285 |  | 0
10 | C20侧石后座 | 抗压强度 | 10 | 组 | 500 | 5000 | 57 |  | 0
11 | 二级钢筋混凝土管 | 保护层厚度、外压荷载、尺寸允许偏差、外观质量 | 2 | 组 | 3500 | 7000 | 3325 |  | 0
12 | 混凝土管 | 闭水试验 | 44.39 | m | 15 | 665.85 | 4.75 |  | 0
13 | 沥青 | 针入度、延度、软化点、闪点与燃点 | 6 | 项 | 7500 | 45000 | 712.5 |  | 0
14 | 沥青混合料 | 马歇尔密度、沥青用量（油石比）试验及矿料级配检验、马歇尔稳定度及流值、理论最大相对密度、沥青含量 | 6 | 项 | 3960 | 23760 | 3667 |  | 0
15 | 沥青混合料 | 配合比 | 6 | 项 | 10000 | 60000 | 9500 |  | 0
16 | 矿粉 | 筛分、密度 | 6 | 样 | 300 | 1800 | 285 |  | 0
17 | 粗集料 | 密度、筛分 | 10 | 组 | 300 | 3000 | 285 |  | 0
18 | 细集料 | 密度、筛分 | 10 | 组 | 300 | 3000 | 285 |  | 0
19 | 加铺沥青面层 | 厚度 | 30 | 点 | 500 | 15000 | 475 |  | 0
20 |  | 压实度 | 30 | 点 | 150 | 4500 | 142.5 |  | 0
21 | 新建道路沥青面层 | 厚度 | 12 | 点 | 500 | 6000 | 475 |  | 0
22 |  | 压实度 | 12 | 点 | 150 | 1800 | 142.5 |  | 0
23 | 新建道路32cm4水泥稳定碎石 | 击实试验 | 1 | 项 | 800 | 800 | 760 |  | 0
24 |  | 压实度（灌砂法） | 18 | 点 | 150 | 2700 | 142.5 |  | 0
25 |  | 配合比试验 | 2 | 组 | 3500 | 7000 | 3325 |  | 0
26 |  | 无侧限抗压强度 | 4 | 组 | 400 | 1600 | 380 |  | 0
27 | 新建道路15cm4水泥稳定石屑 | 击实试验 | 1 | 项 | 800 | 800 | 760 |  | 0
28 |  | 压实度（灌砂法） | 18 | 点 | 150 | 2700 | 142.5 |  | 0
29 |  | 配合比试验 | 2 | 组 | 2500 | 5000 | 2375 |  | 0
30 |  | 无侧限抗压强度 | 4 | 项 | 300 | 1200 | 760 |  | 0
31 | 新建道路原土基层 | 原土击实 | 1 | 项 | 800 | 800 | 760 |  | 0
32 |  | 压实度 | 18 | 点 | 150 | 2700 | 142.5 |  | 0
33 | 标线涂料 | 固体含量、耐水性、耐碱性、容器中状态 | 2 | 组 | 700 | 1400 | 760 |  | 0
34 |  | 标线厚度、标线抗滑值 BPN、逆反射亮度系数 | 6 | 组 | 265 | 1590 | 251.75 |  | 0
35 | 交通标志 | 色度性能（表面色）、标志板外观及几何尺寸、外观质量 | 6 | 组 | 215 | 1290 | 204.25 |  | 0
合计 | [5 empty] | 243205.85 |  |  | 0