## 表-04 单位工程招标控制价汇总表
单位工程招标控制价汇总表
工程名称：刘村新村周边市政道路工程施工总承包-交通工程 |  |  | 标段： | 第 1 页 共 1 页
序号 | 汇总内容 | 金额:(元) |  |  | 其中：暂估价(元)
1 | 分部分项工程费 | 974005.41
1.1 | 交通标志牌工程 | 56726.80
1.2 | 交通标线工程 | 29521.13
1.3 | 隔离护栏、防撞栏等安全设施工程 | 630489.96
1.4 | 交通疏解工程
1.5 | 视频监控工程 | 257267.52
2 | 措施项目费 | 509399.42
2.1 | 绿色施工安全防护措施费 | 465951.51
2.2 | 其他措施费 | 43447.91
3 | 其他项目费 | 109985.25 |  |  | －
3.1 | 暂列金额 | 97400.54
3.2 | 暂估价
3.3 | 计日工
3.4 | 总承包服务费
3.5 | 预算包干费 | 12584.71
3.6 | 工程优质费
3.7 | 概算幅度差
3.8 | 索赔费用
3.9 | 现场签证费用
3.10 | 其他费用
4 | 税前工程造价 | 1593390.08
5 | 增值税销项税额 | 143405.11 |  |  | －
6 | 含税工程总造价 | 1736795.19
7 | 人工费 | 319008.58
招标控制价合计=1+2+3+5 |  | 1,736,795.19 |  |  | 0.00
注：本表适用于单位工程招标控制价或投标报价的汇总，如无单位工程划分，单项工程也使用本表汇总
表—04

## 表-08 分部分项工程和单价措施项目清单与计价表
分部分项工程和单价措施项目清单与计价表
工程名称：刘村新村周边市政道路工程施工总承包-交通工程 |  |  |  | 标段： |  |  |  | 第 1 页 共 26 页
序号 | 项目编码 | 项目名称 | 项目特征描述 |  | 计量单位 | 工程量 | 金额（元）
[7 empty] | 综合单价 |  | 综合合价 | 其中
暂估价
|  | 交通标志牌工程 | [6 empty] | 56726.8
1 | 040205003001 | 标杆 | 1.类型:单柱式标志杆 2.材质:镀锌钢管柱式标杆 3.规格尺寸:Φ76*3500内 4.基础、垫层:材料品种、厚度:C30砼独立基础 5.防护做法:镀锌处理，其表面各喷涂三遍环氧富锌漆和中灰色调和漆 6.包括土方开挖、回填及余土弃置等根据图纸及规范要求完成该清单项目所需要的其他附属工作内容 7.其他:详见施工图及相关规范 |  | 根 | 2 | 708.69 |  | 1417.38
2 | 040205003002 | 标杆 | 1.类型:单柱式标志杆 2.材质:镀锌钢管柱式标杆 3.规格尺寸:Φ76*5000内 4.基础、垫层:材料品种、厚度:C30砼独立基础 5.防护做法:施工时造成的构件镀锌层损坏与剥落,喷涂无机富锌漆以防生锈 6.包括土方开挖、回填及余土弃置等根据图纸及规范要求完成该清单项目所需要的其他附属工作内容 7.其他:详见施工图及相关规范 |  | 根 | 15 | 980.59 |  | 14708.85
本页小计 | [8 empty] | 16126.23
注：为计取规费等的使用，可在表中增设其中：“定额人工费”。
表—08
分部分项工程和单价措施项目清单与计价表
工程名称：刘村新村周边市政道路工程施工总承包-交通工程 |  |  |  | 标段： |  |  |  | 第 2 页 共 26 页
序号 | 项目编码 | 项目名称 | 项目特征描述 |  | 计量单位 | 工程量 | 金额（元）
[7 empty] | 综合单价 |  | 综合合价 | 其中
暂估价
3 | 040205004001 | 道路名称标牌 | 1.类型:路名标牌 2.板面材质、规格尺寸:外——1200*450*5进口有机玻璃（东西走向蓝色，南北走向绿色，共2块）；内——1.2mm厚镀锌钢板 3.骨架类型及规格:50*50*3方通、50*25*2矩形管 4.板面反光膜等级:Ⅴ类反光膜，10年内的逆反射系数不应低于初始规定值的80%，图案不允许用拼接方式或贴切膜 5.包括根据图纸及规范要求完成该清单项目所需要的其他附属工作内容 6.其他:详见施工图及相关规范 |  | 块 | 5 | 905.55 |  | 4527.75
4 | 040205004002 | 路口告知 标牌 | 1.类型:路口告知牌 2.板面材质、规格尺寸:标志板采用3004型的防锈铝合金板材，板厚3mm 3.板面反光膜等级:Ⅴ类反光膜，10年内的逆反射系数不应低于初始规定值的80%，图案不允许用拼接方式或贴切膜 4.包括根据图纸及规范要求完成该清单项目所需要的其他附属工作内容 5.其他:详见施工图及相关规范 |  | 块 | 5 | 1064.77 |  | 5323.85
5 | 040205004003 | 反光标志牌 | 1.类型:圆形反光标志牌 2.板面材质、规格尺寸:标志板采用3004型的防锈铝合金板材，规格为○600x3mm 3.板面反光膜等级:Ⅴ类反光膜，10年内的逆反射系数不应低于初始规定值的80%，图案不允许用拼接方式或贴切膜 4.包括根据图纸及规范要求完成该清单项目所需要的其他附属工作内容 5.其他:详见施工图及相关规范 |  | 块 | 25 | 496 |  | 12400
本页小计 | [8 empty] | 22251.6
注：为计取规费等的使用，可在表中增设其中：“定额人工费”。
表—08
分部分项工程和单价措施项目清单与计价表
工程名称：刘村新村周边市政道路工程施工总承包-交通工程 |  |  |  | 标段： |  |  |  | 第 3 页 共 26 页
序号 | 项目编码 | 项目名称 | 项目特征描述 |  | 计量单位 | 工程量 | 金额（元）
[7 empty] | 综合单价 |  | 综合合价 | 其中
暂估价
6 | 040205004004 | 反光标志牌 | 1.类型:三角形反光标志牌 2.板面材质、规格尺寸:标志板采用3004型的防锈铝合金板材，规格为700*3mm 3.板面反光膜等级:Ⅴ类反光膜，10年内的逆反射系数不应低于初始规定值的80%，图案不允许用拼接方式或贴切膜 4.包括根据图纸及规范要求完成该清单项目所需要的其他附属工作内容 5.其他:详见施工图及相关规范 |  | 块 | 11 | 502.69 |  | 5529.59
7 | 040205004005 | 反光标志牌 | 1.类型:矩形、六边形反光标志牌 2.板面材质、规格尺寸:标志板采用3004型的防锈铝合金板材，规格为（300~600）*（600~640）*3mm 3.板面反光膜等级:Ⅴ类反光膜，10年内的逆反射系数不应低于初始规定值的80%，图案不允许用拼接方式或贴切膜 4.包括根据图纸及规范要求完成该清单项目所需要的其他附属工作内容 5.其他:详见施工图及相关规范 |  | 块 | 24 | 517.8 |  | 12427.2
8 | 040205005001 | 视线诱导器 | 1.类型:反光镜 2.材料品种:直径800mm，厚度0.9mm，PC镀铬层 3.包括根据图纸及规范要求完成该清单项目所需要的其他附属工作内容 4.其他:详见施工图及相关规范 |  | 只 | 1 | 392.18 |  | 392.18
|  | 交通标线工程 | [6 empty] | 29521.13
本页小计 | [8 empty] | 18348.97
注：为计取规费等的使用，可在表中增设其中：“定额人工费”。
表—08
分部分项工程和单价措施项目清单与计价表
工程名称：刘村新村周边市政道路工程施工总承包-交通工程 |  |  |  | 标段： |  |  |  | 第 4 页 共 26 页
序号 | 项目编码 | 项目名称 | 项目特征描述 |  | 计量单位 | 工程量 | 金额（元）
[7 empty] | 综合单价 |  | 综合合价 | 其中
暂估价
9 | 040205006001 | 标线 | 1.材料品种:热熔型反光涂料 2.工艺:热熔漆 3.线型:实线 4.施工内容:车行道边缘线、停车让行线、导流线、停止线 5.包括根据图纸及规范要求完成该清单项目所需要的其他附属工作内容 6.其他:详见施工图及相关规范 |  | m2 | 225 | 34.33 |  | 7724.25
10 | 040205006002 | 标线 | 1.材料品种:热熔型反光环保涂料 2.工艺:热熔漆 3.线型:分界虚线 4.施工内容:对向车行道分隔线 5.包括根据图纸及规范要求完成该清单项目所需要的其他附属工作内容 6.其他:详见施工图及相关规范 |  | m2 | 64 | 34.33 |  | 2197.12
11 | 040205008001 | 横道线 | 1.材料品种:热熔型反光环保涂料 2.形式:立体斑马线 3.包括根据图纸及规范要求完成该清单项目所需要的其他附属工作内容 4.其他:详见施工图及相关规范 |  | m2 | 333 | 39.54 |  | 13166.82
12 | 040205007001 | 导向箭头标记 | 1.材料品种:热熔型反光环保涂料 2.类型:实线 3.规格尺寸:长度3m，其他尺寸参数详见图纸 4.施工内容:导向箭头 5.包括根据图纸及规范要求完成该清单项目所需要的其他附属工作内容 6.其他:详见施工图及相关规范 |  | 个 | 26 | 29.24 |  | 760.24
本页小计 | [8 empty] | 23848.43
注：为计取规费等的使用，可在表中增设其中：“定额人工费”。
表—08
分部分项工程和单价措施项目清单与计价表
工程名称：刘村新村周边市政道路工程施工总承包-交通工程 |  |  |  | 标段： |  |  |  | 第 5 页 共 26 页
序号 | 项目编码 | 项目名称 | 项目特征描述 |  | 计量单位 | 工程量 | 金额（元）
[7 empty] | 综合单价 |  | 综合合价 | 其中
暂估价
13 | 040205007002 | 人行横道预告标识 | 1.材料品种:热熔型反光环保涂料 2.类型:实线 3.规格尺寸:菱形，外边线尺寸1680mm*1680mm，宽度200mm 4.施工内容:人行横道预告标识 5.包括根据图纸及规范要求完成该清单项目所需要的其他附属工作内容 6.其他:详见施工图及相关规范 |  | 个 | 10 | 49.98 |  | 499.8
14 | 040205007003 | 非机动车地面标识 | 1.材料品种:热熔型反光环保涂料 2.类型:实线 3.规格尺寸:外边线尺寸1300mm*800mm 4.施工内容:非机动车地面标识 5.包括根据图纸及规范要求完成该清单项目所需要的其他附属工作内容 6.其他:详见施工图及相关规范 |  | 个 | 13 | 45.44 |  | 590.72
15 | 040205007004 | 礼让行人地面标识 | 1.材料品种:热熔型反光环保涂料 2.类型:实线 3.规格尺寸:外边线尺寸3500*2000mm 4.施工内容:礼让行人地面标识 5.包括根据图纸及规范要求完成该清单项目所需要的其他附属工作内容 6.其他:详见施工图及相关规范 |  | 个 | 7 | 305.85 |  | 2140.95
本页小计 | [8 empty] | 3231.47
注：为计取规费等的使用，可在表中增设其中：“定额人工费”。
表—08
分部分项工程和单价措施项目清单与计价表
工程名称：刘村新村周边市政道路工程施工总承包-交通工程 |  |  |  | 标段： |  |  |  | 第 6 页 共 26 页
序号 | 项目编码 | 项目名称 | 项目特征描述 |  | 计量单位 | 工程量 | 金额（元）
[7 empty] | 综合单价 |  | 综合合价 | 其中
暂估价
16 | 040205007005 | 停车让行地面标识 | 1.材料品种:热熔型反光环保涂料 2.类型:实线 3.规格尺寸:外边线尺寸1000mm*2500mm 4.施工内容:停车让行地面标识 5.包括根据图纸及规范要求完成该清单项目所需要的其他附属工作内容 6.其他:详见施工图及相关规范 |  | 个 | 2 | 109.23 |  | 218.46
17 | 040205008002 | 横向振动减速标线 | 1.材料品种:热熔型反光环保涂料 2.类型:振动减速标线 3.规格尺寸:100*45cm 4.施工内容:横向振动减速标线 5.包括根据图纸及规范要求完成该清单项目所需要的其他附属工作内容 6.其他:详见施工图及相关规范 |  | m2 | 10.8 | 76.36 |  | 824.69
18 | 040205008003 | 车行道纵向减速度标线 | 1.材料品种:热熔型反光环保涂料 2.类型:实线 3.规格尺寸:100*30cm 4.施工内容:车行道纵向减速标线渐变段 5.包括根据图纸及规范要求完成该清单项目所需要的其他附属工作内容 6.其他:详见施工图及相关规范 |  | m2 | 32 | 43.69 |  | 1398.08
|  | 隔离护栏、防撞栏等安全设施工程 | [6 empty] | 630489.96
本页小计 | [8 empty] | 2441.23
注：为计取规费等的使用，可在表中增设其中：“定额人工费”。
表—08
分部分项工程和单价措施项目清单与计价表
工程名称：刘村新村周边市政道路工程施工总承包-交通工程 |  |  |  | 标段： |  |  |  | 第 7 页 共 26 页
序号 | 项目编码 | 项目名称 | 项目特征描述 |  | 计量单位 | 工程量 | 金额（元）
[7 empty] | 综合单价 |  | 综合合价 | 其中
暂估价
19 | 040205012001 | 行人护栏 | 1.类型:行人护栏 2.护栏高度:1.5m 3.护栏单片长度:3.39m 4.材料品种:钢管 5.防护要求:刷铁灰色氟碳漆 6.基础、垫层:材料品种、厚度:300*300*500C20素砼基础 7.包括根据图纸及规范要求完成该清单项目所需要的其他附属工作内容 8.其他:详见施工图及相关规范 |  | m | 536 | 770.58 |  | 413030.88
20 | 040205012002 | 非机动车道分隔栏 | 1.类型:非机动车道分隔栏 2.分隔栏高度:0.65m 3.分隔栏单片长度:2.92m 4.材料品种:横梁采用热轧槽钢#6.3，立柱采用热轧方钢80*60*40，栅栏采用直径16的圆钢 5.防护要求:护栏采用热浸镀锌处理，镀锌含量详见图纸 6.包括根据图纸及规范要求完成该清单项目所需要的其他附属工作内容 7.其他:详见施工图及相关规范 |  | m | 988 | 172.51 |  | 170439.88
21 | 040205012003 | 钢筋混凝土防撞护栏 | 1.类型:钢筋混凝土防撞护栏 2.护栏高度:2.06m 3.材料品种:钢管支撑+钢筋混凝土防撞栏+钢管扶手，详见相关图纸 4.防护要求:扶手钢管安装完毕后，先除锈，后涂2层防锈漆，再涂黄色油漆一道 5.混凝土强度等级:C25 6.包括根据图纸及规范要求完成该清单项目所需要的其他附属工作内容 7.其他:详见施工图及相关规范 |  | m | 80 | 587.74 |  | 47019.2
交通疏解工程
本页小计 | [8 empty] | 630489.96
注：为计取规费等的使用，可在表中增设其中：“定额人工费”。
表—08
分部分项工程和单价措施项目清单与计价表
工程名称：刘村新村周边市政道路工程施工总承包-交通工程 |  |  |  | 标段： |  |  |  | 第 8 页 共 26 页
序号 | 项目编码 | 项目名称 | 项目特征描述 |  | 计量单位 | 工程量 | 金额（元）
[7 empty] | 综合单价 |  | 综合合价 | 其中
暂估价
|  | 视频监控工程 | [6 empty] | 257267.52
|  | 东一路 | [6 empty] | 129115.56
22 | 030404017001 | 视频监控背箱 | 1.名称:视频监控背箱 2.温控模块:低于-5℃心加热,高于40℃风扇散热 3.电源避雷器:标称放电电流5kA;最大放电流(单模块)15kA;最大容许持续工作电压275V;标称电压230V;响应时间<25ns; 4.光纤收发器:FC光接口;单模光纤无中继传输60km;支持4路10/100M自适应网络信号传输,支持EE802.3.IEE802.3u,IEE820.3x闸各 标准,采用插卡式结构 5.数据避雷器:特性阻抗75Ω;接口方式BNC;额定工作电压5V;动作电压6.5V;最大传输率200Mbit/s;响应时间<10ns. 6.电源适配器:与高速球机配套 7.箱体:不锈钢板制作,籍体2mm厚,骨4mmx4mm,门骨架25mmx25mm 8.背箱的外型尺寸参考《广州市城市道路交通管理设施设计技术指引研究》中的《JTGLSS-B-16》图,参考尺寸为400*300*600(宽*深*高) 9.安装、调试设备、两年维护 10.包括根据图纸及规范要求完成该清单项目所需要的其他附属工作内容 11.其他:详见施工图及相关规范 |  | 台 | 2 | 1750.48 |  | 3500.96
本页小计 | [8 empty] | 3500.96
注：为计取规费等的使用，可在表中增设其中：“定额人工费”。
表—08
分部分项工程和单价措施项目清单与计价表
工程名称：刘村新村周边市政道路工程施工总承包-交通工程 |  |  |  | 标段： |  |  |  | 第 9 页 共 26 页
序号 | 项目编码 | 项目名称 | 项目特征描述 |  | 计量单位 | 工程量 | 金额（元）
[7 empty] | 综合单价 |  | 综合合价 | 其中
暂估价
23 | 030404017002 | 违停抓拍背箱 | 1.名称:违停抓拍背箱 2.温控模块:低于-5℃心加热,高于40℃风扇散热 3.电源避雷器:标称放电电流5kA;最大放电流(单模块)15kA;最大容许持续工作电压275V;标称电压230V;响应时间<25ns; 4.光纤收发器:FC光接口;单模光纤无中继传输60km;支持4路10/100M自适应网络信号传输,支持EE802.3.IEE802.3u,IEE820.3x闸各 标准,采用插卡式结构 5.数据避雷器:特性阻抗75Ω;接口方式BNC;额定工作电压5V;动作电压6.5V;最大传输率200Mbit/s;响应时间<10ns. 6.电源适配器:与高速球机配套 7.箱体:不锈钢板制作,籍体2mm厚,骨4mmx4mm,门骨架25mmx25mm 8.背箱的外型尺寸参考《广州市城市道路交通管理设施设计技术指引研究》中的《JTGLSS-B-16》图,参考尺寸为400*300*600(宽*深*高) 9.安装、调试设备、两年维护 10.包括根据图纸及规范要求完成该清单项目所需要的其他附属工作内容 11.其他:详见施工图及相关规范 |  | 台 | 2 | 1750.48 |  | 3500.96
本页小计 | [8 empty] | 3500.96
注：为计取规费等的使用，可在表中增设其中：“定额人工费”。
表—08
分部分项工程和单价措施项目清单与计价表
工程名称：刘村新村周边市政道路工程施工总承包-交通工程 |  |  |  | 标段： |  |  |  | 第 10 页 共 26 页
序号 | 项目编码 | 项目名称 | 项目特征描述 |  | 计量单位 | 工程量 | 金额（元）
[7 empty] | 综合单价 |  | 综合合价 | 其中
暂估价
24 | 040205020001 | 高速球形摄像机 | 1.类型:高速球形摄像机 2.技术参数:采用CCD/CMOS传感器,图像分辩率不低于720P(1280x720),不低于25帧/秒,镜头支持不小于23倍光学变倍,最低照度满足0.02Lux/F1.6(彩色).0.002Lux/F1.6(黑白)。支持水平360连续翻转,垂直-2°~90°自动翻转;云台水平键控制速度不小于160°/s,垂直键控速度不小于120°/s,具备不少于128个预置位。具备RJ45网口,支持10M/100M网络数据。具备microSD卡插槽,支持不小于64GicroSD/SDHC/SDXC卡.采用H.264视频压缩标准,支持GB/T28181-2011协议 3.安装、调试设备、两年维护 4.包括根据图纸及规范要求完成该清单项目所需要的其他附属工作内容 5.其他:详见施工图及相关规范 |  | 台 | 2 | 3466.01 |  | 6932.02
本页小计 | [8 empty] | 6932.02
注：为计取规费等的使用，可在表中增设其中：“定额人工费”。
表—08
分部分项工程和单价措施项目清单与计价表
工程名称：刘村新村周边市政道路工程施工总承包-交通工程 |  |  |  | 标段： |  |  |  | 第 11 页 共 26 页
序号 | 项目编码 | 项目名称 | 项目特征描述 |  | 计量单位 | 工程量 | 金额（元）
[7 empty] | 综合单价 |  | 综合合价 | 其中
暂估价
25 | 040205020002 | 400万像素星光级红外违章检测一体球 | 1.类型:400万像素星光级红外违章检测一体球 2.技术参数:主码流帧率分辨率:50Hz:25fps(2560×1440);60Hz:30fps(2560×1440)；视频压缩标准:H.265,H.264,MJPEG；网络存储:NAS(NFS,SMB/CIFS) 电源输出:AC24±25%；网络接口:RJ45网口,自适应10M/100M网络数据；SD卡扩展:支持MicroSD(即TF卡)/MicroSDHC/MicroSDXC卡,最大支持256G； 报警输入:7路报警输入；报警输出:2路报警输出；音频输入:1路音频输入；音频输出:1路音频输出；具有RS485接口；红外照射距离:200米；供电方式:AC24V；电源接口类型:AC24V±25%；电流及功耗:62Wmax(其中红外灯15Wmax,加热5Wmax)；工作温湿度:-40℃-70℃；湿度小于95%；恢复出厂设置:支持；雨刷:支持；尺寸:Φ266.6×410mm；重量:8KG；防护:IP67 3.安装、调试设备、两年维护 4.包括根据图纸及规范要求完成该清单项目所需要的其他附属工作内容 5.其他:详见施工图及相关规范 |  | 台 | 2 | 2594.37 |  | 5188.74
26 | 040803001009 | 电缆 | 1.名称:电力电缆 2.规格:YJV-0.6/1kV-3*6mm2 3.敷设方式、部位:穿管敷设 4.包括根据图纸及规范要求完成该清单项目所需要的其他附属工作内容 5.其他:详见施工图及相关规范 |  | m | 1051.93 | 17.75 |  | 18671.76
本页小计 | [8 empty] | 23860.5
注：为计取规费等的使用，可在表中增设其中：“定额人工费”。
表—08
分部分项工程和单价措施项目清单与计价表
工程名称：刘村新村周边市政道路工程施工总承包-交通工程 |  |  |  | 标段： |  |  |  | 第 12 页 共 26 页
序号 | 项目编码 | 项目名称 | 项目特征描述 |  | 计量单位 | 工程量 | 金额（元）
[7 empty] | 综合单价 |  | 综合合价 | 其中
暂估价
27 | 040804002001 | 配线 | 1.名称:配线 2.规格:RVVP-2*1.5mm2 3.配线部位:穿管敷设 4.包括根据图纸及规范要求完成该清单项目所需要的其他附属工作内容 5.其他:详见施工图及相关规范 |  | m | 50 | 5.78 |  | 289
28 | 040804002002 | 配线 | 1.名称:配线 2.规格:RVVP-6*1.0mm2 3.配线部位:穿管敷设 4.包括根据图纸及规范要求完成该清单项目所需要的其他附属工作内容 5.其他:详见施工图及相关规范 |  | m | 50 | 9.7 |  | 485
29 | 030502007001 | 光缆 | 1.名称:光缆敷设 2.规格:4芯单模重铠光缆 4.包括根据图纸及规范要求完成该清单项目所需要的其他附属工作内容 5.其他:详见施工图及相关规范 |  | m | 1051.93 | 5.96 |  | 6269.5
30 | 031103011001 | 光缆成端接头 | 1.名称:光缆成端接头 2.缆熔接，含终端盒、法兰、尾纤等材料 3.包括根据图纸及规范要求完成该清单项目所需要的其他附属工作内容 4.其他:详见施工图及相关规范 |  | 个 | 8 | 112.03 |  | 896.24
本页小计 | [8 empty] | 7939.74
注：为计取规费等的使用，可在表中增设其中：“定额人工费”。
表—08
分部分项工程和单价措施项目清单与计价表
工程名称：刘村新村周边市政道路工程施工总承包-交通工程 |  |  |  | 标段： |  |  |  | 第 13 页 共 26 页
序号 | 项目编码 | 项目名称 | 项目特征描述 |  | 计量单位 | 工程量 | 金额（元）
[7 empty] | 综合单价 |  | 综合合价 | 其中
暂估价
31 | 040205003003 | 3.5米监控立杆 | 1.类型:3.5米监控立杆 2.垫层:100厚C15垫层 3.基础:C25混凝土 4.M16地脚螺栓 5.引下线:φ16热镀锌圆钢 6.接地:L50x50x5L=2.5m 7.φ12热镀锌圆钢避雷针 8.包括根据图纸及规范要求完成该清单项目所需要的其他附属工作内容 9.其他:详见施工图及相关规范 |  | 根 | 2 | 2072.3 |  | 4144.6
32 | 040803002007 | 电缆保护管 | 1.名称:电缆保护管 2.规格:HDPE-φ90δ=4mm 3.敷设方式:埋地 4.包括根据图纸及规范要求完成该清单项目所需要的其他附属工作内容 5.其他:详见施工图及相关规范 |  | m | 560 | 52.06 |  | 29153.6
33 | 040803002008 | 电缆保护管 | 1.名称:电缆保护管 2.规格:2*SC-100δ=4mm 3.敷设方式:埋地 4.包括根据图纸及规范要求完成该清单项目所需要的其他附属工作内容 5.其他:详见施工图及相关规范 |  | m | 58.77 | 301.59 |  | 17724.44
34 | 040205001004 | 2号接收井 | 1.2号接收井 2.挖一二类土 3.灰沙砖砌筑井壁 4.水泥砂浆批荡2cm 5.C20混凝土井圈 6.480*480*60高分子树脂膜压井盖（重型） 7.C20混凝土垫层 8.包括根据图纸及规范要求完成该清单项目所需要的其他附属工作内容 9.其他:详见施工图及相关规范 |  | 座 | 12 | 1066.86 |  | 12802.32
本页小计 | [8 empty] | 63824.96
注：为计取规费等的使用，可在表中增设其中：“定额人工费”。
表—08
分部分项工程和单价措施项目清单与计价表
工程名称：刘村新村周边市政道路工程施工总承包-交通工程 |  |  |  | 标段： |  |  |  | 第 14 页 共 26 页
序号 | 项目编码 | 项目名称 | 项目特征描述 |  | 计量单位 | 工程量 | 金额（元）
[7 empty] | 综合单价 |  | 综合合价 | 其中
暂估价
35 | 040102002016 | 挖沟槽土方（机械95%、人工5%） | 1.土壤类别:一、二类土，人工配合挖土 2.挖土深度:详见设计图纸 3.包括根据图纸及规范要求完成该清单项目所需要的其他附属工作内容 4.其他:详见施工图及相关规范 |  | m3 | 56.63 | 9.43 |  | 534.02
36 | 040103001033 | 回填中粗砂 | 1.密实度要求:按设计要求 2.填方材料品种:回填中粗砂 3.包括根据图纸及规范要求完成该清单项目所需要的其他附属工作内容 4.其他:详见施工图及相关规范 |  | m3 | 46.39 | 276.32 |  | 12818.48
37 | 040103001034 | 回填方 | 1.填方材料品种:C20混凝土 2.部位:沟槽 |  | m3 | 5.56 | 724.8 |  | 4029.89
38 | 040103002022 | 余方弃置 | 1.自卸车外运土方：15KM（暂按） 2.包括根据图纸及规范要求完成该清单项目所需要的其他附属工作内容 3.其他:详见施工图及相关规范 |  | m3 | 56.63 | 38.39 |  | 2174.03
|  | 东二路 | [6 empty] | 128151.96
本页小计 | [8 empty] | 19556.42
注：为计取规费等的使用，可在表中增设其中：“定额人工费”。
表—08
分部分项工程和单价措施项目清单与计价表
工程名称：刘村新村周边市政道路工程施工总承包-交通工程 |  |  |  | 标段： |  |  |  | 第 15 页 共 26 页
序号 | 项目编码 | 项目名称 | 项目特征描述 |  | 计量单位 | 工程量 | 金额（元）
[7 empty] | 综合单价 |  | 综合合价 | 其中
暂估价
39 | 030404017003 | 视频监控背箱 | 1.名称:视频监控背箱 2.温控模块:低于-5℃心加热,高于40℃风扇散热 3.电源避雷器:标称放电电流5kA;最大放电流(单模块)15kA;最大容许持续工作电压275V;标称电压230V;响应时间<25ns; 4.光纤收发器:FC光接口;单模光纤无中继传输60km;支持4路10/100M自适应网络信号传输,支持EE802.3.IEE802.3u,IEE820.3x闸各 标准,采用插卡式结构 5.数据避雷器:特性阻抗75Ω;接口方式BNC;额定工作电压5V;动作电压6.5V;最大传输率200Mbit/s;响应时间<10ns. 6.电源适配器:与高速球机配套 7.箱体:不锈钢板制作,籍体2mm厚,骨4mmx4mm,门骨架25mmx25mm 8.背箱的外型尺寸参考《广州市城市道路交通管理设施设计技术指引研究》中的《JTGLSS-B-16》图,参考尺寸为400*300*600(宽*深*高) 9.安装、调试设备、两年维护 10.包括根据图纸及规范要求完成该清单项目所需要的其他附属工作内容 11.其他:详见施工图及相关规范 |  | 台 | 2 | 1750.48 |  | 3500.96
本页小计 | [8 empty] | 3500.96
注：为计取规费等的使用，可在表中增设其中：“定额人工费”。
表—08
分部分项工程和单价措施项目清单与计价表
工程名称：刘村新村周边市政道路工程施工总承包-交通工程 |  |  |  | 标段： |  |  |  | 第 16 页 共 26 页
序号 | 项目编码 | 项目名称 | 项目特征描述 |  | 计量单位 | 工程量 | 金额（元）
[7 empty] | 综合单价 |  | 综合合价 | 其中
暂估价
40 | 030404017004 | 违停抓拍背箱 | 1.名称:违停抓拍背箱 2.温控模块:低于-5℃心加热,高于40℃风扇散热 3.电源避雷器:标称放电电流5kA;最大放电流(单模块)15kA;最大容许持续工作电压275V;标称电压230V;响应时间<25ns; 4.光纤收发器:FC光接口;单模光纤无中继传输60km;支持4路10/100M自适应网络信号传输,支持EE802.3.IEE802.3u,IEE820.3x闸各 标准,采用插卡式结构 5.数据避雷器:特性阻抗75Ω;接口方式BNC;额定工作电压5V;动作电压6.5V;最大传输率200Mbit/s;响应时间<10ns. 6.电源适配器:与高速球机配套 7.箱体:不锈钢板制作,籍体2mm厚,骨4mmx4mm,门骨架25mmx25mm 8.背箱的外型尺寸参考《广州市城市道路交通管理设施设计技术指引研究》中的《JTGLSS-B-16》图,参考尺寸为400*300*600(宽*深*高) 9.安装、调试设备、两年维护 10.包括根据图纸及规范要求完成该清单项目所需要的其他附属工作内容 11.其他:详见施工图及相关规范 |  | 台 | 2 | 1750.48 |  | 3500.96
本页小计 | [8 empty] | 3500.96
注：为计取规费等的使用，可在表中增设其中：“定额人工费”。
表—08
分部分项工程和单价措施项目清单与计价表
工程名称：刘村新村周边市政道路工程施工总承包-交通工程 |  |  |  | 标段： |  |  |  | 第 17 页 共 26 页
序号 | 项目编码 | 项目名称 | 项目特征描述 |  | 计量单位 | 工程量 | 金额（元）
[7 empty] | 综合单价 |  | 综合合价 | 其中
暂估价
41 | 040205020003 | 高速球形摄像机 | 1.类型:高速球形摄像机 2.技术参数:采用CCD/CMOS传感器,图像分辩率不低于720P(1280x720),不低于25帧/秒,镜头支持不小于23倍光学变倍,最低照度满足0.02Lux/F1.6(彩色).0.002Lux/F1.6(黑白)。支持水平360连续翻转,垂直-2°~90°自动翻转;云台水平键控制速度不小于160°/s,垂直键控速度不小于120°/s,具备不少于128个预置位。具备RJ45网口,支持10M/100M网络数据。具备microSD卡插槽,支持不小于64GicroSD/SDHC/SDXC卡.采用H.264视频压缩标准,支持GB/T28181-2011协议 3.安装、调试设备、两年维护 4.包括根据图纸及规范要求完成该清单项目所需要的其他附属工作内容 5.其他:详见施工图及相关规范 |  | 台 | 2 | 3466.01 |  | 6932.02
本页小计 | [8 empty] | 6932.02
注：为计取规费等的使用，可在表中增设其中：“定额人工费”。
表—08
分部分项工程和单价措施项目清单与计价表
工程名称：刘村新村周边市政道路工程施工总承包-交通工程 |  |  |  | 标段： |  |  |  | 第 18 页 共 26 页
序号 | 项目编码 | 项目名称 | 项目特征描述 |  | 计量单位 | 工程量 | 金额（元）
[7 empty] | 综合单价 |  | 综合合价 | 其中
暂估价
42 | 040205020004 | 400万像素星光级红外违章检测一体球 | 1.类型:400万像素星光级红外违章检测一体球 2.技术参数:主码流帧率分辨率:50Hz:25fps(2560×1440);60Hz:30fps(2560×1440)；视频压缩标准:H.265,H.264,MJPEG；网络存储:NAS(NFS,SMB/CIFS) 电源输出:AC24±25%；网络接口:RJ45网口,自适应10M/100M网络数据；SD卡扩展:支持MicroSD(即TF卡)/MicroSDHC/MicroSDXC卡,最大支持256G； 报警输入:7路报警输入；报警输出:2路报警输出；音频输入:1路音频输入；音频输出:1路音频输出；具有RS485接口；红外照射距离:200米；供电方式:AC24V；电源接口类型:AC24V±25%；电流及功耗:62Wmax(其中红外灯15Wmax,加热5Wmax)；工作温湿度:-40℃-70℃；湿度小于95%；恢复出厂设置:支持；雨刷:支持；尺寸:Φ266.6×410mm；重量:8KG；防护:IP67 3.安装、调试设备、两年维护 4.包括根据图纸及规范要求完成该清单项目所需要的其他附属工作内容 5.其他:详见施工图及相关规范 |  | 台 | 2 | 2594.37 |  | 5188.74
本页小计 | [8 empty] | 5188.74
注：为计取规费等的使用，可在表中增设其中：“定额人工费”。
表—08
分部分项工程和单价措施项目清单与计价表
工程名称：刘村新村周边市政道路工程施工总承包-交通工程 |  |  |  | 标段： |  |  |  | 第 19 页 共 26 页
序号 | 项目编码 | 项目名称 | 项目特征描述 |  | 计量单位 | 工程量 | 金额（元）
[7 empty] | 综合单价 |  | 综合合价 | 其中
暂估价
43 | 030404017005 | 综合设备箱 | 1.名称:综合设备箱 2.前端存储单元:支持不少于32路视频输入,接入带宽不小于200Mbps,支持HDMI/VGA视频输出12路IPC接入;双网卡,内置16个100M以太网接口及2个1000M网络接口、1个1000M独立SFP光纤接口;支持2路HD-TV¦输入;支持VGA输出、HDMI输出、CVBS输出;4个RS485.2个RS232.2个USB2.0. 4路报警输入报警输出，1个eSATA接口;电源:DC12V; 3.光端机(设备箱):两路视频+两路双向数据+以太网口的形式。 FC光接口，单模光纤传输距离≥60km;兼容PAL.NTSC视频制式; 视频带宽:10~10MHz,信噪比:>65dB 4.交换机(设备箱):16口;传输速率10/100M自适应;全双工/半双工自适应传输模式 5.机架式光纤收发器:FC光接口:;单模光纤无中继传输20km;传输速率10/100M自适应;卡槽数≥4 6.温控模块:低于-5℃心加热,高于40℃风扇散热 7.箱体:不锈钢板制作，,箱体2mm厚,尺寸由厂家深化配套,顸留交通控制信号机，配置交通边缘服务器 8.安装、调试设备、两年维护 9.包括根据图纸及规范要求完成该清单项目所需要的其他附属工作内容 10.其他:详见施工图及相关规范 |  | 台 | 1 | 9607.66 |  | 9607.66
本页小计 | [8 empty] | 9607.66
注：为计取规费等的使用，可在表中增设其中：“定额人工费”。
表—08
分部分项工程和单价措施项目清单与计价表
工程名称：刘村新村周边市政道路工程施工总承包-交通工程 |  |  |  | 标段： |  |  |  | 第 20 页 共 26 页
序号 | 项目编码 | 项目名称 | 项目特征描述 |  | 计量单位 | 工程量 | 金额（元）
[7 empty] | 综合单价 |  | 综合合价 | 其中
暂估价
44 | 010501003001 | 综合设备箱基础 | 1.设备控制机箱基础、垫层 2.挖一二类土 3.C25混凝土基础 4.100mm厚砂石垫层 5.40*4镀锌扁铁接地母线、50*50*5角钢保护接地极 6.素土夯实基础底部 7.素土回填 8.包括根据图纸及规范要求完成该清单项目所需要的其他附属工作内容 9.其他:详见施工图及相关规范 |  | 座 | 1 | 1021.14 |  | 1021.14
45 | 040803001010 | 电缆 | 1.名称:电力电缆 2.规格:YJV-0.6/1kV-3*10mm2 3.敷设方式、部位:穿管敷设 4.包括根据图纸及规范要求完成该清单项目所需要的其他附属工作内容 5.其他:详见施工图及相关规范 |  | m | 10 | 25.29 |  | 252.9
46 | 040803001011 | 电缆 | 1.名称:电力电缆 2.规格:YJV-0.6/1kV-3*6mm2 3.敷设方式、部位:穿管敷设 4.包括根据图纸及规范要求完成该清单项目所需要的其他附属工作内容 5.其他:详见施工图及相关规范 |  | m | 777.054 | 17.75 |  | 13792.71
47 | 040804002003 | 配线 | 1.名称:配线 2.规格:RVVP-2*1.5mm2 3.配线部位:穿管敷设 4.包括根据图纸及规范要求完成该清单项目所需要的其他附属工作内容 5.其他:详见施工图及相关规范 |  | m | 50 | 5.78 |  | 289
本页小计 | [8 empty] | 15355.75
注：为计取规费等的使用，可在表中增设其中：“定额人工费”。
表—08
分部分项工程和单价措施项目清单与计价表
工程名称：刘村新村周边市政道路工程施工总承包-交通工程 |  |  |  | 标段： |  |  |  | 第 21 页 共 26 页
序号 | 项目编码 | 项目名称 | 项目特征描述 |  | 计量单位 | 工程量 | 金额（元）
[7 empty] | 综合单价 |  | 综合合价 | 其中
暂估价
48 | 040804002004 | 配线 | 1.名称:配线 2.规格:RVVP-6*1.0mm2 3.配线部位:穿管敷设 4.包括根据图纸及规范要求完成该清单项目所需要的其他附属工作内容 5.其他:详见施工图及相关规范 |  | m | 100 | 9.7 |  | 970
49 | 030502007002 | 光缆 | 1.名称:光缆敷设 2.规格:4芯单模重铠光缆 4.包括根据图纸及规范要求完成该清单项目所需要的其他附属工作内容 5.其他:详见施工图及相关规范 |  | m | 777.054 | 5.96 |  | 4631.24
50 | 031103011002 | 光缆成端接头 | 1.名称:光缆成端接头 2.缆熔接，含终端盒、法兰、尾纤等材料 3.包括根据图纸及规范要求完成该清单项目所需要的其他附属工作内容 4.其他:详见施工图及相关规范 |  | 个 | 8 | 112.03 |  | 896.24
51 | 040205003004 | 3.5米监控立杆 | 1.类型:3.5米监控立杆 2.垫层:100厚C15垫层 3.基础:C25混凝土 4.M16地脚螺栓 5.引下线:φ16热镀锌圆钢 6.接地:L50x50x5L=2.5m 7.φ12热镀锌圆钢避雷针 8.包括根据图纸及规范要求完成该清单项目所需要的其他附属工作内容 9.其他:详见施工图及相关规范 |  | 根 | 2 | 2072.3 |  | 4144.6
本页小计 | [8 empty] | 10642.08
注：为计取规费等的使用，可在表中增设其中：“定额人工费”。
表—08
分部分项工程和单价措施项目清单与计价表
工程名称：刘村新村周边市政道路工程施工总承包-交通工程 |  |  |  | 标段： |  |  |  | 第 22 页 共 26 页
序号 | 项目编码 | 项目名称 | 项目特征描述 |  | 计量单位 | 工程量 | 金额（元）
[7 empty] | 综合单价 |  | 综合合价 | 其中
暂估价
52 | 040803002009 | 电缆保护管 | 1.名称:电缆保护管 2.规格:HDPE-φ90δ=4mm 3.敷设方式:埋地 4.包括根据图纸及规范要求完成该清单项目所需要的其他附属工作内容 5.其他:详见施工图及相关规范 |  | m | 717.5 | 52.06 |  | 37353.05
53 | 040803002010 | 电缆保护管 | 1.名称:电缆保护管 2.规格:2*SC-100δ=4mm 3.敷设方式:埋地 4.包括根据图纸及规范要求完成该清单项目所需要的其他附属工作内容 5.其他:详见施工图及相关规范 |  | m | 24.23 | 301.59 |  | 7307.53
54 | 040205001003 | 2号接收井 | 1.2号接收井 2.挖一二类土 3.灰沙砖砌筑井壁 4.水泥砂浆批荡2cm 5.C20混凝土井圈 6.480*480*60高分子树脂膜压井盖（重型） 7.C20混凝土垫层 8.包括根据图纸及规范要求完成该清单项目所需要的其他附属工作内容 9.其他:详见施工图及相关规范 |  | 座 | 11 | 1066.86 |  | 11735.46
55 | 040102002017 | 挖沟槽土方（机械95%、人工5%） | 1.土壤类别:一、二类土，人工配合挖土 2.挖土深度:详见设计图纸 3.包括根据图纸及规范要求完成该清单项目所需要的其他附属工作内容 4.其他:详见施工图及相关规范 |  | m3 | 54.69 | 9.43 |  | 515.73
本页小计 | [8 empty] | 56911.77
注：为计取规费等的使用，可在表中增设其中：“定额人工费”。
表—08
分部分项工程和单价措施项目清单与计价表
工程名称：刘村新村周边市政道路工程施工总承包-交通工程 |  |  |  | 标段： |  |  |  | 第 23 页 共 26 页
序号 | 项目编码 | 项目名称 | 项目特征描述 |  | 计量单位 | 工程量 | 金额（元）
[7 empty] | 综合单价 |  | 综合合价 | 其中
暂估价
56 | 040103001035 | 回填中粗砂 | 1.密实度要求:按设计要求 2.填方材料品种:回填中粗砂 3.包括根据图纸及规范要求完成该清单项目所需要的其他附属工作内容 4.其他:详见施工图及相关规范 |  | m3 | 48.67 | 276.32 |  | 13448.49
57 | 040103001036 | 回填方 | 1.填方材料品种:C20混凝土 2.部位:沟槽 |  | m3 | 1.33 | 724.8 |  | 963.98
58 | 040103002023 | 余方弃置 | 1.自卸车外运土方：15KM（暂按） 2.包括根据图纸及规范要求完成该清单项目所需要的其他附属工作内容 3.其他:详见施工图及相关规范 |  | m3 | 54.69 | 38.39 |  | 2099.55
|  | 措施项目 | [6 empty] | 449807.43
59 | 粤050401008001 | 施工围栏 | 1.材料种类、规格:A5型装配式轻钢结构围蔽，砼配重块 2.围栏高度:2.38m 3.施工内容:包括立柱、斜撑、横梁、面板、施工警示灯、成品警示灯、成品户外灯具、挡脚、砼配重块等，详见图纸《SJT-15施工期交通组织临时标志以及围蔽板示意图》 4.包括根据图纸及规范要求完成该清单项目所需要的其他附属工作内容 5.其他:详见施工图及相关规范 |  | m | 1199 | 353.09 |  | 423354.91
60 | 050404001001 | 围挡 | 1.利用原有钢围挡，第二次安装费用 |  | m | 374 | 21.36 |  | 7988.64
本页小计 | [8 empty] | 447855.57
注：为计取规费等的使用，可在表中增设其中：“定额人工费”。
表—08
分部分项工程和单价措施项目清单与计价表
工程名称：刘村新村周边市政道路工程施工总承包-交通工程 |  |  |  | 标段： |  |  |  | 第 24 页 共 26 页
序号 | 项目编码 | 项目名称 | 项目特征描述 |  | 计量单位 | 工程量 | 金额（元）
[7 empty] | 综合单价 |  | 综合合价 | 其中
暂估价
61 | 040205003005 | 标杆 | 1.类型:单柱式标志杆 2.材质:热镀锌钢管立柱 3.规格尺寸:Φ76×4mm×3500mm 4.基础、垫层:C30砼独立基础 5.包括土方开挖、回填及余土弃置等根据图纸及规范要求完成该清单项目所需要的其他附属工作内容 6.其他:详见施工图及相关规范 |  | 根 | 6 | 607.96 |  | 3647.76
62 | 040205003009 | 标杆 | 1.类型:单柱式标志杆 2.材质:热镀锌钢管立柱 3.规格尺寸:Φ76×4mm×3500mm 4.基础、垫层:C30砼独立基础 5.包括土方开挖、回填及余土弃置等根据图纸及规范要求完成该清单项目所需要的其他附属工作内容 6.其他:详见施工图及相关规范 |  | 根 | 1 | 609.33 |  | 609.33
63 | 040205003008 | 标杆 | 1.类型:单柱式标志杆 2.材质:热镀锌钢管立柱 3.规格尺寸:Φ76×4mm×3500mm 4.基础、垫层:C30砼独立基础 5.包括土方开挖、回填及余土弃置等根据图纸及规范要求完成该清单项目所需要的其他附属工作内容 6.其他:详见施工图及相关规范 |  | 根 | 1 | 609.33 |  | 609.33
本页小计 | [8 empty] | 4866.42
注：为计取规费等的使用，可在表中增设其中：“定额人工费”。
表—08
分部分项工程和单价措施项目清单与计价表
工程名称：刘村新村周边市政道路工程施工总承包-交通工程 |  |  |  | 标段： |  |  |  | 第 25 页 共 26 页
序号 | 项目编码 | 项目名称 | 项目特征描述 |  | 计量单位 | 工程量 | 金额（元）
[7 empty] | 综合单价 |  | 综合合价 | 其中
暂估价
64 | 040205004006 | 标志板 | 1.类型:路栏标志，三角钢支架 2.材质、规格尺寸:1500*500*3、1500*200*3 3.板面反光膜等级:Ⅴ类反光膜 4.包括根据图纸及规范要求完成该清单项目所需要的其他附属工作内容 5.其他:详见施工图及相关规范 |  | 块 | 7 | 970.21 |  | 6791.47
65 | 040205004007 | 反光标志牌 | 1.类型:圆形、三角形、矩形交通标志牌 2.板面材质、规格尺寸:标志板采用3004型的防锈铝合金板材，圆形规格为○600x3，三角形规格为600*3、900*3，矩形规格为1200*450*3、800*500*3 3.板面反光膜等级:Ⅴ类反光膜，10年内的逆反射系数不应低于初始规定值的80%，图案不允许用拼接方式或贴切膜 4.包括根据图纸及规范要求完成该清单项目所需要的其他附属工作内容 5.其他:详见施工图及相关规范 |  | 块 | 9 | 367.62 |  | 3308.58
66 | 040205004008 | 反光标志牌 | 1.类型:三角形、矩形交通标志牌 2.板面材质、规格尺寸:标志板采用3004型的防锈铝合金板材，三角形规格为900*3，矩形规格为800*500*3 3.板面反光膜等级:Ⅴ类反光膜，10年内的逆反射系数不应低于初始规定值的80%，图案不允许用拼接方式或贴切膜 4.包括根据图纸及规范要求完成该清单项目所需要的其他附属工作内容 5.其他:详见施工图及相关规范 |  | 块 | 2 | 373.67 |  | 747.34
本页小计 | [8 empty] | 10847.39
注：为计取规费等的使用，可在表中增设其中：“定额人工费”。
表—08
分部分项工程和单价措施项目清单与计价表
工程名称：刘村新村周边市政道路工程施工总承包-交通工程 |  |  |  | 标段： |  |  |  | 第 26 页 共 26 页
序号 | 项目编码 | 项目名称 | 项目特征描述 |  | 计量单位 | 工程量 | 金额（元）
[7 empty] | 综合单价 |  | 综合合价 | 其中
暂估价
67 | 040205004009 | 反光标志牌 | 1.类型:三角形、矩形交通标志牌 2.板面材质、规格尺寸:标志板采用3004型的防锈铝合金板材，三角形规格为900*3，矩形规格为800*500*3 3.板面反光膜等级:Ⅴ类反光膜，10年内的逆反射系数不应低于初始规定值的80%，图案不允许用拼接方式或贴切膜 4.包括根据图纸及规范要求完成该清单项目所需要的其他附属工作内容 5.其他:详见施工图及相关规范 |  | 块 | 2 | 373.67 |  | 747.34
68 | 040205018004 | 交通锥 | 1.类型:交通锥 2.规格、型号:详见相关图纸 3.包括根据图纸及规范要求完成该清单项目所需要的其他附属工作内容 4.其他:详见施工图及相关规范 |  | 根 | 36 | 28.08 |  | 1010.88
69 | 041102002002 | 基础模板 | 1.基础模板 |  | m2 | 16.74 | 59.25 |  | 991.85
本页小计 | [8 empty] | 2750.07
合 计 | [8 empty] | 1423812.84
注：为计取规费等的使用，可在表中增设其中：“定额人工费”。
表—08

## 表-11 总价措施项目清单与计价表
总价措施项目清单与计价表
工程名称：刘村新村周边市政道路工程施工总承包-交通工程 | [5 empty] | 标段： |  | 第 1 页 共 2 页
序号 | 项目编码 | 项目名称 | 计算基础 | 费率 (%) | 金额 (元) |  | 调整 费率(%) |  | 调整后 金额(元) | 备注
1 | LSSGCSF00008 | 绿色施工安全防护措施费 | 分部分项人工费+分部分项机具费 | 16.5 | 34607.96 |  |  |  |  | 以分部分项的人工费与施工机具费之和为计算基础；以专业工程类型 区分不同费率计算； 单独场地平整工程费率为4.35%； 道路、管网工程费率为16.50%； 桥涵、隧道、水处理构筑物工程费率为14.50%； 分部分项工程总费用在300 万元以内（含300 万元）的项目按基本费率乘以1.20；
2 | 粤041109009007 | 文明工地增加费 | 分部分项人工费+分部分项机具费 | 0 | [5 empty] | 以分部分项的人工费与施工机具费之和为计算基础；市级文明工地0.60%；省级文明工地1.20%
3 | 041109002007 | 夜间施工增加费 |  | 20 | [5 empty] | 以夜间施工项目人工费的20%计算
4 | 041109005007 | 交通疏解员增加费 | 分部分项人工费 | 15 | 24984.03 |  |  |  |  | 按照项目分部分项人工费的15%计算（有方案的按照方案计算），
编制人（造价人员）： | [5 empty] | 复核人（造价工程师）：
表-11
总价措施项目清单与计价表
工程名称：刘村新村周边市政道路工程施工总承包-交通工程 | [5 empty] | 标段： |  | 第 2 页 共 2 页
序号 | 项目编码 | 项目名称 | 计算基础 | 费率 (%) | 金额 (元) |  | 调整 费率(%) |  | 调整后 金额(元) | 备注
结算时据实结算。
5 | 041108001007 | 地下管线交叉降效费 |  | 0 | [5 empty] | 按实际发生或经批准的施工方案计算
6 | 粤041109008007 | 赶工措施费 | 分部分项人工费+分部分项机具费 | 0 | [5 empty] | 赶工措施费=（1-δ）*分部分项的（人工费+施工机具费）*0.30 （0.8≤δ＜1 式中：δ=合同工期/定额工期）
7 | QTFY00000008 | 其他费用 |  | 100 | [5 empty] | 按实际发生或经批准的施工组织设计方案计算
8 | 2.1 | 模板工程 |  | 100
合 计 |  |  |  |  | 59591.99
编制人（造价人员）： | [5 empty] | 复核人（造价工程师）：
表-11

## 表-12 其他项目清单与计价汇总表
其他项目清单与计价汇总表
工程名称：刘村新村周边市政道路工程施工总承包-交通工程 |  |  | 标段： |  | 第 1 页 共 1 页
序号 | 项目名称 | 金额（元） |  | 结算金额（元） |  | 备注
1 | 暂列金额 | 97400.54 |  |  |  | 明细详见表-12-1
2 | 暂估价
2.1 | 材料暂估价 | —
2.2 | 专业工程暂估价
3 | 计日工
4 | 总承包服务费
5 | 预算包干费 | 12584.71
6 | 工程优质费
7 | 概算幅度差
8 | 现场签证费用
9 | 索赔费用
10 | 其他费用
| 合 计 | 109985.25 |  |  |  | —
注：材料（工程设备）暂估单价进入清单项目综合单价，此处不汇总。
表—12

## 表-12-1 暂列金额表
暂列金额明细表
工程名称：刘村新村周边市政道路工程施工总承包-交通工程 |  |  | 标段： |  | 第 1 页 共 1 页
序号 | 名称 | 计量单位 |  | 暂定金额（元） |  | 备注
| 暂列金额 | 元 |  | 97400.54
合 计 |  |  |  | 97400.54 |  | —
注：此表由招标人填写，如不能详列，也可只列暂列金额总额，投标人应将上述暂列金额计入投标总价中。
表—12—1

## 表-13 规费、税金项目清单与计价表
规费、税金项目清单与计价表
工程名称：刘村新村周边市政道路工程施工总承包-交通工程 |  |  | 标段： |  |  | 第 1 页 共 1 页
序号 | 项目名称 | 计算基础 |  | 计算基数 | 计算费率 (%) |  | 金额(元)
1 | 增值税销项税额 | 分部分项工程费+措施项目费+其他项目费 |  | 1593390.08 | 9 |  | 143405.11
合 计 | [6 empty] | 143405.11
编制人（造价人员）： |  |  | 复核人（造价工程师）：
表—13