## 表-04 单位工程招标控制价汇总表
单位工程招标控制价汇总表
工程名称：刘村新村周边市政道路工程施工总承包-电力工程 |  |  | 标段： | 第 1 页 共 1 页
序号 | 汇总内容 | 金额:(元) |  |  | 其中：暂估价(元)
1 | 分部分项工程费 | 2274166.19
1.1 | 西侧道路 | 776219.30
1.2 | 东一路 | 532984.19
1.3 | 东二路 | 964962.70
2 | 措施项目费 | 364743.21
2.1 | 绿色施工安全防护措施费 | 184877.33
2.2 | 其他措施费 | 179865.88
3 | 其他项目费 | 279101.64 |  |  | －
3.1 | 暂列金额 | 227416.62
3.2 | 暂估价
3.3 | 计日工
3.4 | 总承包服务费
3.5 | 预算包干费 | 51685.02
3.6 | 工程优质费
3.7 | 概算幅度差
3.8 | 索赔费用
3.9 | 现场签证费用
3.10 | 其他费用
4 | 税前工程造价 | 2918011.04
5 | 增值税销项税额 | 262620.99 |  |  | －
6 | 含税工程总造价 | 3180632.03
7 | 人工费 | 494920.99
招标控制价合计=1+2+3+5 |  | 3,180,632.03 |  |  | 0.00
注：本表适用于单位工程招标控制价或投标报价的汇总，如无单位工程划分，单项工程也使用本表汇总
表—04

## 表-08 分部分项工程和单价措施项目清单与计价表
分部分项工程和单价措施项目清单与计价表
工程名称：刘村新村周边市政道路工程施工总承包-电力工程 |  |  |  | 标段： |  |  |  | 第 1 页 共 13 页
序号 | 项目编码 | 项目名称 | 项目特征描述 |  | 计量单位 | 工程量 | 金额（元）
[7 empty] | 综合单价 |  | 综合合价 | 其中
暂估价
|  | 西侧道路 | [6 empty] | 776219.3
|  | 西侧道路-土石方工程 | [6 empty] | 124885.13
1 | 040102002004 | 挖沟槽土方（机械95%、人工5%） | 1.土壤类别:一、二类土，人工配合挖土 2.挖土深度:详见设计图纸 3.包括根据图纸及规范要求完成该清单项目所需要的其他附属工作内容 4.其他:详见施工图及相关规范 |  | m3 | 825.7 | 9.43 |  | 7786.35
2 | 040103001009 | 回填石屑 | 1.密实度要求:按设计要求 2.填方材料品种:回填石屑 3.包括根据图纸及规范要求完成该清单项目所需要的其他附属工作内容 4.其他:详见施工图及相关规范 |  | m3 | 377.57 | 235.06 |  | 88751.6
3 | 040103002010 | 余方弃置 | 1.自卸车外运土方：15KM（暂按） 2.包括根据图纸及规范要求完成该清单项目所需要的其他附属工作内容 3.其他:详见施工图及相关规范 |  | m3 | 738.4 | 38.39 |  | 28347.18
|  | 西侧道路-电力工程 | [6 empty] | 651334.17
4 | 040803003001 | 电缆排管 | 1.名称:20孔10kV电力排管（人行道） 2.型号、规格:20xMPPΦ200δ=10mm 3.10米一个标志牌 4.复合材料管枕 5.垫层:C20垫层100mm 6.包括根据图纸及规范要求完成该清单项目所需要的其他附属工作内容 7.其他:详见施工图及相关规范 |  | m | 200.46 | 1743.92 |  | 349586.2
本页小计 | [8 empty] | 474471.33
注：为计取规费等的使用，可在表中增设其中：“定额人工费”。
表—08
分部分项工程和单价措施项目清单与计价表
工程名称：刘村新村周边市政道路工程施工总承包-电力工程 |  |  |  | 标段： |  |  |  | 第 2 页 共 13 页
序号 | 项目编码 | 项目名称 | 项目特征描述 |  | 计量单位 | 工程量 | 金额（元）
[7 empty] | 综合单价 |  | 综合合价 | 其中
暂估价
5 | 040803003002 | 电缆排管 | 1.名称:20孔10kV电力排管（机动车道） 2.型号、规格:20xMPPΦ200δ=10mm 3.10米一个标志牌 4.C30混凝土包封 5.垫层:C20垫层100mm 6.包括根据图纸及规范要求完成该清单项目所需要的其他附属工作内容 7.其他:详见施工图及相关规范 |  | m | 32.93 | 3202.4 |  | 105455.03
6 | 040803003003 | 电缆排管 | 1.名称:6孔10kV电力排管（机动车道） 2.型号、规格:20xMPPΦ200δ=10mm 3.10米一个标志牌 4.C30混凝土包封 5.垫层:C20垫层100mm 6.包括根据图纸及规范要求完成该清单项目所需要的其他附属工作内容 7.其他:详见施工图及相关规范 |  | m | 17 | 852.94 |  | 14499.98
本页小计 | [8 empty] | 119955.01
注：为计取规费等的使用，可在表中增设其中：“定额人工费”。
表—08
分部分项工程和单价措施项目清单与计价表
工程名称：刘村新村周边市政道路工程施工总承包-电力工程 |  |  |  | 标段： |  |  |  | 第 3 页 共 13 页
序号 | 项目编码 | 项目名称 | 项目特征描述 |  | 计量单位 | 工程量 | 金额（元）
[7 empty] | 综合单价 |  | 综合合价 | 其中
暂估价
7 | 040504002001 | 20孔10kV电力工作井 | 1.垫层:C20混凝土垫层 2.底板:240厚C30钢筋混凝土底板 3.侧板:240厚度C30钢筋混凝土侧板 4.盖板:9块预制承重装饰一体盖板1900X300X200 5.盖板:10块预制承重盖板1900X300X200 6.预埋铁件:L50*5镀锌角铁，φ6锚钩 7.复合材料电缆支架 8.滚动支架 9.井内设置φ200PVC管集水口，内填粗砂，预留电缆孔洞 10.井壁内侧批1:2水泥砂浆15厚 11.包括根据图纸及规范要求完成该清单项目所需要的其他附属工作内容 12.其他:详见施工图及相关规范 |  | 座 | 4 | 29263.76 |  | 117055.04
本页小计 | [8 empty] | 117055.04
注：为计取规费等的使用，可在表中增设其中：“定额人工费”。
表—08
分部分项工程和单价措施项目清单与计价表
工程名称：刘村新村周边市政道路工程施工总承包-电力工程 |  |  |  | 标段： |  |  |  | 第 4 页 共 13 页
序号 | 项目编码 | 项目名称 | 项目特征描述 |  | 计量单位 | 工程量 | 金额（元）
[7 empty] | 综合单价 |  | 综合合价 | 其中
暂估价
8 | 040504002002 | 20孔10kV电力三通井 | 1.垫层:C20混凝土垫层 2.底板:240厚C30钢筋混凝土底板 3.侧板:240厚度C30钢筋混凝土侧板 4.盖板:9块预制承重装饰一体盖板1900X300X200 5.盖板:10块预制承重盖板1900X300X200 6.预埋铁件:L50*5镀锌角铁，φ6锚钩 7.复合材料电缆支架 8.滚动支架 9.井内设置φ200PVC管集水口，内填粗砂，预留电缆孔洞 10.井壁内侧批1:2水泥砂浆15厚 11.包括根据图纸及规范要求完成该清单项目所需要的其他附属工作内容 12.其他:详见施工图及相关规范 |  | 座 | 2 | 23329.6 |  | 46659.2
9 | 040504002003 | 20孔10kV电力光缆盘井 | 1.垫层:C20混凝土垫层 2.底板:240厚C30钢筋混凝土底板 3.侧板:240厚度C30钢筋混凝土侧板 4.盖板:11块预制承重装饰一体盖板1650X300X200 5.预埋铁件:L50*5镀锌角铁，φ6锚钩 6.井内设置φ200PVC管集水口，内填粗砂，预留电缆孔洞 7.井壁内侧批1:2水泥砂浆15厚 8.包括根据图纸及规范要求完成该清单项目所需要的其他附属工作内容 9.其他:详见施工图及相关规范 |  | 座 | 1 | 9339.31 |  | 9339.31
本页小计 | [8 empty] | 55998.51
注：为计取规费等的使用，可在表中增设其中：“定额人工费”。
表—08
分部分项工程和单价措施项目清单与计价表
工程名称：刘村新村周边市政道路工程施工总承包-电力工程 |  |  |  | 标段： |  |  |  | 第 5 页 共 13 页
序号 | 项目编码 | 项目名称 | 项目特征描述 |  | 计量单位 | 工程量 | 金额（元）
[7 empty] | 综合单价 |  | 综合合价 | 其中
暂估价
10 | 040806001004 | 接地极 | 1.名称:接地极 2.材质:热镀锌角钢 3.规格:L50*5*2500 4.设置接地测试板,要求系统接地电阻不应该大于10欧姆 5.包括根据图纸及规范要求完成该清单项目所需要的其他附属工作内容 6.其他:详见施工图及相关规范 |  | 根 | 14 | 117.6 |  | 1646.4
11 | 040806002004 | 接地母线 | 1.名称:接地母线 2.材质:热镀锌圆钢 3.规格:φ12 4.包括根据图纸及规范要求完成该清单项目所需要的其他附属工作内容 5.其他:详见施工图及相关规范 |  | m | 251.21 | 27.22 |  | 6837.94
12 | 040205018001 | 混凝土标志桩 | 1.名称:混凝土标志桩 2.包括根据图纸及规范要求完成该清单项目所需要的其他附属工作内容 3.其他:详见施工图及相关规范 |  | 根 | 1 | 255.07 |  | 255.07
|  | 东一路 | [6 empty] | 532984.19
|  | 东一路-土石方工程 | [6 empty] | 90889.92
13 | 040102002005 | 挖沟槽土方（机械95%、人工5%） | 1.土壤类别:一、二类土，人工配合挖土 2.挖土深度:详见设计图纸 3.包括根据图纸及规范要求完成该清单项目所需要的其他附属工作内容 4.其他:详见施工图及相关规范 |  | m3 | 642.32 | 9.43 |  | 6057.08
本页小计 | [8 empty] | 14796.49
注：为计取规费等的使用，可在表中增设其中：“定额人工费”。
表—08
分部分项工程和单价措施项目清单与计价表
工程名称：刘村新村周边市政道路工程施工总承包-电力工程 |  |  |  | 标段： |  |  |  | 第 6 页 共 13 页
序号 | 项目编码 | 项目名称 | 项目特征描述 |  | 计量单位 | 工程量 | 金额（元）
[7 empty] | 综合单价 |  | 综合合价 | 其中
暂估价
14 | 040103001010 | 回填石屑 | 1.密实度要求:按设计要求 2.填方材料品种:回填石屑 3.包括根据图纸及规范要求完成该清单项目所需要的其他附属工作内容 4.其他:详见施工图及相关规范 |  | m3 | 267.38 | 235.06 |  | 62850.34
15 | 040103002011 | 余方弃置 | 1.自卸车外运土方：15KM（暂按） 2.包括根据图纸及规范要求完成该清单项目所需要的其他附属工作内容 3.其他:详见施工图及相关规范 |  | m3 | 572.61 | 38.39 |  | 21982.5
|  | 东一路-电力工程 | [6 empty] | 442094.27
16 | 040803003004 | 电缆排管 | 1.名称:16孔10kV电力排管（人行道） 2.型号、规格:16xMPPΦ200δ=10mm 3.10米一个标志牌 4.复合材料管枕 5.垫层:C20垫层100mm 6.包括根据图纸及规范要求完成该清单项目所需要的其他附属工作内容 7.其他:详见施工图及相关规范 |  | m | 159.3 | 1397.29 |  | 222588.3
17 | 040803003005 | 电缆排管 | 1.名称:16孔10kV电力排管（机动车道） 2.型号、规格:16xMPPΦ200δ=10mm 3.10米一个标志牌 4.C30混凝土包封 5.垫层:C20垫层100mm 6.包括根据图纸及规范要求完成该清单项目所需要的其他附属工作内容 7.其他:详见施工图及相关规范 |  | m | 23.83 | 2615.61 |  | 62329.99
本页小计 | [8 empty] | 369751.13
注：为计取规费等的使用，可在表中增设其中：“定额人工费”。
表—08
分部分项工程和单价措施项目清单与计价表
工程名称：刘村新村周边市政道路工程施工总承包-电力工程 |  |  |  | 标段： |  |  |  | 第 7 页 共 13 页
序号 | 项目编码 | 项目名称 | 项目特征描述 |  | 计量单位 | 工程量 | 金额（元）
[7 empty] | 综合单价 |  | 综合合价 | 其中
暂估价
18 | 040803003006 | 电缆排管 | 1.名称:6孔10kV电力排管（机动车道） 2.型号、规格:20xMPPΦ200δ=10mm 3.10米一个标志牌 4.C30混凝土包封 5.垫层:C20垫层100mm 6.包括根据图纸及规范要求完成该清单项目所需要的其他附属工作内容 7.其他:详见施工图及相关规范 |  | m | 20.3 | 852.94 |  | 17314.68
19 | 040504002004 | 16孔10kV电力工作井 | 1.垫层:C20混凝土垫层 2.底板:240厚C30钢筋混凝土底板 3.侧板:240厚度C30钢筋混凝土侧板 4.盖板:9块预制承重装饰一体盖板1650X300X200 5.盖板:10块预制承重盖板1650X300X200 6.预埋铁件:L50*5镀锌角铁，φ6锚钩 7.复合材料电缆支架 8.滚动支架 9.井内设置φ200PVC管集水口，内填粗砂，预留电缆孔洞 10.井壁内侧批1:2水泥砂浆15厚 11.包括根据图纸及规范要求完成该清单项目所需要的其他附属工作内容 12.其他:详见施工图及相关规范 |  | 座 | 3 | 26821.03 |  | 80463.09
本页小计 | [8 empty] | 97777.77
注：为计取规费等的使用，可在表中增设其中：“定额人工费”。
表—08
分部分项工程和单价措施项目清单与计价表
工程名称：刘村新村周边市政道路工程施工总承包-电力工程 |  |  |  | 标段： |  |  |  | 第 8 页 共 13 页
序号 | 项目编码 | 项目名称 | 项目特征描述 |  | 计量单位 | 工程量 | 金额（元）
[7 empty] | 综合单价 |  | 综合合价 | 其中
暂估价
20 | 040504002005 | 16孔10kV电力三通井 | 1.垫层:C20混凝土垫层 2.底板:240厚C30钢筋混凝土底板 3.侧板:240厚度C30钢筋混凝土侧板 4.盖板:11块预制承重装饰一体盖板1650X300X200 5.预埋铁件:L50*5镀锌角铁，φ6锚钩 6.复合材料电缆支架 7.井内设置φ200PVC管集水口，内填粗砂，预留电缆孔洞 8.井壁内侧批1:2水泥砂浆15厚 9.包括根据图纸及规范要求完成该清单项目所需要的其他附属工作内容 10.其他:详见施工图及相关规范 |  | 座 | 1 | 20420.03 |  | 20420.03
21 | 040504002006 | 16孔10kV电力四通井 | 1.垫层:C20混凝土垫层 2.底板:240厚C30钢筋混凝土底板 3.侧板:240厚度C30钢筋混凝土侧板 4.盖板:11块预制承重装饰一体盖板1650X300X200 5.预埋铁件:L50*5镀锌角铁，φ6锚钩 6.复合材料电缆支架 7.井内设置φ200PVC管集水口，内填粗砂，预留电缆孔洞 8.井壁内侧批1:2水泥砂浆15厚 9.包括根据图纸及规范要求完成该清单项目所需要的其他附属工作内容 10.其他:详见施工图及相关规范 |  | 座 | 1 | 23010.53 |  | 23010.53
本页小计 | [8 empty] | 43430.56
注：为计取规费等的使用，可在表中增设其中：“定额人工费”。
表—08
分部分项工程和单价措施项目清单与计价表
工程名称：刘村新村周边市政道路工程施工总承包-电力工程 |  |  |  | 标段： |  |  |  | 第 9 页 共 13 页
序号 | 项目编码 | 项目名称 | 项目特征描述 |  | 计量单位 | 工程量 | 金额（元）
[7 empty] | 综合单价 |  | 综合合价 | 其中
暂估价
22 | 040504002007 | 16孔10kV电力光缆盘井 | 1.垫层:C20混凝土垫层 2.底板:240厚C30钢筋混凝土底板 3.侧板:240厚度C30钢筋混凝土侧板 4.盖板:11块预制承重装饰一体盖板1650X300X200 5.预埋铁件:L50*5镀锌角铁，φ6锚钩 6.井内设置φ200PVC管集水口，内填粗砂，预留电缆孔洞 7.井壁内侧批1:2水泥砂浆15厚 8.包括根据图纸及规范要求完成该清单项目所需要的其他附属工作内容 9.其他:详见施工图及相关规范 |  | 座 | 1 | 8513.84 |  | 8513.84
23 | 040806001005 | 接地极 | 1.名称:接地极 2.材质:热镀锌角钢 3.规格:L50*5*2500 4.设置接地测试板,要求系统接地电阻不应该大于10欧姆 5.包括根据图纸及规范要求完成该清单项目所需要的其他附属工作内容 6.其他:详见施工图及相关规范 |  | 根 | 12 | 117.6 |  | 1411.2
24 | 040806002005 | 接地母线 | 1.名称:接地母线 2.材质:热镀锌圆钢 3.规格:φ12 4.包括根据图纸及规范要求完成该清单项目所需要的其他附属工作内容 5.其他:详见施工图及相关规范 |  | m | 203.25 | 27.22 |  | 5532.47
25 | 040205018002 | 混凝土标志桩 | 1.名称:混凝土标志桩 2.包括根据图纸及规范要求完成该清单项目所需要的其他附属工作内容 3.其他:详见施工图及相关规范 |  | 根 | 2 | 255.07 |  | 510.14
本页小计 | [8 empty] | 15967.65
注：为计取规费等的使用，可在表中增设其中：“定额人工费”。
表—08
分部分项工程和单价措施项目清单与计价表
工程名称：刘村新村周边市政道路工程施工总承包-电力工程 |  |  |  | 标段： |  |  |  | 第 10 页 共 13 页
序号 | 项目编码 | 项目名称 | 项目特征描述 |  | 计量单位 | 工程量 | 金额（元）
[7 empty] | 综合单价 |  | 综合合价 | 其中
暂估价
|  | 东二路 | [6 empty] | 964962.7
|  | 东二路-土石方工程 | [6 empty] | 174403.89
26 | 040102002006 | 挖沟槽土方（机械95%、人工5%） | 1.土壤类别:一、二类土，人工配合挖土 2.挖土深度:详见设计图纸 3.包括根据图纸及规范要求完成该清单项目所需要的其他附属工作内容 4.其他:详见施工图及相关规范 |  | m3 | 1216.27 | 9.43 |  | 11469.43
27 | 040103001011 | 回填石屑 | 1.密实度要求:按设计要求 2.填方材料品种:回填石屑 3.包括根据图纸及规范要求完成该清单项目所需要的其他附属工作内容 4.其他:详见施工图及相关规范 |  | m3 | 517.29 | 235.06 |  | 121594.19
28 | 040103002012 | 余方弃置 | 1.自卸车外运土方：15KM（暂按） 2.包括根据图纸及规范要求完成该清单项目所需要的其他附属工作内容 3.其他:详见施工图及相关规范 |  | m3 | 1076.85 | 38.39 |  | 41340.27
|  | 东二路-电力工程 | [6 empty] | 790558.81
29 | 040803003007 | 电缆排管 | 1.名称:16孔10kV电力排管（人行道） 2.型号、规格:16xMPPΦ200δ=10mm 3.10米一个标志牌 4.复合材料管枕 5.垫层:C20垫层100mm 6.包括根据图纸及规范要求完成该清单项目所需要的其他附属工作内容 7.其他:详见施工图及相关规范 |  | m | 334.35 | 1397.29 |  | 467183.91
本页小计 | [8 empty] | 641587.8
注：为计取规费等的使用，可在表中增设其中：“定额人工费”。
表—08
分部分项工程和单价措施项目清单与计价表
工程名称：刘村新村周边市政道路工程施工总承包-电力工程 |  |  |  | 标段： |  |  |  | 第 11 页 共 13 页
序号 | 项目编码 | 项目名称 | 项目特征描述 |  | 计量单位 | 工程量 | 金额（元）
[7 empty] | 综合单价 |  | 综合合价 | 其中
暂估价
30 | 040803003008 | 电缆排管 | 1.名称:6孔10kV电力排管（机动车道） 2.型号、规格:20xMPPΦ200δ=10mm 3.10米一个标志牌 4.C30混凝土包封 5.垫层:C20垫层100mm 6.包括根据图纸及规范要求完成该清单项目所需要的其他附属工作内容 7.其他:详见施工图及相关规范 |  | m | 58 | 852.94 |  | 49470.52
31 | 040504002008 | 16孔10kV电力工作井 | 1.垫层:C20混凝土垫层 2.底板:240厚C30钢筋混凝土底板 3.侧板:240厚度C30钢筋混凝土侧板 4.盖板:9块预制承重装饰一体盖板1650X300X200 5.盖板:10块预制承重盖板1650X300X200 6.预埋铁件:L50*5镀锌角铁，φ6锚钩 7.复合材料电缆支架 8.滚动支架 9.井内设置φ200PVC管集水口，内填粗砂，预留电缆孔洞 10.井壁内侧批1:2水泥砂浆15厚 11.包括根据图纸及规范要求完成该清单项目所需要的其他附属工作内容 12.其他:详见施工图及相关规范 |  | 座 | 6 | 26820.86 |  | 160925.16
本页小计 | [8 empty] | 210395.68
注：为计取规费等的使用，可在表中增设其中：“定额人工费”。
表—08
分部分项工程和单价措施项目清单与计价表
工程名称：刘村新村周边市政道路工程施工总承包-电力工程 |  |  |  | 标段： |  |  |  | 第 12 页 共 13 页
序号 | 项目编码 | 项目名称 | 项目特征描述 |  | 计量单位 | 工程量 | 金额（元）
[7 empty] | 综合单价 |  | 综合合价 | 其中
暂估价
32 | 040504002009 | 16孔10kV电力三通井 | 1.垫层:C20混凝土垫层 2.底板:240厚C30钢筋混凝土底板 3.侧板:240厚度C30钢筋混凝土侧板 4.盖板:11块预制承重装饰一体盖板1650X300X200 5.预埋铁件:L50*5镀锌角铁，φ6锚钩 6.复合材料电缆支架 7.井内设置φ200PVC管集水口，内填粗砂，预留电缆孔洞 8.井壁内侧批1:2水泥砂浆15厚 9.包括根据图纸及规范要求完成该清单项目所需要的其他附属工作内容 10.其他:详见施工图及相关规范 |  | 座 | 4 | 20420.01 |  | 81680.04
33 | 040504002010 | 16孔10kV电力光缆盘井 | 1.垫层:C20混凝土垫层 2.底板:240厚C30钢筋混凝土底板 3.侧板:240厚度C30钢筋混凝土侧板 4.盖板:11块预制承重装饰一体盖板1650X300X200 5.预埋铁件:L50*5镀锌角铁，φ6锚钩 6.井内设置φ200PVC管集水口，内填粗砂，预留电缆孔洞 7.井壁内侧批1:2水泥砂浆15厚 8.包括根据图纸及规范要求完成该清单项目所需要的其他附属工作内容 9.其他:详见施工图及相关规范 |  | 座 | 2 | 8513.86 |  | 17027.72
本页小计 | [8 empty] | 98707.76
注：为计取规费等的使用，可在表中增设其中：“定额人工费”。
表—08
分部分项工程和单价措施项目清单与计价表
工程名称：刘村新村周边市政道路工程施工总承包-电力工程 |  |  |  | 标段： |  |  |  | 第 13 页 共 13 页
序号 | 项目编码 | 项目名称 | 项目特征描述 |  | 计量单位 | 工程量 | 金额（元）
[7 empty] | 综合单价 |  | 综合合价 | 其中
暂估价
34 | 040806001006 | 接地极 | 1.名称:接地极 2.材质:热镀锌角钢 3.规格:L50*5*2500 4.设置接地测试板,要求系统接地电阻不应该大于10欧姆 5.包括根据图纸及规范要求完成该清单项目所需要的其他附属工作内容 6.其他:详见施工图及相关规范 |  | 根 | 24 | 117.6 |  | 2822.4
35 | 040806002006 | 接地母线 | 1.名称:接地母线 2.材质:热镀锌圆钢 3.规格:φ12 4.包括根据图纸及规范要求完成该清单项目所需要的其他附属工作内容 5.其他:详见施工图及相关规范 |  | m | 392.5 | 27.22 |  | 10683.85
36 | 040205018003 | 混凝土标志桩 | 1.名称:混凝土标志桩 2.包括根据图纸及规范要求完成该清单项目所需要的其他附属工作内容 3.其他:详见施工图及相关规范 |  | 根 | 3 | 255.07 |  | 765.21
|  | 措施项目 | [6 empty] | 179865.88
37 | 041102001002 | 垫层模板 | 1.垫层模板 |  | m2 | 579.69 | 40.55 |  | 23506.43
38 | 041102035001 | 检查井隔墙模板 | 1.检查井隔墙模板 |  | m2 | 1165.94 | 52.75 |  | 61503.34
39 | 041102034001 | 检查井底板模板 | 1.检查井底板模板 |  | m2 | 228.186 | 86.97 |  | 19845.34
40 | 041102036001 | 检查井盖板模板 | 1.检查井盖板模板 |  | m2 | 283.98 | 252.48 |  | 71699.27
41 | 041101005001 | 钢管井字架 | 1.井深:2m |  | 座 | 25 | 132.46 |  | 3311.5
本页小计 | [8 empty] | 194137.34
合 计 | [8 empty] | 2454032.07
注：为计取规费等的使用，可在表中增设其中：“定额人工费”。
表—08

## 表-11 总价措施项目清单与计价表
总价措施项目清单与计价表
工程名称：刘村新村周边市政道路工程施工总承包-电力工程 | [5 empty] | 标段： |  | 第 1 页 共 2 页
序号 | 项目编码 | 项目名称 | 计算基础 | 费率 (%) | 金额 (元) |  | 调整 费率(%) |  | 调整后 金额(元) | 备注
1 | LSSGCSF00003 | 绿色施工安全防护措施费 | 分部分项人工费+分部分项机具费 | 35.77 | 184877.33 |  |  |  |  | 以分部分项的人工费与施工机具费之和为计算基础；以专业工程类型 区分不同费率计算； 单独场地平整工程费率为4.35%； 道路、管网工程费率为16.50%； 桥涵、隧道、水处理构筑物工程费率为14.50%； 分部分项工程总费用在300 万元以内（含300 万元）的项目按基本费率乘以1.20；
2 | 粤041109009003 | 文明工地增加费 | 分部分项人工费+分部分项机具费 | 0 | [5 empty] | 以分部分项的人工费与施工机具费之和为计算基础；市级文明工地0.60%；省级文明工地1.20%
3 | 041109002003 | 夜间施工增加费 |  | 20 | [5 empty] | 以夜间施工项目人工费的20%计算
4 | 041109005003 | 交通疏解员增加费 |  | 15 | [5 empty] | 按照项目分部分项人工费的15%计算（有方案的按照方案计算），
编制人（造价人员）： | [5 empty] | 复核人（造价工程师）：
表-11
总价措施项目清单与计价表
工程名称：刘村新村周边市政道路工程施工总承包-电力工程 | [5 empty] | 标段： |  | 第 2 页 共 2 页
序号 | 项目编码 | 项目名称 | 计算基础 | 费率 (%) | 金额 (元) |  | 调整 费率(%) |  | 调整后 金额(元) | 备注
结算时据实结算。
5 | 041108001003 | 地下管线交叉降效费 |  | 0 | [5 empty] | 按实际发生或经批准的施工方案计算
6 | 粤041109008003 | 赶工措施费 | 分部分项人工费+分部分项机具费 | 0 | [5 empty] | 赶工措施费=（1-δ）*分部分项的（人工费+施工机具费）*0.30 （0.8≤δ＜1 式中：δ=合同工期/定额工期）
7 | QTFY00000003 | 其他费用 |  | 100 | [5 empty] | 按实际发生或经批准的施工组织设计方案计算
8 | 2.1 | 电缆井工程（模板工程） |  | 100
合 计 |  |  |  |  | 184877.33
编制人（造价人员）： | [5 empty] | 复核人（造价工程师）：
表-11

## 表-12 其他项目清单与计价汇总表
其他项目清单与计价汇总表
工程名称：刘村新村周边市政道路工程施工总承包-电力工程 |  |  | 标段： |  | 第 1 页 共 1 页
序号 | 项目名称 | 金额（元） |  | 结算金额（元） |  | 备注
1 | 暂列金额 | 227416.62 |  |  |  | 明细详见表-12-1
2 | 暂估价
2.1 | 材料暂估价 | —
2.2 | 专业工程暂估价
3 | 计日工
4 | 总承包服务费
5 | 预算包干费 | 51685.02
6 | 工程优质费
7 | 概算幅度差
8 | 现场签证费用
9 | 索赔费用
10 | 其他费用
| 合 计 | 279101.64 |  |  |  | —
注：材料（工程设备）暂估单价进入清单项目综合单价，此处不汇总。
表—12

## 表-12-1 暂列金额表
暂列金额明细表
工程名称：刘村新村周边市政道路工程施工总承包-电力工程 |  |  | 标段： |  | 第 1 页 共 1 页
序号 | 名称 | 计量单位 |  | 暂定金额（元） |  | 备注
| 暂列金额 | 元 |  | 227416.62
合 计 |  |  |  | 227416.62 |  | —
注：此表由招标人填写，如不能详列，也可只列暂列金额总额，投标人应将上述暂列金额计入投标总价中。
表—12—1

## 表-13 规费、税金项目清单与计价表
规费、税金项目清单与计价表
工程名称：刘村新村周边市政道路工程施工总承包-电力工程 |  |  | 标段： |  |  | 第 1 页 共 1 页
序号 | 项目名称 | 计算基础 |  | 计算基数 | 计算费率 (%) |  | 金额(元)
1 | 增值税销项税额 | 分部分项工程费+措施项目费+其他项目费 |  | 2918011.04 | 9 |  | 262620.99
合 计 | [6 empty] | 262620.99
编制人（造价人员）： |  |  | 复核人（造价工程师）：
表—13