## 表-04 单位工程招标控制价汇总表
单位工程招标控制价汇总表
工程名称：刘村新村周边市政道路工程施工总承包-给水工程 |  |  | 标段： | 第 1 页 共 1 页
序号 | 汇总内容 | 金额:(元) |  |  | 其中：暂估价(元)
1 | 分部分项工程费 | 1354725.56
1.1 | 西侧道路延长线-给水工程 | 373600.85
1.2 | 东一路 | 336694.34
1.3 | 东二路 | 644430.37
2 | 措施项目费 | 79168.89
2.1 | 绿色施工安全防护措施费 | 48907.22
2.2 | 其他措施费 | 30261.67
3 | 其他项目费 | 153257.00 |  |  | －
3.1 | 暂列金额 | 135472.56
3.2 | 暂估价
3.3 | 计日工
3.4 | 总承包服务费
3.5 | 预算包干费 | 17784.44
3.6 | 工程优质费
3.7 | 概算幅度差
3.8 | 索赔费用
3.9 | 现场签证费用
3.10 | 其他费用
4 | 税前工程造价 | 1587151.45
5 | 增值税销项税额 | 142843.63 |  |  | －
6 | 含税工程总造价 | 1729995.08
7 | 人工费 | 179362.69
招标控制价合计=1+2+3+5 |  | 1,729,995.08 |  |  | 0.00
注：本表适用于单位工程招标控制价或投标报价的汇总，如无单位工程划分，单项工程也使用本表汇总
表—04

## 表-08 分部分项工程和单价措施项目清单与计价表
分部分项工程和单价措施项目清单与计价表
工程名称：刘村新村周边市政道路工程施工总承包-给水工程 |  |  |  | 标段： |  |  |  | 第 1 页 共 30 页
序号 | 项目编码 | 项目名称 | 项目特征描述 |  | 计量单位 | 工程量 | 金额（元）
[7 empty] | 综合单价 |  | 综合合价 | 其中
暂估价
|  | 西侧道路延长线-给水工程 | [6 empty] | 373600.85
|  | 西侧道路-管道基坑及支护工程 | [6 empty] | 131997.78
1 | 040102002007 | 挖沟槽土方（机械95%、人工5%） | 1.土壤类别:一、二类土，人工配合挖土 2.挖土深度:详见设计图纸 3.包括根据图纸及规范要求完成该清单项目所需要的其他附属工作内容 4.其他:详见施工图及相关规范 |  | m3 | 674.502 | 9.43 |  | 6360.55
2 | 040103001012 | 回填石屑 | 1.密实度要求:按设计要求 2.填方材料品种:回填石屑 3.包括根据图纸及规范要求完成该清单项目所需要的其他附属工作内容 4.其他:详见施工图及相关规范 |  | m3 | 431.17 | 235.06 |  | 101350.82
3 | 040103001013 | 回填原土 | 1.密实度要求:按设计要求 2.填方材料品种:回填原土 3.包括根据图纸及规范要求完成该清单项目所需要的其他附属工作内容 4.其他:详见施工图及相关规范 |  | m3 | 86.02 | 19.7 |  | 1694.59
4 | 040103002013 | 余方弃置（土方） | 1.自卸车外运土方：15KM 2.包括根据图纸及规范要求完成该清单项目所需要的其他附属工作内容 3.其他:详见施工图及相关规范 |  | m3 | 588.482 | 38.39 |  | 22591.82
|  | 西侧道路-给水管道工程 | [6 empty] | 179394.33
本页小计 | [8 empty] | 131997.78
注：为计取规费等的使用，可在表中增设其中：“定额人工费”。
表—08
分部分项工程和单价措施项目清单与计价表
工程名称：刘村新村周边市政道路工程施工总承包-给水工程 |  |  |  | 标段： |  |  |  | 第 2 页 共 30 页
序号 | 项目编码 | 项目名称 | 项目特征描述 |  | 计量单位 | 工程量 | 金额（元）
[7 empty] | 综合单价 |  | 综合合价 | 其中
暂估价
5 | 040501003001 | 离心球墨铸铁管（K9级） | 1.材质:离心球墨铸铁管（K9级） 2.规格:DN150 3.垫层、基础材质及厚度:碎石垫层200mm、中粗砂垫层150mm 4.接口方式:T型滑入式柔性橡胶圈连接 5.管道检验及试验要求:管道水压试验、冲洗、消毒、防腐要求详见图纸 6.包括根据图纸及规范要求完成该清单项目所需要的其他附属工作内容 7.其他:详见施工图及相关规范 |  | m | 48 | 261.46 |  | 12550.08
6 | 040501003002 | 离心球墨铸铁管（K9级） | 1.材质:离心球墨铸铁管（K9级） 2.规格:DN300 3.接口方式:T型滑入式柔性橡胶圈连接 4.管道检验及试验要求:管道水压试验、冲洗、消毒、防腐要求详见图纸 5.包括根据图纸及规范要求完成该清单项目所需要的其他附属工作内容 6.其他:详见施工图及相关规范 |  | m | 262 | 484.17 |  | 126852.54
7 | 040502001001 | 球墨铸铁全承四通 | 1.类型:全承四通 2.材质:球墨铸铁 3.规格:DN300xDN150 4.接口形式:胶圈接口 5.包括根据图纸及规范要求完成该清单项目所需要的其他附属工作内容 6.其他:详见施工图及相关规范 |  | 个 | 1 | 576.99 |  | 576.99
本页小计 | [8 empty] | 139979.61
注：为计取规费等的使用，可在表中增设其中：“定额人工费”。
表—08
分部分项工程和单价措施项目清单与计价表
工程名称：刘村新村周边市政道路工程施工总承包-给水工程 |  |  |  | 标段： |  |  |  | 第 3 页 共 30 页
序号 | 项目编码 | 项目名称 | 项目特征描述 |  | 计量单位 | 工程量 | 金额（元）
[7 empty] | 综合单价 |  | 综合合价 | 其中
暂估价
8 | 040502001002 | 球墨铸铁三承四通 | 1.类型:三承四通 2.材质:球墨铸铁 3.规格:DN300xDN150 4.接口形式:胶圈接口 5.包括根据图纸及规范要求完成该清单项目所需要的其他附属工作内容 6.其他:详见施工图及相关规范 |  | 个 | 1 | 513.84 |  | 513.84
9 | 040502001003 | 排泥三通 | 1.类型:排泥三通 2.材质:球墨铸铁 3.规格:DN300xDN150 4.接口形式:胶圈接口 5.包括根据图纸及规范要求完成该清单项目所需要的其他附属工作内容 6.其他:详见施工图及相关规范 |  | 个 | 1 | 650.73 |  | 650.73
10 | 040502001004 | 消火栓三通 | 1.类型:消火栓三通 2.材质:球墨铸铁 3.规格:DN300xDN150 4.接口形式:胶圈接口 5.包括根据图纸及规范要求完成该清单项目所需要的其他附属工作内容 6.其他:详见施工图及相关规范 |  | 个 | 3 | 1084.68 |  | 3254.04
11 | 040502001005 | 排气阀专用三通 | 1.类型:排气阀专用三通 2.材质:球墨铸铁 3.规格:DN300xDN80 4.接口形式:胶圈接口 5.包括根据图纸及规范要求完成该清单项目所需要的其他附属工作内容 6.其他:详见施工图及相关规范 |  | 个 | 1 | 818.57 |  | 818.57
本页小计 | [8 empty] | 5237.18
注：为计取规费等的使用，可在表中增设其中：“定额人工费”。
表—08
分部分项工程和单价措施项目清单与计价表
工程名称：刘村新村周边市政道路工程施工总承包-给水工程 |  |  |  | 标段： |  |  |  | 第 4 页 共 30 页
序号 | 项目编码 | 项目名称 | 项目特征描述 |  | 计量单位 | 工程量 | 金额（元）
[7 empty] | 综合单价 |  | 综合合价 | 其中
暂估价
12 | 040502001006 | 11.25°单承弯头 | 1.类型:11.25°单承弯头 2.材质:球墨铸铁 3.规格:DN300 4.接口形式:胶圈接口 5.包括根据图纸及规范要求完成该清单项目所需要的其他附属工作内容 6.其他:详见施工图及相关规范 |  | 个 | 6 | 563.17 |  | 3379.02
13 | 040502001007 | 22.5°单承弯头 | 1.类型:22.5°单承弯头 2.材质:球墨铸铁 3.规格:DN300 4.接口形式:胶圈接口 5.包括根据图纸及规范要求完成该清单项目所需要的其他附属工作内容 6.其他:详见施工图及相关规范 |  | 个 | 3 | 563.17 |  | 1689.51
14 | 040502001008 | 插盘短管 | 1.类型:插盘短管 2.材质:球墨铸铁 3.规格:DN300 4.接口形式:胶圈接口 5.包括根据图纸及规范要求完成该清单项目所需要的其他附属工作内容 6.其他:详见施工图及相关规范 |  | 根 | 3 | 317.61 |  | 952.83
15 | 040502001009 | 插盘短管 | 1.类型:插盘短管 2.材质:球墨铸铁 3.规格:DN150 4.接口形式:胶圈接口 5.包括根据图纸及规范要求完成该清单项目所需要的其他附属工作内容 6.其他:详见施工图及相关规范 |  | 根 | 12 | 128.76 |  | 1545.12
本页小计 | [8 empty] | 7566.48
注：为计取规费等的使用，可在表中增设其中：“定额人工费”。
表—08
分部分项工程和单价措施项目清单与计价表
工程名称：刘村新村周边市政道路工程施工总承包-给水工程 |  |  |  | 标段： |  |  |  | 第 5 页 共 30 页
序号 | 项目编码 | 项目名称 | 项目特征描述 |  | 计量单位 | 工程量 | 金额（元）
[7 empty] | 综合单价 |  | 综合合价 | 其中
暂估价
16 | 040502001010 | 承盘短管 | 1.类型:承盘短管 2.材质:球墨铸铁 3.规格:DN300 4.接口形式:胶圈接口 5.包括根据图纸及规范要求完成该清单项目所需要的其他附属工作内容 6.其他:详见施工图及相关规范 |  | 根 | 1 | 317.61 |  | 317.61
17 | 040502001011 | 承盘短管 | 1.类型:承盘短管 2.材质:球墨铸铁 3.规格:DN150 4.接口形式:胶圈接口 5.包括根据图纸及规范要求完成该清单项目所需要的其他附属工作内容 6.其他:详见施工图及相关规范 |  | 根 | 2 | 128.76 |  | 257.52
18 | 040502005001 | 阀门 | 1.类型:闸阀 2.材质:球墨铸铁 3.规格:DN300 4.附件:含法兰、插盘短管、承盘短管等相关附件 5.包括根据图纸及规范要求完成该清单项目所需要的其他附属工作内容 6.其他:详见施工图及相关规范 |  | 组 | 2 | 4127.68 |  | 8255.36
19 | 040502005002 | 阀门 | 1.类型:闸阀 2.材质:球墨铸铁 3.规格:DN150 4.附件:含法兰、插盘短管、承盘短管等相关附件 5.包括根据图纸及规范要求完成该清单项目所需要的其他附属工作内容 6.其他:详见施工图及相关规范 |  | 组 | 6 | 1248.68 |  | 7492.08
本页小计 | [8 empty] | 16322.57
注：为计取规费等的使用，可在表中增设其中：“定额人工费”。
表—08
分部分项工程和单价措施项目清单与计价表
工程名称：刘村新村周边市政道路工程施工总承包-给水工程 |  |  |  | 标段： |  |  |  | 第 6 页 共 30 页
序号 | 项目编码 | 项目名称 | 项目特征描述 |  | 计量单位 | 工程量 | 金额（元）
[7 empty] | 综合单价 |  | 综合合价 | 其中
暂估价
20 | 040502005003 | 排泥专用闸阀 | 1.类型:排泥专用闸阀 2.材质:球墨铸铁 3.规格:DN150 4.附件:含法兰、插盘短管、承盘短管等相关附件 5.包括根据图纸及规范要求完成该清单项目所需要的其他附属工作内容 6.其他:详见施工图及相关规范 |  | 组 | 1 | 1248.68 |  | 1248.68
21 | 040502005004 | 消火栓专用闸阀 | 1.类型:消火栓专用闸阀 2.材质:球墨铸铁 3.规格:DN150 4.附件:含法兰、插盘短管、承盘短管等相关附件 5.包括根据图纸及规范要求完成该清单项目所需要的其他附属工作内容 6.其他:详见施工图及相关规范 |  | 组 | 3 | 1248.68 |  | 3746.04
22 | 040502005005 | 排气阀专用蝶阀 | 1.类型:排气阀专用蝶阀 2.材质:球墨铸铁 3.规格:DN80 4.附件:含法兰、插盘短管、承盘短管等相关附件 5.包括根据图纸及规范要求完成该清单项目所需要的其他附属工作内容 6.其他:详见施工图及相关规范 |  | 组 | 1 | 494.52 |  | 494.52
23 | 040502005006 | 双孔口排气阀 | 1.类型:双孔口排气阀 2.材质:球墨铸铁 3.规格:DN80 4.附件:含法兰、插盘短管、承盘短管等相关附件 5.包括根据图纸及规范要求完成该清单项目所需要的其他附属工作内容 6.其他:详见施工图及相关规范 |  | 组 | 1 | 1221.27 |  | 1221.27
本页小计 | [8 empty] | 6710.51
注：为计取规费等的使用，可在表中增设其中：“定额人工费”。
表—08
分部分项工程和单价措施项目清单与计价表
工程名称：刘村新村周边市政道路工程施工总承包-给水工程 |  |  |  | 标段： |  |  |  | 第 7 页 共 30 页
序号 | 项目编码 | 项目名称 | 项目特征描述 |  | 计量单位 | 工程量 | 金额（元）
[7 empty] | 综合单价 |  | 综合合价 | 其中
暂估价
24 | 030901011001 | 一体化智慧型消火栓 | 1.类型:一体化智慧型消火栓 2.型号、规格:SSF150/80-1.0 3.附件材质、规格:包含管道弯管、三通、法兰接管、法兰短管及管道支墩 4.接入智慧水务管理系统 5.包括根据图纸及规范要求完成该清单项目所需要的其他附属工作内容 6.其他:详见施工图及相关规范 |  | 套 | 3 | 1192.66 |  | 3577.98
|  | 西侧道路-其他附属工程 | [6 empty] | 62208.74
25 | 040504002011 | 阀门井 | 1.阀门井:1300x1300阀门井（参见图集07MS101-2页66）,平均井深1.847m 2.井盖、井座：带装饰性井盖、铭牌及防坠网，详见《井盖设施技术规范》 3.抹灰砂浆强度等级、配合比：1：2水泥防水砂浆 4.垫层、基础材质及厚度:100mm厚C10混凝土垫层，200mm厚C25钢筋混凝土底板 5.盖板材质、规格:C25钢筋混凝土预制盖板、150mm厚 6.钢筋材料种类、规格:HRB235-335 7.包括根据图纸及规范要求完成该清单项目所需要的其他附属工作内容 8.其他:详见施工图及相关规范 |  | 座 | 8 | 5893.19 |  | 47145.52
本页小计 | [8 empty] | 50723.5
注：为计取规费等的使用，可在表中增设其中：“定额人工费”。
表—08
分部分项工程和单价措施项目清单与计价表
工程名称：刘村新村周边市政道路工程施工总承包-给水工程 |  |  |  | 标段： |  |  |  | 第 8 页 共 30 页
序号 | 项目编码 | 项目名称 | 项目特征描述 |  | 计量单位 | 工程量 | 金额（元）
[7 empty] | 综合单价 |  | 综合合价 | 其中
暂估价
26 | 040504002012 | 排气井 | 1.排气井:1200x1200（参见图集07MS101-2页162）,平均井深1.999m 2.井盖、井座：带装饰性井盖、铭牌及防坠网，现金详见《井盖设施技术规范》 3.抹灰砂浆强度等级、配合比：1：2水泥防水砂浆 4.垫层、基础材质及厚度:100mm厚C10混凝土垫层，200mm厚C25钢筋混凝土底板 5.盖板材质、规格:C25钢筋混凝土预制盖板、150mm厚 6.钢筋材料种类、规格:HRB235-335 7.包括根据图纸及规范要求完成该清单项目所需要的其他附属工作内容 8.其他:详见施工图及相关规范 |  | 座 | 1 | 5451.29 |  | 5451.29
27 | 040504001004 | 排泥井 | 1.排泥井:φ1000（参见图集07MS101-2页58）,平均井深1.933m 2.井盖、井座：带装饰性井盖、铭牌及防坠网,详见《井盖设施技术规范》 3.抹灰砂浆强度等级、配合比：1：2水泥防水砂浆 4.垫层、基础材质及厚度:100mm厚C10混凝土垫层，200mm厚C25钢筋混凝土底板 5.盖板材质、规格:C25钢筋混凝土预制盖板、150mm厚 6.钢筋材料种类、规格:HRB235-335 7.包括根据图纸及规范要求完成该清单项目所需要的其他附属工作内容 8.其他:详见施工图及相关规范 |  | 座 | 1 | 3635.2 |  | 3635.2
本页小计 | [8 empty] | 9086.49
注：为计取规费等的使用，可在表中增设其中：“定额人工费”。
表—08
分部分项工程和单价措施项目清单与计价表
工程名称：刘村新村周边市政道路工程施工总承包-给水工程 |  |  |  | 标段： |  |  |  | 第 9 页 共 30 页
序号 | 项目编码 | 项目名称 | 项目特征描述 |  | 计量单位 | 工程量 | 金额（元）
[7 empty] | 综合单价 |  | 综合合价 | 其中
暂估价
28 | 040502007001 | 插堵 | 1.类型:插堵 2.规格：DN150 3.包括根据图纸及规范要求完成该清单项目所需要的其他附属工作内容 4.其他:详见施工图及相关规范 |  | 个 | 4 | 257.44 |  | 1029.76
29 | 040502007002 | 插堵 | 1.类型:插堵 2.规格：DN300 3.包括根据图纸及规范要求完成该清单项目所需要的其他附属工作内容 4.其他:详见施工图及相关规范 |  | 个 | 1 | 359.41 |  | 359.41
30 | 040501003003 | DN300开口接驳10米 | 1.类型:DN300开口接驳10米 2.材质:离心球墨铸铁管（K9级） 3.规格:DN300 4.接口方式:T型滑入式柔性橡胶圈连接 5.管件:管件及材料综合考虑 6.管道检验及试验要求:管道水压试验、冲洗、消毒、防腐要求详见图纸 7.包括根据图纸及规范要求完成该清单项目所需要的其他附属工作内容 8.其他:详见施工图及相关规范 |  | 处 | 1 | 4170.6 |  | 4170.6
31 | 040501004001 | UPVC管 | 1.材质及规格:UPVC管 2.规格:DN150 3.管道检验及试验要求:按设计要求 4.包括根据图纸及规范要求完成该清单项目所需要的其他附属工作内容 5.其他:详见施工图及相关规范 |  | m | 8 | 52.12 |  | 416.96
|  | 东一路 | [6 empty] | 336694.34
本页小计 | [8 empty] | 5976.73
注：为计取规费等的使用，可在表中增设其中：“定额人工费”。
表—08
分部分项工程和单价措施项目清单与计价表
工程名称：刘村新村周边市政道路工程施工总承包-给水工程 |  |  |  | 标段： |  |  |  | 第 10 页 共 30 页
序号 | 项目编码 | 项目名称 | 项目特征描述 |  | 计量单位 | 工程量 | 金额（元）
[7 empty] | 综合单价 |  | 综合合价 | 其中
暂估价
|  | 东一路-管道基坑及支护工程 | [6 empty] | 132856.38
32 | 040102002008 | 挖沟槽土方（机械95%、人工5%） | 1.土壤类别:一、二类土，人工配合挖土 2.挖土深度:详见设计图纸 3.包括根据图纸及规范要求完成该清单项目所需要的其他附属工作内容 4.其他:详见施工图及相关规范 |  | m3 | 703.51 | 9.43 |  | 6634.1
33 | 040103001014 | 回填石屑 | 1.密实度要求:按设计要求 2.填方材料品种:回填石屑 3.包括根据图纸及规范要求完成该清单项目所需要的其他附属工作内容 4.其他:详见施工图及相关规范 |  | m3 | 426.99 | 235.06 |  | 100368.27
34 | 040103001015 | 回填原土 | 1.密实度要求:按设计要求 2.填方材料品种:回填原土 3.包括根据图纸及规范要求完成该清单项目所需要的其他附属工作内容 4.其他:详见施工图及相关规范 |  | m3 | 82.3 | 19.7 |  | 1621.31
35 | 040103002014 | 余方弃置（土方） | 1.自卸车外运土方：15KM 2.包括根据图纸及规范要求完成该清单项目所需要的其他附属工作内容 3.其他:详见施工图及相关规范 |  | m3 | 621.21 | 38.39 |  | 23848.25
36 | 粤040101007001 | 挡土板 | 1.地层情况:按地质勘察报告 2.材质:挡土木板18mm厚 3.挡土深度:取开挖位置的平均深度 4.包括根据图纸及规范要求完成该清单项目所需要的其他附属工作内容 5.其他:详见施工图及相关规范 |  | m2 | 15 | 25.63 |  | 384.45
本页小计 | [8 empty] | 132856.38
注：为计取规费等的使用，可在表中增设其中：“定额人工费”。
表—08
分部分项工程和单价措施项目清单与计价表
工程名称：刘村新村周边市政道路工程施工总承包-给水工程 |  |  |  | 标段： |  |  |  | 第 11 页 共 30 页
序号 | 项目编码 | 项目名称 | 项目特征描述 |  | 计量单位 | 工程量 | 金额（元）
[7 empty] | 综合单价 |  | 综合合价 | 其中
暂估价
|  | 东一路-给水管道工程 | [6 empty] | 134673.02
37 | 040501003004 | 离心球墨铸铁管（K9级） | 1.材质:离心球墨铸铁管（K9级） 2.规格:DN150 3.垫层、基础材质及厚度:碎石垫层200mm、中粗砂垫层150mm 4.接口方式:T型滑入式柔性橡胶圈连接 5.管道检验及试验要求:管道水压试验、冲洗、消毒、防腐要求详见图纸 6.包括根据图纸及规范要求完成该清单项目所需要的其他附属工作内容 7.其他:详见施工图及相关规范 |  | m | 16 | 261.46 |  | 4183.36
38 | 040501003005 | 离心球墨铸铁管（K9级） | 1.材质:离心球墨铸铁管（K9级） 2.规格:DN300 3.接口方式:T型滑入式柔性橡胶圈连接 4.管道检验及试验要求:管道水压试验、冲洗、消毒、防腐要求详见图纸 5.包括根据图纸及规范要求完成该清单项目所需要的其他附属工作内容 6.其他:详见施工图及相关规范 |  | m | 210 | 484.18 |  | 101677.8
39 | 040502001012 | 球墨铸铁三承四通 | 1.类型:三承四通 2.材质:球墨铸铁 3.规格:DN300xDN150 4.接口形式:胶圈接口 5.包括根据图纸及规范要求完成该清单项目所需要的其他附属工作内容 6.其他:详见施工图及相关规范 |  | 个 | 1 | 513.84 |  | 513.84
本页小计 | [8 empty] | 106375
注：为计取规费等的使用，可在表中增设其中：“定额人工费”。
表—08
分部分项工程和单价措施项目清单与计价表
工程名称：刘村新村周边市政道路工程施工总承包-给水工程 |  |  |  | 标段： |  |  |  | 第 12 页 共 30 页
序号 | 项目编码 | 项目名称 | 项目特征描述 |  | 计量单位 | 工程量 | 金额（元）
[7 empty] | 综合单价 |  | 综合合价 | 其中
暂估价
40 | 040502001013 | 排泥三通 | 1.类型:排泥三通 2.材质:球墨铸铁 3.规格:DN300xDN150 4.接口形式:胶圈接口 5.包括根据图纸及规范要求完成该清单项目所需要的其他附属工作内容 6.其他:详见施工图及相关规范 |  | 个 | 1 | 650.73 |  | 650.73
41 | 040502001014 | 消火栓三通 | 1.类型:消火栓三通 2.材质:球墨铸铁 3.规格:DN300xDN150 4.接口形式:胶圈接口 5.包括根据图纸及规范要求完成该清单项目所需要的其他附属工作内容 6.其他:详见施工图及相关规范 |  | 个 | 3 | 1084.68 |  | 3254.04
42 | 040502001015 | 排气阀专用三通 | 1.类型:排气阀专用三通 2.材质:球墨铸铁 3.规格:DN300xDN80 4.接口形式:胶圈接口 5.包括根据图纸及规范要求完成该清单项目所需要的其他附属工作内容 6.其他:详见施工图及相关规范 |  | 个 | 1 | 818.57 |  | 818.57
43 | 040502001016 | 插盘短管 | 1.类型:插盘短管 2.材质:球墨铸铁 3.规格:DN300 4.接口形式:胶圈接口 5.包括根据图纸及规范要求完成该清单项目所需要的其他附属工作内容 6.其他:详见施工图及相关规范 |  | 根 | 1 | 317.61 |  | 317.61
本页小计 | [8 empty] | 5040.95
注：为计取规费等的使用，可在表中增设其中：“定额人工费”。
表—08
分部分项工程和单价措施项目清单与计价表
工程名称：刘村新村周边市政道路工程施工总承包-给水工程 |  |  |  | 标段： |  |  |  | 第 13 页 共 30 页
序号 | 项目编码 | 项目名称 | 项目特征描述 |  | 计量单位 | 工程量 | 金额（元）
[7 empty] | 综合单价 |  | 综合合价 | 其中
暂估价
44 | 040502001017 | 插盘短管 | 1.类型:插盘短管 2.材质:球墨铸铁 3.规格:DN150 4.接口形式:胶圈接口 5.包括根据图纸及规范要求完成该清单项目所需要的其他附属工作内容 6.其他:详见施工图及相关规范 |  | 根 | 6 | 128.76 |  | 772.56
45 | 040502001018 | 承盘短管 | 1.类型:承盘短管 2.材质:球墨铸铁 3.规格:DN300 4.接口形式:胶圈接口 5.包括根据图纸及规范要求完成该清单项目所需要的其他附属工作内容 6.其他:详见施工图及相关规范 |  | 根 | 1 | 317.61 |  | 317.61
46 | 040502001019 | 11.25°插盘弯头 | 1.类型:11.25°插盘弯头 2.材质:球墨铸铁 3.规格:DN300 4.接口形式:胶圈接口 5.包括根据图纸及规范要求完成该清单项目所需要的其他附属工作内容 6.其他:详见施工图及相关规范 |  | 个 | 1 | 562.52 |  | 562.52
47 | 040502005007 | 阀门 | 1.类型:闸阀 2.材质:球墨铸铁 3.规格:DN300 4.附件:含法兰、插盘短管、承盘短管等相关附件 5.包括根据图纸及规范要求完成该清单项目所需要的其他附属工作内容 6.其他:详见施工图及相关规范 |  | 组 | 2 | 4127.68 |  | 8255.36
本页小计 | [8 empty] | 9908.05
注：为计取规费等的使用，可在表中增设其中：“定额人工费”。
表—08
分部分项工程和单价措施项目清单与计价表
工程名称：刘村新村周边市政道路工程施工总承包-给水工程 |  |  |  | 标段： |  |  |  | 第 14 页 共 30 页
序号 | 项目编码 | 项目名称 | 项目特征描述 |  | 计量单位 | 工程量 | 金额（元）
[7 empty] | 综合单价 |  | 综合合价 | 其中
暂估价
48 | 040502005008 | 阀门 | 1.类型:闸阀 2.材质:球墨铸铁 3.规格:DN150 4.附件:含法兰、插盘短管、承盘短管等相关附件 5.包括根据图纸及规范要求完成该清单项目所需要的其他附属工作内容 6.其他:详见施工图及相关规范 |  | 组 | 2 | 1248.68 |  | 2497.36
49 | 040502005009 | 排泥专用闸阀 | 1.类型:排泥专用闸阀 2.材质:球墨铸铁 3.规格:DN150 4.附件:含法兰、插盘短管、承盘短管等相关附件 5.包括根据图纸及规范要求完成该清单项目所需要的其他附属工作内容 6.其他:详见施工图及相关规范 |  | 组 | 1 | 1248.68 |  | 1248.68
50 | 040502005010 | 消火栓专用闸阀 | 1.类型:消火栓专用闸阀 2.材质:球墨铸铁 3.规格:DN150 4.附件:含法兰、插盘短管、承盘短管等相关附件 5.包括根据图纸及规范要求完成该清单项目所需要的其他附属工作内容 6.其他:详见施工图及相关规范 |  | 组 | 3 | 1248.68 |  | 3746.04
51 | 040502005011 | 排气阀专用蝶阀 | 1.类型:排气阀专用蝶阀 2.材质:球墨铸铁 3.规格:DN80 4.附件:含法兰、插盘短管、承盘短管等相关附件 5.包括根据图纸及规范要求完成该清单项目所需要的其他附属工作内容 6.其他:详见施工图及相关规范 |  | 组 | 1 | 494.52 |  | 494.52
本页小计 | [8 empty] | 7986.6
注：为计取规费等的使用，可在表中增设其中：“定额人工费”。
表—08
分部分项工程和单价措施项目清单与计价表
工程名称：刘村新村周边市政道路工程施工总承包-给水工程 |  |  |  | 标段： |  |  |  | 第 15 页 共 30 页
序号 | 项目编码 | 项目名称 | 项目特征描述 |  | 计量单位 | 工程量 | 金额（元）
[7 empty] | 综合单价 |  | 综合合价 | 其中
暂估价
52 | 040502005012 | 双孔口排气阀 | 1.类型:双孔口排气阀 2.材质:球墨铸铁 3.规格:DN80 4.附件:含法兰、插盘短管、承盘短管等相关附件 5.包括根据图纸及规范要求完成该清单项目所需要的其他附属工作内容 6.其他:详见施工图及相关规范 |  | 组 | 1 | 1221.27 |  | 1221.27
53 | 030901011002 | 一体化智慧型消火栓 | 1.类型:一体化智慧型消火栓 2.型号、规格:SSF150/80-1.0 3.附件材质、规格:包含管道弯管、三通、法兰接管、法兰短管及管道支墩 4.接入智慧水务管理系统 5.包括根据图纸及规范要求完成该清单项目所需要的其他附属工作内容 6.其他:详见施工图及相关规范 |  | 套 | 3 | 1192.66 |  | 3577.98
54 | 040502001020 | 11.25°单承弯头 | 1.类型:11.25°单承弯头 2.材质:球墨铸铁 3.规格:DN300 4.接口形式:胶圈接口 5.包括根据图纸及规范要求完成该清单项目所需要的其他附属工作内容 6.其他:详见施工图及相关规范 |  | 个 | 1 | 563.17 |  | 563.17
|  | 东一路-其他附属工程 | [6 empty] | 69164.94
本页小计 | [8 empty] | 5362.42
注：为计取规费等的使用，可在表中增设其中：“定额人工费”。
表—08
分部分项工程和单价措施项目清单与计价表
工程名称：刘村新村周边市政道路工程施工总承包-给水工程 |  |  |  | 标段： |  |  |  | 第 16 页 共 30 页
序号 | 项目编码 | 项目名称 | 项目特征描述 |  | 计量单位 | 工程量 | 金额（元）
[7 empty] | 综合单价 |  | 综合合价 | 其中
暂估价
55 | 040504002013 | 阀门井 | 1.阀门井:1300x1300阀门井（参见图集07MS101-2页66）,平均井深2.205m 2.井盖、井座：带装饰性井盖、铭牌及防坠网，详见《井盖设施技术规范》 3.抹灰砂浆强度等级、配合比：1：2水泥防水砂浆 4.垫层、基础材质及厚度:100mm厚C10混凝土垫层，200mm厚C25钢筋混凝土底板 5.盖板材质、规格:C25钢筋混凝土预制盖板、150mm厚 6.钢筋材料种类、规格:HRB235-335 7.包括根据图纸及规范要求完成该清单项目所需要的其他附属工作内容 8.其他:详见施工图及相关规范 |  | 座 | 4 | 5935.72 |  | 23742.88
56 | 040504002014 | 排气井 | 1.排气井:1200x1200（参见图集07MS101-2页162）,平均井深1.969m 2.井盖、井座：带装饰性井盖、铭牌及防坠网，现金详见《井盖设施技术规范》 3.抹灰砂浆强度等级、配合比：1：2水泥防水砂浆 4.垫层、基础材质及厚度:100mm厚C10混凝土垫层，200mm厚C25钢筋混凝土底板 5.盖板材质、规格:C25钢筋混凝土预制盖板、150mm厚 6.钢筋材料种类、规格:HRB235-335 7.包括根据图纸及规范要求完成该清单项目所需要的其他附属工作内容 8.其他:详见施工图及相关规范 |  | 座 | 1 | 5451.29 |  | 5451.29
本页小计 | [8 empty] | 29194.17
注：为计取规费等的使用，可在表中增设其中：“定额人工费”。
表—08
分部分项工程和单价措施项目清单与计价表
工程名称：刘村新村周边市政道路工程施工总承包-给水工程 |  |  |  | 标段： |  |  |  | 第 17 页 共 30 页
序号 | 项目编码 | 项目名称 | 项目特征描述 |  | 计量单位 | 工程量 | 金额（元）
[7 empty] | 综合单价 |  | 综合合价 | 其中
暂估价
57 | 040504001005 | 排泥井 | 1.排泥井:φ1000（参见图集07MS101-2页58）,平均井深1.921m 2.井盖、井座：带装饰性井盖、铭牌及防坠网,详见《井盖设施技术规范》 3.抹灰砂浆强度等级、配合比：1：2水泥防水砂浆 4.垫层、基础材质及厚度:100mm厚C10混凝土垫层，200mm厚C25钢筋混凝土底板 5.盖板材质、规格:C25钢筋混凝土预制盖板、150mm厚 6.钢筋材料种类、规格:HRB235-335 7.包括根据图纸及规范要求完成该清单项目所需要的其他附属工作内容 8.其他:详见施工图及相关规范 |  | 座 | 1 | 3635.2 |  | 3635.2
58 | 040502007003 | 插堵 | 1.类型:插堵 2.规格：DN300 3.包括根据图纸及规范要求完成该清单项目所需要的其他附属工作内容 4.其他:详见施工图及相关规范 |  | 个 | 1 | 359.41 |  | 359.41
59 | 040502007004 | 承堵 | 1.类型:承堵 2.规格：DN150 3.包括根据图纸及规范要求完成该清单项目所需要的其他附属工作内容 4.其他:详见施工图及相关规范 |  | 个 | 2 | 257.44 |  | 514.88
本页小计 | [8 empty] | 4509.49
注：为计取规费等的使用，可在表中增设其中：“定额人工费”。
表—08
分部分项工程和单价措施项目清单与计价表
工程名称：刘村新村周边市政道路工程施工总承包-给水工程 |  |  |  | 标段： |  |  |  | 第 18 页 共 30 页
序号 | 项目编码 | 项目名称 | 项目特征描述 |  | 计量单位 | 工程量 | 金额（元）
[7 empty] | 综合单价 |  | 综合合价 | 其中
暂估价
60 | 040501003006 | DN400开口接驳10米 | 1.类型:DN400开口接驳10米 2.材质:离心球墨铸铁管（K9级） 3.规格:DN400 4.接口方式:T型滑入式柔性橡胶圈连接 5.管件:管件及材料综合考虑 6.管道检验及试验要求:管道水压试验、冲洗、消毒、防腐要求详见图纸 7.包括根据图纸及规范要求完成该清单项目所需要的其他附属工作内容 8.其他:详见施工图及相关规范 |  | 处 | 1 | 5970.7 |  | 5970.7
61 | 040501004002 | UPVC管 | 1.材质及规格:UPVC管 2.规格:DN150 3.管道检验及试验要求:按设计要求 4.包括根据图纸及规范要求完成该清单项目所需要的其他附属工作内容 5.其他:详见施工图及相关规范 |  | m | 9 | 52.12 |  | 469.08
62 | 031002003001 | 管道保护管 | 1.名称、类型:管道保护管 2.材质:Q235A直缝焊接钢管 3.规格:DN200 4.包括根据图纸及规范要求完成该清单项目所需要的其他附属工作内容 5.其他:详见施工图及相关规范 |  | m | 10 | 207.22 |  | 2072.2
63 | 031002003002 | 管道保护管 | 1.名称、类型:管道保护管 2.材质:Q235A直缝焊接钢管 3.规格:DN400 4.包括根据图纸及规范要求完成该清单项目所需要的其他附属工作内容 5.其他:详见施工图及相关规范 |  | m | 20 | 462.2 |  | 9244
本页小计 | [8 empty] | 17755.98
注：为计取规费等的使用，可在表中增设其中：“定额人工费”。
表—08
分部分项工程和单价措施项目清单与计价表
工程名称：刘村新村周边市政道路工程施工总承包-给水工程 |  |  |  | 标段： |  |  |  | 第 19 页 共 30 页
序号 | 项目编码 | 项目名称 | 项目特征描述 |  | 计量单位 | 工程量 | 金额（元）
[7 empty] | 综合单价 |  | 综合合价 | 其中
暂估价
64 | 040203006007 | 沥青路面破除及修复 | 1.沥青路面破除及修复 2.沥青路面材质厚度:6cm厚中粒式沥青砼（AC-20C)上铺4cm厚沥青玛蹄脂碎石混合料(SMA-13）36cm水稳层 3.铲除废料外运:15km 4.包括根据图纸及规范要求完成该清单项目所需要的其他附属工作内容 5.其他:详见施工图及相关规范 |  | m2 | 38 | 383.92 |  | 14588.96
65 | 040803004001 | DN300管道混凝土包封 | 1.DN300管道混凝土包封 2.混凝土:15厚C20混凝土，宽度管道两侧加300工作面3..包括根据图纸及规范要求完成该清单项目所需要的其他附属工作内容 4.其他:详见施工图及相关规范 |  | m | 27 | 115.42 |  | 3116.34
|  | 东二路 | [6 empty] | 644430.37
|  | 东二路-管道基坑及支护工程 | [6 empty] | 252700.93
66 | 040102002009 | 挖沟槽土方（机械95%、人工5%） | 1.土壤类别:一、二类土，人工配合挖土 2.挖土深度:详见设计图纸 3.包括根据图纸及规范要求完成该清单项目所需要的其他附属工作内容 4.其他:详见施工图及相关规范 |  | m3 | 773.2 | 9.43 |  | 7291.28
67 | 040103001016 | 回填石屑 | 1.密实度要求:按设计要求 2.填方材料品种:回填石屑 3.包括根据图纸及规范要求完成该清单项目所需要的其他附属工作内容 4.其他:详见施工图及相关规范 |  | m3 | 414.3 | 235.06 |  | 97385.36
本页小计 | [8 empty] | 122381.94
注：为计取规费等的使用，可在表中增设其中：“定额人工费”。
表—08
分部分项工程和单价措施项目清单与计价表
工程名称：刘村新村周边市政道路工程施工总承包-给水工程 |  |  |  | 标段： |  |  |  | 第 20 页 共 30 页
序号 | 项目编码 | 项目名称 | 项目特征描述 |  | 计量单位 | 工程量 | 金额（元）
[7 empty] | 综合单价 |  | 综合合价 | 其中
暂估价
68 | 040103001017 | 回填原土 | 1.密实度要求:按设计要求 2.填方材料品种:回填原土 3.包括根据图纸及规范要求完成该清单项目所需要的其他附属工作内容 4.其他:详见施工图及相关规范 |  | m3 | 175.44 | 19.7 |  | 3456.17
69 | 040103002015 | 余方弃置（土方） | 1.自卸车外运土方：15KM 2.包括根据图纸及规范要求完成该清单项目所需要的其他附属工作内容 3.其他:详见施工图及相关规范 |  | m3 | 597.76 | 38.39 |  | 22948.01
70 | 粤040101006001 | 打拔槽钢桩 | 1.地层情况:按地质勘察报告 2.桩长:4m 3.桩间距:1800mm布置 4.钢板桩型号:槽钢桩c36b 5.包括根据图纸及规范要求完成该清单项目所需要的其他附属工作内容 6.其他:详见施工图及相关规范 |  | t | 116.82 | 771.4 |  | 90114.95
71 | 粤040101007002 | 挡土板 | 1.地层情况:按地质勘察报告 2.材质:挡土木板18mm厚 3.挡土深度:取开挖位置的平均深度 4.包括根据图纸及规范要求完成该清单项目所需要的其他附属工作内容 5.其他:详见施工图及相关规范 |  | m2 | 1229.23 | 25.63 |  | 31505.16
|  | 东二路-给水管道工程 | [6 empty] | 295554.33
本页小计 | [8 empty] | 148024.29
注：为计取规费等的使用，可在表中增设其中：“定额人工费”。
表—08
分部分项工程和单价措施项目清单与计价表
工程名称：刘村新村周边市政道路工程施工总承包-给水工程 |  |  |  | 标段： |  |  |  | 第 21 页 共 30 页
序号 | 项目编码 | 项目名称 | 项目特征描述 |  | 计量单位 | 工程量 | 金额（元）
[7 empty] | 综合单价 |  | 综合合价 | 其中
暂估价
72 | 040501003007 | 离心球墨铸铁管（K9级） | 1.材质:离心球墨铸铁管（K9级） 2.规格:DN150 3.垫层、基础材质及厚度:碎石垫层200mm、中粗砂垫层150mm 4.接口方式:T型滑入式柔性橡胶圈连接 5.管道检验及试验要求:管道水压试验、冲洗、消毒、防腐要求详见图纸 6.包括根据图纸及规范要求完成该清单项目所需要的其他附属工作内容 7.其他:详见施工图及相关规范 |  | m | 47 | 261.48 |  | 12289.56
73 | 040501003008 | 离心球墨铸铁管（K9级） | 1.材质:离心球墨铸铁管（K9级） 2.规格:DN300 3.接口方式:T型滑入式柔性橡胶圈连接 4.管道检验及试验要求:管道水压试验、冲洗、消毒、防腐要求详见图纸 5.包括根据图纸及规范要求完成该清单项目所需要的其他附属工作内容 6.其他:详见施工图及相关规范 |  | m | 480 | 484.2 |  | 232416
74 | 040502001021 | 球墨铸铁全承四通 | 1.类型:全承四通 2.材质:球墨铸铁 3.规格:DN300xDN150 4.接口形式:胶圈接口 5.包括根据图纸及规范要求完成该清单项目所需要的其他附属工作内容 6.其他:详见施工图及相关规范 |  | 个 | 1 | 576.99 |  | 576.99
本页小计 | [8 empty] | 245282.55
注：为计取规费等的使用，可在表中增设其中：“定额人工费”。
表—08
分部分项工程和单价措施项目清单与计价表
工程名称：刘村新村周边市政道路工程施工总承包-给水工程 |  |  |  | 标段： |  |  |  | 第 22 页 共 30 页
序号 | 项目编码 | 项目名称 | 项目特征描述 |  | 计量单位 | 工程量 | 金额（元）
[7 empty] | 综合单价 |  | 综合合价 | 其中
暂估价
75 | 040502001022 | 球墨铸铁三承四通 | 1.类型:三承四通 2.材质:球墨铸铁 3.规格:DN300xDN150 4.接口形式:胶圈接口 5.包括根据图纸及规范要求完成该清单项目所需要的其他附属工作内容 6.其他:详见施工图及相关规范 |  | 个 | 1 | 513.84 |  | 513.84
76 | 040502001023 | 排泥三通 | 1.类型:排泥三通 2.材质:球墨铸铁 3.规格:DN300xDN150 4.接口形式:胶圈接口 5.包括根据图纸及规范要求完成该清单项目所需要的其他附属工作内容 6.其他:详见施工图及相关规范 |  | 个 | 2 | 650.73 |  | 1301.46
77 | 040502001024 | 排气阀专用三通 | 1.类型:排气阀专用三通 2.材质:球墨铸铁 3.规格:DN300xDN150 4.接口形式:胶圈接口 5.包括根据图纸及规范要求完成该清单项目所需要的其他附属工作内容 6.其他:详见施工图及相关规范 |  | 个 | 1 | 915.23 |  | 915.23
78 | 040502001025 | 消火栓三通 | 1.类型:消火栓三通 2.材质:球墨铸铁 3.规格:DN300xDN150 4.接口形式:胶圈接口 5.包括根据图纸及规范要求完成该清单项目所需要的其他附属工作内容 6.其他:详见施工图及相关规范 |  | 个 | 4 | 1084.68 |  | 4338.72
本页小计 | [8 empty] | 7069.25
注：为计取规费等的使用，可在表中增设其中：“定额人工费”。
表—08
分部分项工程和单价措施项目清单与计价表
工程名称：刘村新村周边市政道路工程施工总承包-给水工程 |  |  |  | 标段： |  |  |  | 第 23 页 共 30 页
序号 | 项目编码 | 项目名称 | 项目特征描述 |  | 计量单位 | 工程量 | 金额（元）
[7 empty] | 综合单价 |  | 综合合价 | 其中
暂估价
79 | 040502001026 | 11.25°单承弯头 | 1.类型:11.25°单承弯头 2.材质:球墨铸铁 3.规格:DN300 4.接口形式:胶圈接口 5.包括根据图纸及规范要求完成该清单项目所需要的其他附属工作内容 6.其他:详见施工图及相关规范 |  | 个 | 2 | 563.17 |  | 1126.34
80 | 040502001027 | 22.5°单承弯头 | 1.类型:22.5°单承弯头 2.材质:球墨铸铁 3.规格:DN300 4.接口形式:胶圈接口 5.包括根据图纸及规范要求完成该清单项目所需要的其他附属工作内容 6.其他:详见施工图及相关规范 |  | 个 | 7 | 563.17 |  | 3942.19
81 | 040502001028 | 45°单承弯头 | 1.类型:45°单承弯头 2.材质:球墨铸铁 3.规格:DN300 4.接口形式:胶圈接口 5.包括根据图纸及规范要求完成该清单项目所需要的其他附属工作内容 6.其他:详见施工图及相关规范 |  | 个 | 3 | 563.17 |  | 1689.51
82 | 040502001029 | 90°单承弯头 | 1.类型:90°单承弯头 2.材质:球墨铸铁 3.规格:DN300 4.接口形式:胶圈接口 5.包括根据图纸及规范要求完成该清单项目所需要的其他附属工作内容 6.其他:详见施工图及相关规范 |  | 个 | 2 | 563.17 |  | 1126.34
本页小计 | [8 empty] | 7884.38
注：为计取规费等的使用，可在表中增设其中：“定额人工费”。
表—08
分部分项工程和单价措施项目清单与计价表
工程名称：刘村新村周边市政道路工程施工总承包-给水工程 |  |  |  | 标段： |  |  |  | 第 24 页 共 30 页
序号 | 项目编码 | 项目名称 | 项目特征描述 |  | 计量单位 | 工程量 | 金额（元）
[7 empty] | 综合单价 |  | 综合合价 | 其中
暂估价
83 | 040502001030 | 插盘短管 | 1.类型:插盘短管 2.材质:球墨铸铁 3.规格:DN300 4.接口形式:胶圈接口 5.包括根据图纸及规范要求完成该清单项目所需要的其他附属工作内容 6.其他:详见施工图及相关规范 |  | 根 | 4 | 317.61 |  | 1270.44
84 | 040502001031 | 插盘短管 | 1.类型:插盘短管 2.材质:球墨铸铁 3.规格:DN150 4.接口形式:胶圈接口 5.包括根据图纸及规范要求完成该清单项目所需要的其他附属工作内容 6.其他:详见施工图及相关规范 |  | 根 | 13 | 128.76 |  | 1673.88
85 | 040502001032 | 承盘短管 | 1.类型:承盘短管 2.材质:球墨铸铁 3.规格:DN300 4.接口形式:胶圈接口 5.包括根据图纸及规范要求完成该清单项目所需要的其他附属工作内容 6.其他:详见施工图及相关规范 |  | 根 | 4 | 317.61 |  | 1270.44
86 | 040502001033 | 承盘短管 | 1.类型:承盘短管 2.材质:球墨铸铁 3.规格:DN150 4.接口形式:胶圈接口 5.包括根据图纸及规范要求完成该清单项目所需要的其他附属工作内容 6.其他:详见施工图及相关规范 |  | 根 | 1 | 128.76 |  | 128.76
本页小计 | [8 empty] | 4343.52
注：为计取规费等的使用，可在表中增设其中：“定额人工费”。
表—08
分部分项工程和单价措施项目清单与计价表
工程名称：刘村新村周边市政道路工程施工总承包-给水工程 |  |  |  | 标段： |  |  |  | 第 25 页 共 30 页
序号 | 项目编码 | 项目名称 | 项目特征描述 |  | 计量单位 | 工程量 | 金额（元）
[7 empty] | 综合单价 |  | 综合合价 | 其中
暂估价
87 | 040502005013 | 阀门 | 1.类型:闸阀 2.材质:球墨铸铁 3.规格:DN300 4.附件:含法兰、插盘短管、承盘短管等相关附件 5.包括根据图纸及规范要求完成该清单项目所需要的其他附属工作内容 6.其他:详见施工图及相关规范 |  | 组 | 2 | 4127.68 |  | 8255.36
88 | 040502005014 | 阀门 | 1.类型:闸阀 2.材质:球墨铸铁 3.规格:DN150 4.附件:含法兰、插盘短管、承盘短管等相关附件 5.包括根据图纸及规范要求完成该清单项目所需要的其他附属工作内容 6.其他:详见施工图及相关规范 |  | 组 | 7 | 1248.68 |  | 8740.76
89 | 040502005015 | 排泥专用闸阀 | 1.类型:排泥专用闸阀 2.材质:球墨铸铁 3.规格:DN150 4.附件:含法兰、插盘短管、承盘短管等相关附件 5.包括根据图纸及规范要求完成该清单项目所需要的其他附属工作内容 6.其他:详见施工图及相关规范 |  | 组 | 2 | 1248.68 |  | 2497.36
90 | 040502005016 | 排气阀专用蝶阀 | 1.类型:排气阀专用蝶阀 2.材质:球墨铸铁 3.规格:DN80 4.附件:含法兰、插盘短管、承盘短管等相关附件 5.包括根据图纸及规范要求完成该清单项目所需要的其他附属工作内容 6.其他:详见施工图及相关规范 |  | 组 | 1 | 494.52 |  | 494.52
本页小计 | [8 empty] | 19988
注：为计取规费等的使用，可在表中增设其中：“定额人工费”。
表—08
分部分项工程和单价措施项目清单与计价表
工程名称：刘村新村周边市政道路工程施工总承包-给水工程 |  |  |  | 标段： |  |  |  | 第 26 页 共 30 页
序号 | 项目编码 | 项目名称 | 项目特征描述 |  | 计量单位 | 工程量 | 金额（元）
[7 empty] | 综合单价 |  | 综合合价 | 其中
暂估价
91 | 040502005017 | 双孔口排气阀 | 1.类型:双孔口排气阀 2.材质:球墨铸铁 3.规格:DN80 4.附件:含法兰、插盘短管、承盘短管等相关附件 5.包括根据图纸及规范要求完成该清单项目所需要的其他附属工作内容 6.其他:详见施工图及相关规范 |  | 组 | 1 | 1221.27 |  | 1221.27
92 | 040502005018 | 消火栓专用闸阀 | 1.类型:消火栓专用闸阀 2.材质:球墨铸铁 3.规格:DN150 4.附件:含法兰、插盘短管、承盘短管等相关附件 5.包括根据图纸及规范要求完成该清单项目所需要的其他附属工作内容 6.其他:详见施工图及相关规范 |  | 组 | 4 | 1248.68 |  | 4994.72
93 | 030901011003 | 一体化智慧型消火栓 | 1.类型:一体化智慧型消火栓 2.型号、规格:SSF150/80-1.0 3.附件材质、规格:包含管道弯管、三通、法兰接管、法兰短管及管道支墩 4.接入智慧水务管理系统 5.包括根据图纸及规范要求完成该清单项目所需要的其他附属工作内容 6.其他:详见施工图及相关规范 |  | 套 | 4 | 1192.66 |  | 4770.64
|  | 东二路-其他附属工程 | [6 empty] | 96175.11
本页小计 | [8 empty] | 10986.63
注：为计取规费等的使用，可在表中增设其中：“定额人工费”。
表—08
分部分项工程和单价措施项目清单与计价表
工程名称：刘村新村周边市政道路工程施工总承包-给水工程 |  |  |  | 标段： |  |  |  | 第 27 页 共 30 页
序号 | 项目编码 | 项目名称 | 项目特征描述 |  | 计量单位 | 工程量 | 金额（元）
[7 empty] | 综合单价 |  | 综合合价 | 其中
暂估价
94 | 040504002015 | 阀门井 | 1.阀门井:1300x1300阀门井（参见图集07MS101-2页66）,平均井深2.111m 2.井盖、井座：带装饰性井盖、铭牌及防坠网，详见《井盖设施技术规范》 3.抹灰砂浆强度等级、配合比：1：2水泥防水砂浆 4.垫层、基础材质及厚度:100mm厚C10混凝土垫层，200mm厚C25钢筋混凝土底板 5.盖板材质、规格:C25钢筋混凝土预制盖板、150mm厚 6.钢筋材料种类、规格:HRB235-335 7.包括根据图纸及规范要求完成该清单项目所需要的其他附属工作内容 8.其他:详见施工图及相关规范 |  | 座 | 9 | 5843.48 |  | 52591.32
95 | 040504002016 | 排气井 | 1.排气井:1200x1200（参见图集07MS101-2页162）,平均井深2.154m 2.井盖、井座：带装饰性井盖、铭牌及防坠网，现金详见《井盖设施技术规范》 3.抹灰砂浆强度等级、配合比：1：2水泥防水砂浆 4.垫层、基础材质及厚度:100mm厚C10混凝土垫层，200mm厚C25钢筋混凝土底板 5.盖板材质、规格:C25钢筋混凝土预制盖板、150mm厚 6.钢筋材料种类、规格:HRB235-335 7.包括根据图纸及规范要求完成该清单项目所需要的其他附属工作内容 8.其他:详见施工图及相关规范 |  | 座 | 1 | 5625.43 |  | 5625.43
本页小计 | [8 empty] | 58216.75
注：为计取规费等的使用，可在表中增设其中：“定额人工费”。
表—08
分部分项工程和单价措施项目清单与计价表
工程名称：刘村新村周边市政道路工程施工总承包-给水工程 |  |  |  | 标段： |  |  |  | 第 28 页 共 30 页
序号 | 项目编码 | 项目名称 | 项目特征描述 |  | 计量单位 | 工程量 | 金额（元）
[7 empty] | 综合单价 |  | 综合合价 | 其中
暂估价
96 | 040504001006 | 排泥井 | 1.排泥井:φ1000（参见图集07MS101-2页58）,平均井深2.201m 2.井盖、井座：带装饰性井盖、铭牌及防坠网,详见《井盖设施技术规范》 3.抹灰砂浆强度等级、配合比：1：2水泥防水砂浆 4.垫层、基础材质及厚度:100mm厚C10混凝土垫层，200mm厚C25钢筋混凝土底板 5.盖板材质、规格:C25钢筋混凝土预制盖板、150mm厚 6.钢筋材料种类、规格:HRB235-335 7.包括根据图纸及规范要求完成该清单项目所需要的其他附属工作内容 8.其他:详见施工图及相关规范 |  | 座 | 2 | 3635.2 |  | 7270.4
97 | 040502007005 | 插堵 | 1.类型:插堵 2.规格：DN150 3.包括根据图纸及规范要求完成该清单项目所需要的其他附属工作内容 4.其他:详见施工图及相关规范 |  | 个 | 4 | 257.44 |  | 1029.76
98 | 040502007006 | 插堵 | 1.类型:插堵 2.规格：DN300 3.包括根据图纸及规范要求完成该清单项目所需要的其他附属工作内容 4.其他:详见施工图及相关规范 |  | 个 | 1 | 359.41 |  | 359.41
99 | 040502007007 | 一承二插三通 | 1.类型:一承二插三通 2.规格：DN300xDN300 3.包括根据图纸及规范要求完成该清单项目所需要的其他附属工作内容 4.其他:详见施工图及相关规范 |  | 个 | 1 | 788.45 |  | 788.45
本页小计 | [8 empty] | 9448.02
注：为计取规费等的使用，可在表中增设其中：“定额人工费”。
表—08
分部分项工程和单价措施项目清单与计价表
工程名称：刘村新村周边市政道路工程施工总承包-给水工程 |  |  |  | 标段： |  |  |  | 第 29 页 共 30 页
序号 | 项目编码 | 项目名称 | 项目特征描述 |  | 计量单位 | 工程量 | 金额（元）
[7 empty] | 综合单价 |  | 综合合价 | 其中
暂估价
100 | 040501003009 | DN400开口接驳10米 | 1.类型:DN400开口接驳10米 2.材质:离心球墨铸铁管（K9级） 3.规格:DN400 4.接口方式:T型滑入式柔性橡胶圈连接 5.管件:管件及材料综合考虑 6.管道检验及试验要求:管道水压试验、冲洗、消毒、防腐要求详见图纸 7.包括根据图纸及规范要求完成该清单项目所需要的其他附属工作内容 8.其他:详见施工图及相关规范 |  | 处 | 2 | 5970.7 |  | 11941.4
101 | 041001001006 | 绿化铲除部位修复 | 1.类型：绿化铲除部位修复 2.养护周期:栽植期后的3个月 3.包括根据图纸及规范要求完成该清单项目所需要的其他附属工作内容 4.其他:详见施工图及相关规范 |  | m2 | 127 | 29.22 |  | 3710.94
102 | 040501004003 | UPVC管 | 1.材质及规格:UPVC管 2.规格:DN150 3.管道检验及试验要求:按设计要求 4.包括根据图纸及规范要求完成该清单项目所需要的其他附属工作内容 5.其他:详见施工图及相关规范 |  | m | 25 | 52.12 |  | 1303
103 | 031002003003 | 管道保护管 | 1.名称、类型:管道保护管 2.材质:Q235A直缝焊接钢管 3.规格:DN400 4.包括根据图纸及规范要求完成该清单项目所需要的其他附属工作内容 5.其他:详见施工图及相关规范 |  | m | 25 | 462.2 |  | 11555
|  | 措施项目 | [6 empty] | 30261.67
104 | 041101005002 | 井字架 | 1.井深:钢管井字架井深(m以内)2 |  | 座 | 24 | 132.46 |  | 3179.04
本页小计 | [8 empty] | 31689.38
注：为计取规费等的使用，可在表中增设其中：“定额人工费”。
表—08
分部分项工程和单价措施项目清单与计价表
工程名称：刘村新村周边市政道路工程施工总承包-给水工程 |  |  |  | 标段： |  |  |  | 第 30 页 共 30 页
序号 | 项目编码 | 项目名称 | 项目特征描述 |  | 计量单位 | 工程量 | 金额（元）
[7 empty] | 综合单价 |  | 综合合价 | 其中
暂估价
105 | 041101005003 | 井字架 | 1.井深:钢管井字架井深(m以内)4 |  | 座 | 4 | 255.36 |  | 1021.44
106 | 041102035002 | 池壁(隔墙)模板 | 1.构件类型:池壁(隔墙)模板 |  | m2 | 418.032 | 52.75 |  | 22051.19
107 | 041102034002 | 池底模板 | 1.构件类型:池底模板 |  | m2 | 60.51 | 66.27 |  | 4010
本页小计 | [8 empty] | 27082.63
合 计 | [8 empty] | 1384987.23
注：为计取规费等的使用，可在表中增设其中：“定额人工费”。
表—08

## 表-11 总价措施项目清单与计价表
总价措施项目清单与计价表
工程名称：刘村新村周边市政道路工程施工总承包-给水工程 | [5 empty] | 标段： |  | 第 1 页 共 2 页
序号 | 项目编码 | 项目名称 | 计算基础 | 费率 (%) | 金额 (元) |  | 调整 费率(%) |  | 调整后 金额(元) | 备注
1 | LSSGCSF00004 | 绿色施工安全防护措施费 | 分部分项人工费+分部分项机具费 | 16.5 | 48907.22 |  |  |  |  | 以分部分项的人工费与施工机具费之和为计算基础；以专业工程类型 区分不同费率计算； 单独场地平整工程费率为4.35%； 道路、管网工程费率为16.50%； 桥涵、隧道、水处理构筑物工程费率为14.50%； 分部分项工程总费用在300 万元以内（含300 万元）的项目按基本费率乘以1.20；
2 | 粤041109009004 | 文明工地增加费 | 分部分项人工费+分部分项机具费 | 0 | [5 empty] | 以分部分项的人工费与施工机具费之和为计算基础；市级文明工地0.60%；省级文明工地1.20%
3 | 041109002004 | 夜间施工增加费 |  | 20 | [5 empty] | 以夜间施工项目人工费的20%计算
4 | 041109005004 | 交通疏解员增加费 |  | 15 | [5 empty] | 按照项目分部分项人工费的15%计算（有方案的按照方案计算），
编制人（造价人员）： | [5 empty] | 复核人（造价工程师）：
表-11
总价措施项目清单与计价表
工程名称：刘村新村周边市政道路工程施工总承包-给水工程 | [5 empty] | 标段： |  | 第 2 页 共 2 页
序号 | 项目编码 | 项目名称 | 计算基础 | 费率 (%) | 金额 (元) |  | 调整 费率(%) |  | 调整后 金额(元) | 备注
结算时据实结算。
5 | 041108001004 | 地下管线交叉降效费 |  | 0 | [5 empty] | 按实际发生或经批准的施工方案计算
6 | 粤041109008004 | 赶工措施费 | 分部分项人工费+分部分项机具费 | 0 | [5 empty] | 赶工措施费=（1-δ）*分部分项的（人工费+施工机具费）*0.30 （0.8≤δ＜1 式中：δ=合同工期/定额工期）
7 | QTFY00000004 | 其他费用 |  | 100 | [5 empty] | 按实际发生或经批准的施工组织设计方案计算
8 | 2.12 | 模板工程 |  | 100
合 计 |  |  |  |  | 48907.22
编制人（造价人员）： | [5 empty] | 复核人（造价工程师）：
表-11

## 表-12 其他项目清单与计价汇总表
其他项目清单与计价汇总表
工程名称：刘村新村周边市政道路工程施工总承包-给水工程 |  |  | 标段： |  | 第 1 页 共 1 页
序号 | 项目名称 | 金额（元） |  | 结算金额（元） |  | 备注
1 | 暂列金额 | 135472.56 |  |  |  | 明细详见表-12-1
2 | 暂估价
2.1 | 材料暂估价 | —
2.2 | 专业工程暂估价
3 | 计日工
4 | 总承包服务费
5 | 预算包干费 | 17784.44
6 | 工程优质费
7 | 概算幅度差
8 | 现场签证费用
9 | 索赔费用
10 | 其他费用
| 合 计 | 153257.00 |  |  |  | —
注：材料（工程设备）暂估单价进入清单项目综合单价，此处不汇总。
表—12

## 表-12-1 暂列金额表
暂列金额明细表
工程名称：刘村新村周边市政道路工程施工总承包-给水工程 |  |  | 标段： |  | 第 1 页 共 1 页
序号 | 名称 | 计量单位 |  | 暂定金额（元） |  | 备注
| 暂列金额 | 元 |  | 135472.56
合 计 |  |  |  | 135472.56 |  | —
注：此表由招标人填写，如不能详列，也可只列暂列金额总额，投标人应将上述暂列金额计入投标总价中。
表—12—1

## 表-13 规费、税金项目清单与计价表
规费、税金项目清单与计价表
工程名称：刘村新村周边市政道路工程施工总承包-给水工程 |  |  | 标段： |  |  | 第 1 页 共 1 页
序号 | 项目名称 | 计算基础 |  | 计算基数 | 计算费率 (%) |  | 金额(元)
1 | 增值税销项税额 | 分部分项工程费+措施项目费+其他项目费 |  | 1587151.45 | 9 |  | 142843.63
合 计 | [6 empty] | 142843.63
编制人（造价人员）： |  |  | 复核人（造价工程师）：
表—13