## 表-04 单位工程招标控制价汇总表
单位工程招标控制价汇总表
工程名称：刘村新村周边市政道路工程施工总承包-雨水工程 |  |  | 标段： | 第 1 页 共 1 页
序号 | 汇总内容 | 金额:(元) |  |  | 其中：暂估价(元)
1 | 分部分项工程费 | 4162262.22
1.1 | 西侧道路延长线 | 774747.99
1.2 | 东一路 | 1502669.96
1.3 | 东二路 | 1884844.27
2 | 措施项目费 | 297552.09
2.1 | 绿色施工安全防护措施费 | 221903.47
2.2 | 其他措施费 | 75648.62
3 | 其他项目费 | 496918.39 |  |  | －
3.1 | 暂列金额 | 416226.22
3.2 | 暂估价
3.3 | 计日工
3.4 | 总承包服务费
3.5 | 预算包干费 | 80692.17
3.6 | 工程优质费
3.7 | 概算幅度差
3.8 | 索赔费用
3.9 | 现场签证费用
3.10 | 其他费用
4 | 税前工程造价 | 4956732.70
5 | 增值税销项税额 | 446105.94 |  |  | －
6 | 含税工程总造价 | 5402838.64
7 | 人工费 | 775516.16
招标控制价合计=1+2+3+5 |  | 5,402,838.64 |  |  | 0.00
注：本表适用于单位工程招标控制价或投标报价的汇总，如无单位工程划分，单项工程也使用本表汇总
表—04

## 表-08 分部分项工程和单价措施项目清单与计价表
分部分项工程和单价措施项目清单与计价表
工程名称：刘村新村周边市政道路工程施工总承包-雨水工程 |  |  |  | 标段： |  |  |  | 第 1 页 共 17 页
序号 | 项目编码 | 项目名称 | 项目特征描述 |  | 计量单位 | 工程量 | 金额（元）
[7 empty] | 综合单价 |  | 综合合价 | 其中
暂估价
|  | 西侧道路延长线 | [6 empty] | 774747.99
|  | 西侧道路-管道基坑及支护工程 | [6 empty] | 412880
1 | 040102002010 | 挖沟槽土方（机械95%、人工5%） | 1.土壤类别:一、二类土，人工配合挖土 2.挖土深度:详见设计图纸 3.包括根据图纸及规范要求完成该清单项目所需要的其他附属工作内容 4.其他:详见施工图及相关规范 |  | m3 | 2202.817 | 9.43 |  | 20772.56
2 | 040103001018 | 回填石屑 | 1.密实度要求:按设计要求 2.填方材料品种:回填石屑 3.包括根据图纸及规范要求完成该清单项目所需要的其他附属工作内容 4.其他:详见施工图及相关规范 |  | m3 | 1339.73 | 235.06 |  | 314916.93
3 | 040103001019 | 回填原土 | 1.密实度要求:按设计要求 2.填方材料品种:回填原土 3.包括根据图纸及规范要求完成该清单项目所需要的其他附属工作内容 4.其他:详见施工图及相关规范 |  | m3 | 394.63 | 19.7 |  | 7774.21
4 | 040103002016 | 余方弃置（土方） | 1.自卸车外运土方：15KM 2.包括根据图纸及规范要求完成该清单项目所需要的其他附属工作内容 3.其他:详见施工图及相关规范 |  | m3 | 1808.187 | 38.39 |  | 69416.3
|  | 西侧道路-雨水管道工程 | [6 empty] | 340719.71
本页小计 | [8 empty] | 412880
注：为计取规费等的使用，可在表中增设其中：“定额人工费”。
表—08
分部分项工程和单价措施项目清单与计价表
工程名称：刘村新村周边市政道路工程施工总承包-雨水工程 |  |  |  | 标段： |  |  |  | 第 2 页 共 17 页
序号 | 项目编码 | 项目名称 | 项目特征描述 |  | 计量单位 | 工程量 | 金额（元）
[7 empty] | 综合单价 |  | 综合合价 | 其中
暂估价
5 | 040501001011 | 混凝土管 | 1.管座材质:II级钢筋混凝土管（放坡挖段） 2.规格:d300 3.接口方式:承插橡胶圈 4.基础混凝土强度等级:C20 5.垫层材质及厚度:200mm厚碎石垫层 6.管道检测:CCTV检测 7.包括根据图纸及规范要求完成该清单项目所需要的其他附属工作内容 8.其他:详见施工图及相关规范 |  | m | 92 | 285.85 |  | 26298.2
6 | 040501001002 | 混凝土管 | 1.管座材质:II级钢筋混凝土管（放坡开挖石方段） 2.规格:d800 3.接口方式:承插橡胶圈 4.基础混凝土强度等级:C20 5.垫层材质及厚度:200mm厚碎石垫层 6.管道检测:CCTV检测 7.包括根据图纸及规范要求完成该清单项目所需要的其他附属工作内容 8.其他:详见施工图及相关规范 |  | m | 254 | 809.17 |  | 205529.18
7 | 040504002017 | 预制装配式钢筋混凝土雨水检查井Φ1600 | 1、垫层、基础材质及厚度:100mm碎石砂垫层，100mmC20素砼垫层 2、混凝土强度等级:C35 3、盖板材质、规格:带防沉降井盖、铭牌及防坠网 4、规格:φ1600 5、井深:4m以内 6、防渗、防水要求:P6 7、包括根据图纸及规范要求完成该清单项目所需要的其他附属工作内容 8、其他:详见施工图及相关规范 |  | 座 | 8 | 9389.41 |  | 75115.28
本页小计 | [8 empty] | 306942.66
注：为计取规费等的使用，可在表中增设其中：“定额人工费”。
表—08
分部分项工程和单价措施项目清单与计价表
工程名称：刘村新村周边市政道路工程施工总承包-雨水工程 |  |  |  | 标段： |  |  |  | 第 3 页 共 17 页
序号 | 项目编码 | 项目名称 | 项目特征描述 |  | 计量单位 | 工程量 | 金额（元）
[7 empty] | 综合单价 |  | 综合合价 | 其中
暂估价
8 | 040504002018 | 现浇钢筋混凝土沉泥井 1100*1100 | 1.垫层、基础材质及厚度:100mm碎石砂垫层，100mmC20素砼垫层 2.混凝土强度等级:C35 3.盖板材质、规格:带防沉降井盖、铭牌及防坠网 4.规格:1100*1100 5.井深：4m以内 6.防渗、防水要求:P6 7.包括根据图纸及规范要求完成该清单项目所需要的其他附属工作内容 8.其他:详见施工图及相关规范 |  | 座 | 5 | 6755.41 |  | 33777.05
|  | 西侧道路-其他附属工程 | [6 empty] | 21148.28
9 | 040504009001 | 单篦雨水口 | 1.类型:单篦雨水口 2.结构及做法:详见设计图纸及相应图集 3.3井深:1m，铺C20混凝土垫层 4.雨水篦子及圈口材质、型号、规格:可调式防沉降防盗球墨铸铁井环盖（成套） 5.包括根据图纸及规范要求完成该清单项目所需要的其他附属工作内容 6.其他:详见施工图及相关规范 |  | 座 | 8 | 1340.82 |  | 10726.56
10 | 040504009002 | 双篦雨水口 | 1.类型:双篦雨水口 2.结构及做法:详见设计图纸及相应图集 3.井深:1m，铺C20混凝土垫层 4.雨水篦子及圈口材质、型号、规格:可调式防沉降防盗球墨铸铁井环盖（成套） 5.包括根据图纸及规范要求完成该清单项目所需要的其他附属工作内容 6.其他:详见施工图及相关规范 |  | 座 | 4 | 2605.43 |  | 10421.72
本页小计 | [8 empty] | 54925.33
注：为计取规费等的使用，可在表中增设其中：“定额人工费”。
表—08
分部分项工程和单价措施项目清单与计价表
工程名称：刘村新村周边市政道路工程施工总承包-雨水工程 |  |  |  | 标段： |  |  |  | 第 4 页 共 17 页
序号 | 项目编码 | 项目名称 | 项目特征描述 |  | 计量单位 | 工程量 | 金额（元）
[7 empty] | 综合单价 |  | 综合合价 | 其中
暂估价
|  | 东一路 | [6 empty] | 1502669.96
|  | 东一路-管道基坑及支护工程 | [6 empty] | 709451.78
11 | 040102002011 | 挖沟槽土方（机械95%、人工5%） | 1.土壤类别:一、二类土，人工配合挖土 2.挖土深度:详见设计图纸 3.包括根据图纸及规范要求完成该清单项目所需要的其他附属工作内容 4.其他:详见施工图及相关规范 |  | m3 | 2837.71 | 9.43 |  | 26759.61
12 | 040103001020 | 回填石屑 | 1.密实度要求:按设计要求 2.填方材料品种:回填石屑 3.包括根据图纸及规范要求完成该清单项目所需要的其他附属工作内容 4.其他:详见施工图及相关规范 |  | m3 | 1412.7 | 235.06 |  | 332069.26
13 | 040103001021 | 回填原土 | 1.密实度要求:按设计要求 2.填方材料品种:回填原土 3.包括根据图纸及规范要求完成该清单项目所需要的其他附属工作内容 4.其他:详见施工图及相关规范 |  | m3 | 401.74 | 20.31 |  | 8159.34
14 | 040103002017 | 余方弃置（土方） | 1.自卸车外运土方:15KM 2.包括根据图纸及规范要求完成该清单项目所需要的其他附属工作内容 3.其他:详见施工图及相关规范 |  | m3 | 2435.97 | 38.39 |  | 93516.89
本页小计 | [8 empty] | 460505.1
注：为计取规费等的使用，可在表中增设其中：“定额人工费”。
表—08
分部分项工程和单价措施项目清单与计价表
工程名称：刘村新村周边市政道路工程施工总承包-雨水工程 |  |  |  | 标段： |  |  |  | 第 5 页 共 17 页
序号 | 项目编码 | 项目名称 | 项目特征描述 |  | 计量单位 | 工程量 | 金额（元）
[7 empty] | 综合单价 |  | 综合合价 | 其中
暂估价
15 | 粤040101006002 | 打拔槽钢桩 | 1.地层情况:按地质勘察报告 2.桩长:4m 3.桩间距:1800mm布置 4.钢板桩型号:槽钢桩c36b 5.包括根据图纸及规范要求完成该清单项目所需要的其他附属工作内容 6.其他:详见施工图及相关规范 |  | t | 7.26 | 771.4 |  | 5600.36
16 | 粤040101007003 | 挡土板 | 1.地层情况:按地质勘察报告 2.材质:挡土木板18mm厚 3.挡土深度:取开挖位置的平均深度 4.包括根据图纸及规范要求完成该清单项目所需要的其他附属工作内容 5.其他:详见施工图及相关规范 |  | m2 | 167.76 | 25.63 |  | 4299.69
17 | 粤040101006003 | 打拔钢板桩 | 1.地层情况:按地质勘察报告 2.桩长:6m 3.桩间距:密打 4.钢板桩型号:A型6mⅢ型拉森钢板桩 5.包括根据图纸及规范要求完成该清单项目所需要的其他附属工作内容 6.其他:详见施工图及相关规范 |  | t | 195.48 | 1222.87 |  | 239046.63
|  | 东一路-雨水管道工程 | [6 empty] | 773089.3
本页小计 | [8 empty] | 248946.68
注：为计取规费等的使用，可在表中增设其中：“定额人工费”。
表—08
分部分项工程和单价措施项目清单与计价表
工程名称：刘村新村周边市政道路工程施工总承包-雨水工程 |  |  |  | 标段： |  |  |  | 第 6 页 共 17 页
序号 | 项目编码 | 项目名称 | 项目特征描述 |  | 计量单位 | 工程量 | 金额（元）
[7 empty] | 综合单价 |  | 综合合价 | 其中
暂估价
18 | 040501001003 | 混凝土管 | 1.管座材质:II级钢筋混凝土管（同槽开挖段） 2.规格:d300 3.接口方式:承插橡胶圈 4.基础混凝土强度等级:C20 5.垫层材质及厚度:200mm厚碎石垫层 6.管道检测:CCTV检测 7.包括根据图纸及规范要求完成该清单项目所需要的其他附属工作内容 8.其他:详见施工图及相关规范 |  | m | 64 | 277.2 |  | 17740.8
19 | 040501001004 | 混凝土管 | 1.管座材质:II级钢筋混凝土管（同槽开挖段） 2.规格:d800 3.接口方式:承插橡胶圈 4.混凝土强度等级:C20 5.垫层材质及厚度:150mm厚碎石垫层 6.管道检测:CCTV检测 7.包括根据图纸及规范要求完成该清单项目所需要的其他附属工作内容 8.其他:详见施工图及相关规范 |  | m | 22 | 715.55 |  | 15742.1
20 | 040501001005 | 混凝土管 | 1.管座材质:II级钢筋混凝土管（同槽开挖段） 2.规格:d1200 3.接口方式:承插橡胶圈 4.混凝土强度等级:C20 5.垫层材质及厚度:200mm厚碎石垫层 6.管道检测:CCTV检测 7.包括根据图纸及规范要求完成该清单项目所需要的其他附属工作内容 8.其他:详见施工图及相关规范 |  | m | 93 | 1428.68 |  | 132867.24
本页小计 | [8 empty] | 166350.14
注：为计取规费等的使用，可在表中增设其中：“定额人工费”。
表—08
分部分项工程和单价措施项目清单与计价表
工程名称：刘村新村周边市政道路工程施工总承包-雨水工程 |  |  |  | 标段： |  |  |  | 第 7 页 共 17 页
序号 | 项目编码 | 项目名称 | 项目特征描述 |  | 计量单位 | 工程量 | 金额（元）
[7 empty] | 综合单价 |  | 综合合价 | 其中
暂估价
21 | 040501001006 | 混凝土管 | 1.管座材质:II级钢筋混凝土管（同槽开挖段） 2.规格:d1500 3.接口方式:承插橡胶圈 4.混凝土强度等级:C20 5.垫层材质及厚度:150mm厚碎石垫层 6.管道检测:CCTV检测 7.包括根据图纸及规范要求完成该清单项目所需要的其他附属工作内容 8.其他:详见施工图及相关规范 |  | m | 181 | 2087.18 |  | 377779.58
22 | 040504002019 | 预制装配式钢筋混凝土雨水检查井Φ1600 | 1、垫层、基础材质及厚度:100mm碎石砂垫层，100mmC20素砼垫层 2、混凝土强度等级:C35 3、盖板材质、规格:带防沉降井盖、铭牌及防坠网 4、规格:φ1600 5、井深:3m以内 6、防渗、防水要求:P6 7、包括根据图纸及规范要求完成该清单项目所需要的其他附属工作内容 8、其他:详见施工图及相关规范 |  | 座 | 2 | 9389.41 |  | 18778.82
23 | 040504002020 | 预制装配式钢筋混凝土雨水检查井1600*1600 | 1、垫层、基础材质及厚度:100mm碎石砂垫层，100mmC20素砼垫层 2、混凝土强度等级:C35 3、盖板材质、规格:带防沉降井盖、铭牌及防坠网 4、规格:1600x1600 5、井深:3m以内 6、防渗、防水要求:P6 7、包括根据图纸及规范要求完成该清单项目所需要的其他附属工作内容 8、其他:详见施工图及相关规范 |  | 座 | 3 | 11490.28 |  | 34470.84
本页小计 | [8 empty] | 431029.24
注：为计取规费等的使用，可在表中增设其中：“定额人工费”。
表—08
分部分项工程和单价措施项目清单与计价表
工程名称：刘村新村周边市政道路工程施工总承包-雨水工程 |  |  |  | 标段： |  |  |  | 第 8 页 共 17 页
序号 | 项目编码 | 项目名称 | 项目特征描述 |  | 计量单位 | 工程量 | 金额（元）
[7 empty] | 综合单价 |  | 综合合价 | 其中
暂估价
24 | 040504002021 | 矩形直线现浇混凝土沉泥井 2200x1100 | 1.垫层、基础材质及厚度:100mm碎石砂垫层，100mmC15素砼垫层，井壁内外抹灰M10水泥防水砂浆，20厚 2.混凝土强度等级:C30 3.盖板材质、规格:带防沉降井盖、铭牌及防坠网 4.规格:2200x1100 5.井深：4m以内 6.防渗、防水要求:P6 7.包括根据图纸及规范要求完成该清单项目所需要的其他附属工作内容 8.其他:详见施工图及相关规范 |  | 座 | 1 | 9045.01 |  | 9045.01
25 | 040504002022 | 矩形小三通现浇混凝土雨水沉泥井 2700x2300 | 1.垫层、基础材质及厚度:100mm碎石砂垫层，100mmC15素砼垫层，井壁内外抹灰M10水泥防水砂浆，20厚 2.混凝土强度等级:C30 3.盖板材质、规格:带防沉降井盖、铭牌及防坠网 4.规格:2700x2300 5.井深：4m以内 6.防渗、防水要求:P6 7.包括根据图纸及规范要求完成该清单项目所需要的其他附属工作内容 8.其他:详见施工图及相关规范 |  | 座 | 1 | 22611.33 |  | 22611.33
本页小计 | [8 empty] | 31656.34
注：为计取规费等的使用，可在表中增设其中：“定额人工费”。
表—08
分部分项工程和单价措施项目清单与计价表
工程名称：刘村新村周边市政道路工程施工总承包-雨水工程 |  |  |  | 标段： |  |  |  | 第 9 页 共 17 页
序号 | 项目编码 | 项目名称 | 项目特征描述 |  | 计量单位 | 工程量 | 金额（元）
[7 empty] | 综合单价 |  | 综合合价 | 其中
暂估价
26 | 040504002023 | 阶梯式现浇混凝土跌水井 3500x2200 | 1.垫层、基础材质及厚度:100mm碎石砂垫层，100mmC15素砼垫层，井壁内外抹灰M10水泥防水砂浆，20厚 2.混凝土强度等级:C30 3.盖板材质、规格:带防沉降井盖、铭牌及防坠网 4.规格:3500x2200 5.井深：4m以内 6.防渗、防水要求:P6 7.包括根据图纸及规范要求完成该清单项目所需要的其他附属工作内容 8.其他:详见施工图及相关规范 |  | 座 | 2 | 31748.37 |  | 63496.74
27 | 040504002024 | 矩形直线现浇混凝检查井 2200x1100 | 1.垫层、基础材质及厚度:100mm碎石砂垫层，100mmC15素砼垫层，井壁内外抹灰M10水泥防水砂浆，20厚 2.混凝土强度等级:C30 3.盖板材质、规格:带防沉降井盖、铭牌及防坠网 4.规格:2200x1100 5.井深：4m以内 6.防渗、防水要求:P6 7.包括根据图纸及规范要求完成该清单项目所需要的其他附属工作内容 8.其他:详见施工图及相关规范 |  | 座 | 2 | 8191.82 |  | 16383.64
本页小计 | [8 empty] | 79880.38
注：为计取规费等的使用，可在表中增设其中：“定额人工费”。
表—08
分部分项工程和单价措施项目清单与计价表
工程名称：刘村新村周边市政道路工程施工总承包-雨水工程 |  |  |  | 标段： |  |  |  | 第 10 页 共 17 页
序号 | 项目编码 | 项目名称 | 项目特征描述 |  | 计量单位 | 工程量 | 金额（元）
[7 empty] | 综合单价 |  | 综合合价 | 其中
暂估价
28 | 040504002025 | 矩形小三通现浇混凝土雨水检查井 2700x2300 | 1.垫层、基础材质及厚度:100mm碎石砂垫层，100mmC15素砼垫层，井壁内外抹灰M10水泥防水砂浆，20厚 2.混凝土强度等级:C30 3.盖板材质、规格:带防沉降井盖、铭牌及防坠网 4.规格:2700x2300 5.井深：4m以内 6.防渗、防水要求:P6 7.包括根据图纸及规范要求完成该清单项目所需要的其他附属工作内容 8.其他:详见施工图及相关规范 |  | 座 | 2 | 21279.58 |  | 42559.16
29 | 040504002026 | 矩形四通现浇混凝土雨水检查井 3200x2700 | 1.垫层、基础材质及厚度:100mm碎石砂垫层，100mmC15素砼垫层，井壁内外抹灰M10水泥防水砂浆，20厚 2.混凝土强度等级:C30 3.盖板材质、规格:带防沉降井盖、铭牌及防坠网 4.规格:3200x2700 5.井深：4m以内 6.防渗、防水要求:P6 7.包括根据图纸及规范要求完成该清单项目所需要的其他附属工作内容 8.其他:详见施工图及相关规范 |  | 座 | 1 | 21614.04 |  | 21614.04
|  | 东一路-其他附属工程 | [6 empty] | 20128.88
30 | 041001001007 | 绿化铲除部位修复 | 1.类型：绿化铲除部位修复 2.养护周期:栽植期后的12个月 3.包括根据图纸及规范要求完成该清单项目所需要的其他附属工作内容 4.其他:详见施工图及相关规范 |  | m2 | 11 | 29.22 |  | 321.42
本页小计 | [8 empty] | 64494.62
注：为计取规费等的使用，可在表中增设其中：“定额人工费”。
表—08
分部分项工程和单价措施项目清单与计价表
工程名称：刘村新村周边市政道路工程施工总承包-雨水工程 |  |  |  | 标段： |  |  |  | 第 11 页 共 17 页
序号 | 项目编码 | 项目名称 | 项目特征描述 |  | 计量单位 | 工程量 | 金额（元）
[7 empty] | 综合单价 |  | 综合合价 | 其中
暂估价
31 | 040504009003 | 单篦雨水口 | 1.类型:单篦雨水口 2.结构及做法:详见设计图纸及相应图集 3.3井深:1m，铺C20混凝土垫层 4.雨水篦子及圈口材质、型号、规格:可调式防沉降防盗球墨铸铁井环盖（成套） 5.包括根据图纸及规范要求完成该清单项目所需要的其他附属工作内容 6.其他:详见施工图及相关规范 |  | 座 | 7 | 1340.82 |  | 9385.74
32 | 040504009004 | 双篦雨水口 | 1.类型:双篦雨水口 2.结构及做法:详见设计图纸及相应图集 3.井深:1m，铺C20混凝土垫层 4.雨水篦子及圈口材质、型号、规格:可调式防沉降防盗球墨铸铁井环盖（成套） 5.包括根据图纸及规范要求完成该清单项目所需要的其他附属工作内容 6.其他:详见施工图及相关规范 |  | 座 | 4 | 2605.43 |  | 10421.72
|  | 东二路 | [6 empty] | 1884844.27
|  | 东二路-管道基坑及支护工程 | [6 empty] | 1144269.84
33 | 040102002012 | 挖沟槽土方（机械95%、人工5%） | 1.土壤类别:一、二类土，人工配合挖土 2.挖土深度:详见设计图纸 3.包括根据图纸及规范要求完成该清单项目所需要的其他附属工作内容 4.其他:详见施工图及相关规范 |  | m3 | 3089.25 | 9.43 |  | 29131.63
本页小计 | [8 empty] | 48939.09
注：为计取规费等的使用，可在表中增设其中：“定额人工费”。
表—08
分部分项工程和单价措施项目清单与计价表
工程名称：刘村新村周边市政道路工程施工总承包-雨水工程 |  |  |  | 标段： |  |  |  | 第 12 页 共 17 页
序号 | 项目编码 | 项目名称 | 项目特征描述 |  | 计量单位 | 工程量 | 金额（元）
[7 empty] | 综合单价 |  | 综合合价 | 其中
暂估价
34 | 040103001022 | 回填石屑 | 1.密实度要求:按设计要求 2.填方材料品种:回填石屑 3.包括根据图纸及规范要求完成该清单项目所需要的其他附属工作内容 4.其他:详见施工图及相关规范 |  | m3 | 1580.92 | 235.06 |  | 371611.06
35 | 040103001023 | 回填原土 | 1.密实度要求:按设计要求 2.填方材料品种:回填原土 3.包括根据图纸及规范要求完成该清单项目所需要的其他附属工作内容 4.其他:详见施工图及相关规范 |  | m3 | 505 | 19.7 |  | 9948.5
36 | 040103002018 | 余方弃置（土方） | 1.自卸车外运土方:15KM 2.包括根据图纸及规范要求完成该清单项目所需要的其他附属工作内容 3.其他:详见施工图及相关规范 |  | m3 | 2584.25 | 38.39 |  | 99209.36
37 | 粤040101006004 | 打拔槽钢桩 | 1.地层情况:按地质勘察报告 2.桩长:4m 3.桩间距:1800mm布置 4.钢板桩型号:槽钢桩c36b 5.包括根据图纸及规范要求完成该清单项目所需要的其他附属工作内容 6.其他:详见施工图及相关规范 |  | t | 37.31 | 771.4 |  | 28780.93
38 | 粤040101007004 | 挡土板 | 1.地层情况:按地质勘察报告 2.材质:挡土木板18mm厚 3.挡土深度:取开挖位置的平均深度 4.包括根据图纸及规范要求完成该清单项目所需要的其他附属工作内容 5.其他:详见施工图及相关规范 |  | m2 | 581.162 | 25.63 |  | 14895.18
本页小计 | [8 empty] | 524445.03
注：为计取规费等的使用，可在表中增设其中：“定额人工费”。
表—08
分部分项工程和单价措施项目清单与计价表
工程名称：刘村新村周边市政道路工程施工总承包-雨水工程 |  |  |  | 标段： |  |  |  | 第 13 页 共 17 页
序号 | 项目编码 | 项目名称 | 项目特征描述 |  | 计量单位 | 工程量 | 金额（元）
[7 empty] | 综合单价 |  | 综合合价 | 其中
暂估价
39 | 粤040101006005 | 打拔钢板桩 | 1.地层情况:按地质勘察报告 2.桩长:6m 3.桩间距:密打 4.钢板桩型号:A型6mⅢ型拉森钢板桩 5.包括根据图纸及规范要求完成该清单项目所需要的其他附属工作内容 6.其他:详见施工图及相关规范 |  | t | 483.41 | 1221.93 |  | 590693.18
|  | 东二路-雨水管道工程 | [6 empty] | 674229.84
40 | 040501001012 | 混凝土管 | 1.管座材质:II级钢筋混凝土管（放坡挖段） 2.规格:d300 3.接口方式:承插橡胶圈 4.基础混凝土强度等级:C20 5.垫层材质及厚度:200mm厚碎石垫层 6.管道检测:CCTV检测 7.包括根据图纸及规范要求完成该清单项目所需要的其他附属工作内容 8.其他:详见施工图及相关规范 |  | m | 291 | 285.85 |  | 83182.35
41 | 040501001008 | 混凝土管 | 1.管座材质:II级钢筋混凝土管（挡土板与放坡开挖石方段） 2.规格:d600 3.接口方式:承插橡胶圈 4.混凝土强度等级:C20 5.垫层材质及厚度:200mm厚碎石垫层 6.管道检测:CCTV检测 7.包括根据图纸及规范要求完成该清单项目所需要的其他附属工作内容 8.其他:详见施工图及相关规范 |  | m | 151 | 557.02 |  | 84110.02
本页小计 | [8 empty] | 757985.55
注：为计取规费等的使用，可在表中增设其中：“定额人工费”。
表—08
分部分项工程和单价措施项目清单与计价表
工程名称：刘村新村周边市政道路工程施工总承包-雨水工程 |  |  |  | 标段： |  |  |  | 第 14 页 共 17 页
序号 | 项目编码 | 项目名称 | 项目特征描述 |  | 计量单位 | 工程量 | 金额（元）
[7 empty] | 综合单价 |  | 综合合价 | 其中
暂估价
42 | 040501001009 | 混凝土管 | 1.管座材质:II级钢筋混凝土管（A型支护开挖段） 2.规格:d800 3.接口方式:承插橡胶圈 4.混凝土强度等级:C20 5.垫层材质及厚度:200mm厚碎石垫层 6.管道检测:CCTV检测 7.包括根据图纸及规范要求完成该清单项目所需要的其他附属工作内容 8.其他:详见施工图及相关规范 |  | m | 14 | 660.55 |  | 9247.7
43 | 040501001010 | 混凝土管 | 1.管座材质:II级钢筋混凝土管（挡土板与A型支护开挖段） 2.规格:d1000 3.接口方式:承插橡胶圈 4.混凝土强度等级:C20 5.垫层材质及厚度:200mm厚碎石垫层 6.管道检测:CCTV检测 7.包括根据图纸及规范要求完成该清单项目所需要的其他附属工作内容 8.其他:详见施工图及相关规范 |  | m | 284 | 1116.39 |  | 317054.76
44 | 040504002027 | 预制装配式钢筋混凝土雨水检查井Φ1200 | 1.垫层、基础材质及厚度:100mm碎石砂垫层，100mmC20素砼垫层 2.混凝土强度等级:C35 3.盖板材质、规格:带防沉降井盖、铭牌及防坠网 4.规格:φ1200 5.井深:3m以内 6.防渗、防水要求:P6 7.包括根据图纸及规范要求完成该清单项目所需要的其他附属工作内容 8.其他:详见施工图及相关规范 |  | 座 | 6 | 6632.31 |  | 39793.86
本页小计 | [8 empty] | 366096.32
注：为计取规费等的使用，可在表中增设其中：“定额人工费”。
表—08
分部分项工程和单价措施项目清单与计价表
工程名称：刘村新村周边市政道路工程施工总承包-雨水工程 |  |  |  | 标段： |  |  |  | 第 15 页 共 17 页
序号 | 项目编码 | 项目名称 | 项目特征描述 |  | 计量单位 | 工程量 | 金额（元）
[7 empty] | 综合单价 |  | 综合合价 | 其中
暂估价
45 | 040504002028 | 预制装配式钢筋混凝土雨水检查井Φ1600 | 1、垫层、基础材质及厚度:100mm碎石砂垫层，100mmC20素砼垫层 2、混凝土强度等级:C35 3、盖板材质、规格:带防沉降井盖、铭牌及防坠网 4、规格:φ1600 5、井深:4m以内 6、防渗、防水要求:P6 7、包括根据图纸及规范要求完成该清单项目所需要的其他附属工作内容 8、其他:详见施工图及相关规范 |  | 座 | 15 | 9389.41 |  | 140841.15
|  | 东二路-其他附属工程 | [6 empty] | 66344.59
46 | 040203006008 | 沥青路面破除及修复 | 1.沥青路面破除及修复 2.沥青路面材质厚度:6cm厚中粒式沥青砼（AC-20C)上铺4cm厚沥青玛蹄脂碎石混合料(SMA-13）36cm水稳层 3.铲除废料外运:15km 4.包括根据图纸及规范要求完成该清单项目所需要的其他附属工作内容 5.其他:详见施工图及相关规范 |  | m2 | 7 | 383.92 |  | 2687.44
47 | 041001001008 | 绿化铲除部位修复 | 1.类型：绿化铲除部位修复 2.养护周期:栽植期后的12个月 3.包括根据图纸及规范要求完成该清单项目所需要的其他附属工作内容 4.其他:详见施工图及相关规范 |  | m2 | 100 | 29.22 |  | 2922
本页小计 | [8 empty] | 146450.59
注：为计取规费等的使用，可在表中增设其中：“定额人工费”。
表—08
分部分项工程和单价措施项目清单与计价表
工程名称：刘村新村周边市政道路工程施工总承包-雨水工程 |  |  |  | 标段： |  |  |  | 第 16 页 共 17 页
序号 | 项目编码 | 项目名称 | 项目特征描述 |  | 计量单位 | 工程量 | 金额（元）
[7 empty] | 综合单价 |  | 综合合价 | 其中
暂估价
48 | 041001001009 | 人行道破除及修复 | 1、工作内容:人行道破除及修复 2、规格:与图纸人行道=规格一致 3.包括根据图纸及规范要求完成该清单项目所需要的其他附属工作内容 4.其他:详见施工图及相关规范 |  | m2 | 8 | 303.12 |  | 2424.96
49 | 040504009005 | 单篦雨水口 | 1.类型:单篦雨水口 2.结构及做法:详见设计图纸及相应图集 3.3井深:1m，铺C20混凝土垫层 4.雨水篦子及圈口材质、型号、规格:可调式防沉降防盗球墨铸铁井环盖（成套） 5.包括根据图纸及规范要求完成该清单项目所需要的其他附属工作内容 6.其他:详见施工图及相关规范 |  | 座 | 26 | 1340.82 |  | 34861.32
50 | 040504009006 | 双篦雨水口 | 1.类型:双篦雨水口 2.结构及做法:详见设计图纸及相应图集 3.井深:1m，铺C20混凝土垫层 4.雨水篦子及圈口材质、型号、规格:可调式防沉降防盗球墨铸铁井环盖（成套） 5.包括根据图纸及规范要求完成该清单项目所需要的其他附属工作内容 6.其他:详见施工图及相关规范 |  | 座 | 9 | 2605.43 |  | 23448.87
|  | 措施项目 | [6 empty] | 75648.62
51 | 041101005004 | 井字架 | 1.井深:钢管井字架井深(m以内)2 |  | 座 | 3 | 132.46 |  | 397.38
52 | 041101005005 | 井字架 | 1.井深:钢管井字架井深(m以内)4 |  | 座 | 45 | 255.36 |  | 11491.2
53 | 041102001003 | 垫层模板 | 1.混凝土排水管模板 |  | m2 | 1033.1582 | 40.58 |  | 41925.56
本页小计 | [8 empty] | 114549.29
注：为计取规费等的使用，可在表中增设其中：“定额人工费”。
表—08
分部分项工程和单价措施项目清单与计价表
工程名称：刘村新村周边市政道路工程施工总承包-雨水工程 |  |  |  | 标段： |  |  |  | 第 17 页 共 17 页
序号 | 项目编码 | 项目名称 | 项目特征描述 |  | 计量单位 | 工程量 | 金额（元）
[7 empty] | 综合单价 |  | 综合合价 | 其中
暂估价
54 | 041102035003 | 池壁(隔墙)模板 | 1.构件类型:池壁(隔墙)模板 |  | m2 | 383.76 | 52.75 |  | 20243.34
55 | 041102034003 | 池底模板 | 1.构件类型:池底模板 |  | m2 | 24.01 | 66.27 |  | 1591.14
本页小计 | [8 empty] | 21834.48
合 计 | [8 empty] | 4237910.84
注：为计取规费等的使用，可在表中增设其中：“定额人工费”。
表—08

## 表-11 总价措施项目清单与计价表
总价措施项目清单与计价表
工程名称：刘村新村周边市政道路工程施工总承包-雨水工程 | [5 empty] | 标段： |  | 第 1 页 共 2 页
序号 | 项目编码 | 项目名称 | 计算基础 | 费率 (%) | 金额 (元) |  | 调整 费率(%) |  | 调整后 金额(元) | 备注
1 | LSSGCSF00005 | 绿色施工安全防护措施费 | 分部分项人工费+分部分项机具费 | 16.5 | 221903.47 |  |  |  |  | 以分部分项的人工费与施工机具费之和为计算基础；以专业工程类型 区分不同费率计算； 单独场地平整工程费率为4.35%； 道路、管网工程费率为16.50%； 桥涵、隧道、水处理构筑物工程费率为14.50%； 分部分项工程总费用在300 万元以内（含300 万元）的项目按基本费率乘以1.20；
2 | 粤041109009005 | 文明工地增加费 | 分部分项人工费+分部分项机具费 | 0 | [5 empty] | 以分部分项的人工费与施工机具费之和为计算基础；市级文明工地0.60%；省级文明工地1.20%
3 | 041109002005 | 夜间施工增加费 |  | 20 | [5 empty] | 以夜间施工项目人工费的20%计算
4 | 041109005005 | 交通疏解员增加费 |  | 15 | [5 empty] | 按照项目分部分项人工费的15%计算（有方案的按照方案计算），
编制人（造价人员）： | [5 empty] | 复核人（造价工程师）：
表-11
总价措施项目清单与计价表
工程名称：刘村新村周边市政道路工程施工总承包-雨水工程 | [5 empty] | 标段： |  | 第 2 页 共 2 页
序号 | 项目编码 | 项目名称 | 计算基础 | 费率 (%) | 金额 (元) |  | 调整 费率(%) |  | 调整后 金额(元) | 备注
结算时据实结算。
5 | 041108001005 | 地下管线交叉降效费 |  | 0 | [5 empty] | 按实际发生或经批准的施工方案计算
6 | 粤041109008005 | 赶工措施费 | 分部分项人工费+分部分项机具费 | 0 | [5 empty] | 赶工措施费=（1-δ）*分部分项的（人工费+施工机具费）*0.30 （0.8≤δ＜1 式中：δ=合同工期/定额工期）
7 | QTFY00000005 | 其他费用 |  | 100 | [5 empty] | 按实际发生或经批准的施工组织设计方案计算
8 | 2.12 | 模板工程 |  | 100
合 计 |  |  |  |  | 221903.47
编制人（造价人员）： | [5 empty] | 复核人（造价工程师）：
表-11

## 表-12 其他项目清单与计价汇总表
其他项目清单与计价汇总表
工程名称：刘村新村周边市政道路工程施工总承包-雨水工程 |  |  | 标段： |  | 第 1 页 共 1 页
序号 | 项目名称 | 金额（元） |  | 结算金额（元） |  | 备注
1 | 暂列金额 | 416226.22 |  |  |  | 明细详见表-12-1
2 | 暂估价
2.1 | 材料暂估价 | —
2.2 | 专业工程暂估价
3 | 计日工
4 | 总承包服务费
5 | 预算包干费 | 80692.17
6 | 工程优质费
7 | 概算幅度差
8 | 现场签证费用
9 | 索赔费用
10 | 其他费用
| 合 计 | 496918.39 |  |  |  | —
注：材料（工程设备）暂估单价进入清单项目综合单价，此处不汇总。
表—12

## 表-12-1 暂列金额表
暂列金额明细表
工程名称：刘村新村周边市政道路工程施工总承包-雨水工程 |  |  | 标段： |  | 第 1 页 共 1 页
序号 | 名称 | 计量单位 |  | 暂定金额（元） |  | 备注
| 暂列金额 | 元 |  | 416226.22
合 计 |  |  |  | 416226.22 |  | —
注：此表由招标人填写，如不能详列，也可只列暂列金额总额，投标人应将上述暂列金额计入投标总价中。
表—12—1

## 表-13 规费、税金项目清单与计价表
规费、税金项目清单与计价表
工程名称：刘村新村周边市政道路工程施工总承包-雨水工程 |  |  | 标段： |  |  | 第 1 页 共 1 页
序号 | 项目名称 | 计算基础 |  | 计算基数 | 计算费率 (%) |  | 金额(元)
1 | 增值税销项税额 | 分部分项工程费+措施项目费+其他项目费 |  | 4956732.7 | 9 |  | 446105.94
合 计 | [6 empty] | 446105.94
编制人（造价人员）： |  |  | 复核人（造价工程师）：
表—13