## Sheet1
0
方案一主要工程量表 | [6 empty] | 主要工程量表
序号 | 名称 |  | 单位 | 数量 | 备注 |  | 系统 | 序号 | 名称 | 规格(mm) | 单位 | 数量 | 材料 | 备注
1 | 挖土方 |  | m3 | 491048.2296 |  |  | 雨水管 | 1 | 新建雨水沟 | 600x600 | 米 | 4388 | 砖砌
2 | 挖石方并外运 |  | m3 | 54560.9144 | 暂定含石量10%，运距15km |  |  | 2 | 新建雨水沟 | 700x700 | 米 | 477 | 砖砌
3 | 填土方 |  | m3 | 219340.946 |  |  |  | 3 | 新建雨水沟 | 800x800 | 米 | 372 | 砖砌
4 | 土方外运 |  | m3 | 271707.2836 | 运距15km |  |  | 4 | 沉砂池 |  | 座 | 105 | 砖砌 | 井底比沟底深0.5m
5 | 清淤后回填土压实 |  | m3 | 15000 | 暂定运距15km |  |  | 5 | 连续3个沉砂池 |  | 座 | 13 | 砖砌 | 井底比沟底深0.5m
6 | 抽水 |  | m3 | 22500 |  |  |  | 6 | 排水口格栅 | 800x800 | 块 | 13 | 不锈钢
7 | 排水工程 |  |  |  | 详见排水工程量表
8 | 挂绿网 |  | m2 | 390868
9 | 施工围围蔽（A5） |  | m | 3500
10 | 3m高重力式挡墙 |  | m | 274 | 用于格木保护范围A
11 | 边坡植草 |  | m2 | 1459.8 | 边坡位置植草
12 | 清表30cm |  | m2 | 192546.513 | 填方部分考虑清表
0.5
方案二主要工程量表
序号 | 名称 |  | 单位 | 数量 | 备注
1 | 挖土方 |  | m3 | 413109.9171
2 | 挖石方并外运 |  | m3 | 45901.1019 | 暂定含石量10%，运距15km
3 | 填土方 |  | m3 | 327803.5
4 | 土方外运 |  | m3 | 85306.4171 | 运距15km
5 | 清淤后回填土压实 |  | m3 | 15000 | 暂定运距15km
6 | 抽水 |  | m3 | 7500*3
7 | 排水工程 |  |  |  | 详见排水工程量表
8 | 挂绿网 |  | m2 | 390868
9 | 施工围围蔽（A5） |  | m | 3500
10 | 3m高重力式挡墙 |  | m | 274 | 用于格木保护范围A
11 | 边坡植草 |  | m2 | 3844.8 | 边坡位置植草
12 | 清表30cm |  | m2 | 244806.739 | 填方部分考虑清表
1
方案三主要工程量表
序号 | 名称 |  | 单位 | 数量 | 备注
1 | 挖土方 |  | m3 | 354422.1312
2 | 挖石方并外运 |  | m3 | 39380.2368 | 暂定含石量10%，运距15km
3 | 填土方 |  | m3 | 457836.319
4 | 土方外运 |  | m3 | -63414.1878 | 运距15km | 取0，中企云商40000m3土运过来用
5 | 清淤后回填土压实 |  | m3 | 15000 | 暂定运距15km
6 | 抽水 |  | m3 | 22500
7 | 排水工程 |  |  |  | 详见排水工程量表
8 | 挂绿网 |  | m2 | 390868
9 | 施工围围蔽（A5） |  | m | 3500
10 | 3m高重力式挡墙 |  | m | 274 | 用于格木保护范围A
11 | 边坡植草 |  | m2 | 6237.75 | 边坡位置植草
12 | 清表30cm |  | m2 | 273835.993 | 填方部分考虑清表
[5 empty] | 0.725 | 一二类土：三类土：四类土∶石方=25%：25%：40%：10%
方案四主要工程量表
序号 | 名称 |  | 单位 | 数量 | 备注
1 | 挖土方 | 一二类土 | m3 | 106998.784
|  | 三类土 | m3 | 106998.784
|  | 四类土 | m3 | 171198.0544
|  | 石方 | m3 | 42799.5136
2 | 挖石方并外运 |  | m3 | 42799.5136
3 | 填土方 |  | m3 | 385194.936
4 | 土方外运 |  | m3 | 0.6864 | 运距15km | 取0
5 | 清淤后回填土压实 |  | m3 | 15000 | 暂定运距15km
6 | 抽水 |  | m3 | 22500
7 | 排水工程 |  |  |  | 详见排水工程量表
8 | 挂绿网 |  | m2 | 390868
9 | 施工围围蔽（A5） |  | m | 3500
10 | 3m高重力式挡墙 |  | m | 274 | 用于格木保护范围A |  |  |  |  | 挖土方 | m3 | 289185.7271
11 | 边坡植草 |  | m2 | 4923.8138 | 边坡位置植草 |  |  |  |  | 挖石方并外运 | m3 | 32131.7475
12 | 清表30cm |  | m2 | 261300.918 | 除去居民地，格木保护区及水塘的面积 |  |  |  |  | 填土方 | m3 | 329063.0946
[10 empty] | 土方外运 | m3 | -39877.3675
[5 empty] | 0.83 | [7 empty] | 0.74
方案五主要工程量表 | [8 empty] | 方案五主要工程量表
序号 | 名称 |  | 单位 | 数量 | 备注 |  |  |  | 序号 | 名称 | 单位 | 数量 | 备注
1 | 挖土方 |  | m3 | 372993.2856 |  |  |  |  | 1 | 挖土方 | m3 | 289185.7271
2 | 挖石方并外运 |  | m3 | 41443.6984 | 暂定含石量10%，运距15km |  |  |  | 2 | 挖石方并外运 | m3 | 32131.7475 | 暂定含石量10%，运距15km
3 | 填土方 |  | m3 | 412312.937 |  |  |  |  | 3 | 填土方 | m3 | 329063.0946
4 | 土方外运 |  | m3 | -39319.6514 | 取0，中企云商40000m3土运过来用 | 取0 |  |  | 4 | 土方外运 | m3 | -39877.3675 | 取0，中企云商40000m3土运过来用
5 | 清淤后回填土压实 |  | m3 | 15000 | 暂定运距15km |  |  |  | 5 | 清淤后回填土压实 | m3 | 15930.849 | 暂定运距15km
6 | 抽水 |  | m3 | 22500 |  |  |  |  | 6 | 抽水 | m3 | 23896.2735
7 | 排水工程 |  |  |  | 详见排水工程量表 |  |  |  | 7 | 排水工程 |  |  | 详见排水工程量表
8 | 挂绿网 |  | m2 | 390868 |  |  |  |  | 8 | 挂绿网 | m2 | 390868
9 | 施工围围蔽（A5） |  | m | 3500 |  |  |  |  | 9 | 施工围围蔽（A5） | m | 3500
10 | 3m高重力式挡墙 |  | m | 274 | 用于格木保护范围A |  |  |  | 10 | 3m高重力式挡墙 | m | 274 | 用于格木保护范围A
11 | 边坡植草 |  | m2 | 5425.4985 | 边坡位置植草 |  |  |  | 11 | 边坡植草 | m2 | 4995.483 | 喷薄草籽
12 | 清表30cm |  | m2 | 266870.917 | 填方部分考虑清表，运距暂定15km | 253613.7429 |  |  | 12 | 清表30cm | m2 | 290000 | 场地内总面积减去居民地及水塘面积
|  |  | m3 | 80061.2751 |  | 76084.1229 |  |  |  |  | m3 | 87000 | 运距暂定15km
0.62
方案六主要工程量表
序号 | 名称 |  | 单位 | 数量 | 备注
1 | 挖土方 |  | m3 | 397665.6633
2 | 挖石方并外运 |  | m3 | 44185.0737 | 暂定含石量10%，运距15km
3 | 填土方 |  | m3 | 357764.2457
4 | 土方外运 |  | m3 | -164.441 | 取0，中企云商40000m3土运过来用
5 | 清淤后回填土压实 |  | m3 | 15000 | 暂定运距15km
6 | 抽水 |  | m3 | 22500
7 | 排水工程 |  |  |  | 详见排水工程量表
8 | 挂绿网 |  | m2 | 390868
9 | 施工围围蔽（A5） |  | m | 3500
10 | 3m高重力式挡墙 |  | m | 274 | 用于格木保护范围A
11 | 边坡植草 |  | m2 | 5425.4985 | 边坡位置植草
12 | 清表31.57cm |  | m2 | 253613.7429 | 填方部分考虑清表，运距暂定15km
|  |  | m3 | 80065.8586

## Sheet2
0.74
推荐方案（+1.24m）主要工程量表
序号 | 名称 | 单位 | 数量 | 备注
1 | 挖土方 | m3 | 285479.7629 |  | 317199.7366 | 主要工程量表
2 | 挖石方并外运 | m3 | 31719.9737 | 暂定含石量10%，运距15km | 324853.6452 | 系统 | 序号 | 名称 | 规格(mm) | 单位 | 数量 | 材料 | 备注
3 | 填土方 | m3 | 324853.6452 |  |  | 雨水管 | 1 | 新建雨水沟 | 600x600 | 米 | 4388 | 砖砌
4 | 土方外运 | m3 | -39373.8823 | 取0，中企云商40000m3土运过来用 |  |  | 2 | 新建雨水沟 | 700x700 | 米 | 477 | 砖砌
5 | 清淤后回填土压实 | m3 | 15930.849 | 暂定运距15km |  |  | 3 | 新建雨水沟 | 800x800 | 米 | 372 | 砖砌
6 | 抽水 | m3 | 23896.2735 |  |  |  | 4 | 沉砂池 |  | 座 | 105 | 砖砌 | 井底比沟底深0.5m
7 | 排水工程 |  |  | 详见排水工程量表 |  |  | 5 | 连续3个沉砂池 |  | 座 | 13 | 砖砌 | 井底比沟底深0.5m
8 | 挂绿网 | m2 | 390868 |  |  |  | 6 | 排水口格栅 | 800x800 | 块 | 13 | 不锈钢
9 | 施工围围蔽（A5） | m | 3500
10 | 3m高重力式挡墙 | m | 274 | 用于格木保护范围A
11 | 边坡植草 | m2 | 5565.247 | 喷薄草籽
12 | 清表30cm | m3 | 87000 | 运距暂定15km
|  | m2 | 290000 | 场地内总面积减去居民地及水塘面积
0.5
比选方案（+1.00m）主要工程量表
序号 | 名称 | 单位 | 数量 | 备注
1 | 挖土方 | m3 | 315157.915 |  | 350175.4611
2 | 挖石方并外运 | m3 | 35017.5461 | 暂定含石量10%，运距15km | 264244.5257
3 | 填土方 | m3 | 264244.5257
4 | 土方外运 | m3 | 50913.3893
5 | 清淤后回填土压实 | m3 | 15930.849 | 暂定运距15km
6 | 抽水 | m3 | 23896.2735
7 | 排水工程 |  |  | 详见排水工程量表
8 | 挂绿网 | m2 | 390868
9 | 施工围围蔽（A5） | m | 3500
10 | 3m高重力式挡墙 | m | 274 | 用于格木保护范围A
11 | 边坡植草 | m2 | 4233.7507 | 喷薄草籽
12 | 清表30cm | m3 | 87000 | 运距暂定15km
|  | m2 | 290000 | 场地内总面积减去居民地及水塘面积

## Sheet3
0.77
主要工程量表 | [7 empty] | 苗木表
序号 | 名称 |  |  | 单位 | 数量 | 备注 |  | 地被
1 | 土方 | 挖土方 | 一二类土 | m3 | 227006.0599 | 土方占比71% | 319726.845 | 序号 | 名称 | 高度（m） | 冠幅（m） | 种植密度(株/m2) | 面积(m2) | 数量（袋） | 备注
|  |  | 三类土 | m3 | 92720.7851 | 土方占比29% | 337725.2 | 木本
2 |  | 填土方 |  | m3 | 337725.2 | 场地范围内挖方土体回填 |  | 1 | 鸳鸯茉莉 | 0.3-0.35 | 0.25-0.3 | 36 | 227 | 8172 | 袋苗，分低，枝叶饱满密实
3 |  | 土方外运 |  | m3 | -30896.4112 | 中企云商弃运4万方土体至本项目，因此本项目土方平衡，无外运土。 | 取0,中企云商运来40000m3 | 2 | 软枝黄蝉 | 0.3-0.35 | 0.25-0.3 | 36 | 604 | 21744 | 袋苗，分低，枝叶饱满密实
4 | 鱼塘 | 清淤后回填土压实 |  | m3 | 12898.0562 | 暂定运距20km |  | 3 | 紫花勒杜鹃 | 0.3-0.35 | 0.25-0.3 | 36 | 292 | 10512 | 混色，袋苗，分低，枝叶饱满密实
5 |  | 素填土挖出后回填 |  |  | 8450.6616
6 |  | 抽水 |  | m3 | 0 |  |  | 4 | 种植土 |  |  |  | 1123 |  | 种植土30公分
7 | 格木保护 | 2.05高挡墙 |  | m | 246 | 详见挡墙1大样图
8 |  | 3m高挡墙 |  | m | 282 | 详见挡墙2大样图
9 |  | 2.3m高挡墙 |  | m | 60 | 详见挡墙3大样图
10 |  | 滤包 泄水孔 |  |  |  | 材料、截面详见大样图
11 |  | 苗木种植 |  |  |  | 详见苗木表
12 | 其他 | 排水工程 |  |  |  | 详见排水主要工程量表
13 |  | 绿色防尘网 |  | m2 | 287899.51 | 施工前需业主与监理确认，根据实际情况而定
14 |  | 边坡植草 |  | m2 | 5138.8215 | 边坡位置植草
15 |  | 清表30cm |  | m2 | 257799.14 | 除去居民地，格木保护区及水塘的面积
16 |  | 施工围围蔽（A5） |  | m | 3500
鱼塘淤泥换填及抽水量
[9 empty] | 面积/㎡ | 水深/m | 素土深度/m | 淤泥厚度/m | 抽水量/m³ | 素土挖填量/m³ | 换填淤泥量/m³
[8 empty] | 鱼塘1 | 249.161 | 2 | 1.9 | 1.7 | 498.322 | 473.4059 | 423.5737
[8 empty] | 鱼塘2 | 340.627 | 2 | 0.9 | 1.2 | 681.254 | 306.5643 | 408.7524
[8 empty] | 鱼塘3 | 659.707 | 2 | 2.5 | 1.3 | 1319.414 | 1649.2675 | 857.6191
[8 empty] | 鱼塘4 | 2457.954 | 2 | 0.9 | 2.4 | 4915.908 | 2212.1586 | 5899.0896
[8 empty] | 鱼塘5 | 1192.542 | 2 | 0.9 | 2.8 | 2385.084 | 1073.2878 | 3339.1176
[8 empty] | 鱼塘6 | 1094.391 | 2 | 2.5 | 1.8 | 2188.782 | 2735.9775 | 1969.9038
[14 empty] | 8450.6616 | 12898.0562

## Sheet4
| 面积/㎡ | 水深/m | 淤泥厚度/m | 抽水量/m³ | 换填淤泥量/m³
鱼塘1 | 249.161 | 2 | 3.6 | 498.322 | 896.9796
鱼塘2 | 340.627 | 2 | 2.1 | 681.254 | 715.3167
鱼塘3 | 659.707 | 2 | 3.8 | 1319.414 | 2506.8866
鱼塘4 | 2457.954 | 2 | 3.3 | 4915.908 | 8111.2482
鱼塘5 | 1192.542 | 2 | 3.7 | 2385.084 | 4412.4054
鱼塘6 | 1094.391 | 2 | 4.3 | 2188.782 | 4705.8813
苗木表
地被
[6 empty] | 序号 | 名称 | 高度（m） | 冠幅（m） | 种植密度(株/m2) | 面积(m2) | 数量（袋） | 备注
木本
[6 empty] | 1 | 鸳鸯茉莉 | 0.3-0.35 | 0.25-0.3 | 36 | 227 | 8172 | 袋苗，分低，枝叶饱满密实
[6 empty] | 2 | 软枝黄蝉 | 0.3-0.35 | 0.25-0.3 | 36 | 604 | 21744 | 袋苗，分低，枝叶饱满密实
[6 empty] | 3 | 紫花勒杜鹃 | 0.3-0.35 | 0.25-0.3 | 36 | 292 | 10512 | 混色，袋苗，分低，枝叶饱满密实
[6 empty] | 4 | 种植土 |  |  |  | 1123 |  | 种植土30公分