## 封-1 招标工程量清单封面
华南国家植物园内部排水单元改造工程施工总承包
招 标 工 程 量 清 单
|  | 招 标 人： | 广州市天河区水务设施建设中心
(单位盖章)
|  | 造价咨询人： | 广东工程建设监理有限公司
(单位盖章)
年 月 日
封-1

## 扉-1 招标工程量清单扉页
华南国家植物园内部排水单元改造工程施工总承包
招 标 工 程 量 清 单
招 标 人： |  | 广州市天河区水务设施建设中心 | 造价咨询人： | 广东工程建设监理有限公司
|  | （单位盖章） |  | (单位资质专用章)
法定代表人 或其授权人： |  |  | 法定代表人 或其授权人：
|  | (签字或盖章) |  | (签字或盖章)
编 制 人： |  |  | 复 核 人：
|  | (造价人员签字盖专用章) |  | (造价工程师签字盖专用章)
编制时间： |  |  | 复核时间：
扉-1

## 表-02-1 建设项目招标控制价汇总表(含单位工程)
建设项目招标控制价汇总表
工程名称：华南国家植物园内部排水单元改造工程施工总承包 |  |  |  |  | 第 1 页 共 1 页
序号 | 单项工程名称 | 金额（元） | 其中: （元）
|  |  | 暂估价 | 绿色施工安全防护措施费 |  | 规费
1 | 华南国家植物园内部排水单元改造工程施工总承包 |  |  | 333818.69
1.1 | 华南国家植物园内部排水单元改造工程施工总承包-排水工程-展示区 |  |  | 137765.56
1.2 | 华南国家植物园内部排水单元改造工程施工总承包-排水工程-科研区 |  |  | 196053.13
合计 |  |  |  | 333818.69
注：本表适用于工程项目招标控制价或投标报价的汇总。
表-02

## 表-04 单位工程招标控制价汇总表
单位工程招标控制价汇总表
工程名称：华南国家植物园内部排水单元改造工程施工总承包-排水工程-展示区 |  | 标段： |  | 第 1 页 共 1 页
序号 | 汇总内容 |  | 金额:(元) |  | 其中：暂估价(元)
1 | 分部分项合计
1.1 | 土石方及支护工程
1.2 | 雨水管道工程
1.3 | 污水管道工程
1.4 | 道路破除修复
1.5 | 余泥渣土场外运输与排放
2 | 措施合计
2.1 | 绿色施工安全防护措施费 |  | 137765.56
2.2 | 其他措施费
3 | 其他项目
3.1 | 暂列金额
3.2 | 暂估价
3.3 | 计日工
3.4 | 总承包服务费
3.5 | 预算包干费
3.6 | 工程优质费
3.7 | 概算幅度差
3.8 | 索赔费用
3.9 | 现场签证费用
3.10 | 其他费用
4 | 税前工程造价
5 | 增值税销项税额
6 | 总造价
7 | 人工费
招标控制价合计=1+2+3+5
注：本表适用于单位工程招标控制价或投标报价的汇总，如无单位工程划分，单项工程也使用本表汇总
表—04

## 表-08 分部分项工程和单价措施项目清单与计价表
分部分项工程和单价措施项目清单与计价表
工程名称：华南国家植物园内部排水单元改造工程施工总承包-排水工程-展示区 |  |  |  | 标段： |  |  |  | 第 1 页 共 8 页
序号 | 项目编码 | 项目名称 | 项目特征描述 |  | 计量单位 | 工程量 | 金额（元）
[7 empty] | 综合单价 |  | 综合合价 | 其中
暂估价
土石方及支护工程
1 | 040101002001 | 挖沟槽土方 | 1、土壤类别:综合考虑 2、挖土方式:人工配合挖土 3、挖土深度:2m以内 4、其他:本清单包含施工图纸、技术规范所需全部工作内容 |  | m3 | 3529.36
2 | 040103001001 | 回填石屑 | 1、填方材料品种:石屑 2、其它:本清单包含施工图纸、技术规范所需全部工作内容 |  | m3 | 2316.41
3 | 040103001002 | 回填方 | 1、填方材料品种:土 2、其它:本清单包含施工图纸、技术规范所需全部工作内容 |  | m3 | 368.5
4 | 040103001003 | 回填中粗砂 | 1、填方材料品种:中粗砂（机制砂） 2、其它:本清单包含施工图纸、技术规范所需全部工作内容 |  | m3 | 184.2
5 | 粤040101007001 | 挡土板 | 1、材质:双面密挡土板 2、挡土深度:按设计图纸及规范要求 3、其它:本清单包含施工图纸、技术规范所需全部工作内容 |  | m2 | 3394.3
6 | 粤040101006001 | 打拔槽型钢板桩 | 1、名称:槽型钢板桩 2、桩长:6m内 3、桩间距:密扣 4、材料种类:[25b槽型钢板桩 5、其他:本清单包含施工图纸、技术规范所需全部工作内容 |  | t | 122.1
土石方及支护工程合计
雨水管道工程
7 | 040501001001 | 混凝土管 | 1、基础类型:A式基础 2、垫层、基础材质及厚度:150厚50%碎石砂、C20砼基础 3、规格:d300 4、接口方式:承插式橡胶圈密封接口 5、附件:含唯一识别码电子芯片 6、混凝土强度等级:C20砼基础 7、管道检验及试验要求:按设计要求 8、其它:本清单包含施工图纸、技术规范所需全部工作内容 |  | m | 189
本页小计
注：为计取规费等的使用，可在表中增设其中：“定额人工费”。
表—08
分部分项工程和单价措施项目清单与计价表
工程名称：华南国家植物园内部排水单元改造工程施工总承包-排水工程-展示区 |  |  |  | 标段： |  |  |  | 第 2 页 共 8 页
序号 | 项目编码 | 项目名称 | 项目特征描述 |  | 计量单位 | 工程量 | 金额（元）
[7 empty] | 综合单价 |  | 综合合价 | 其中
暂估价
8 | 040501001002 | 混凝土管 | 1、基础类型:A式基础 2、垫层、基础材质及厚度:150厚50%碎石砂 3、规格:d500 4、接口方式:承插式橡胶圈密封接口 5、附件:含唯一识别码电子芯片 6、混凝土强度等级:C20砼基础 7、管道检验及试验要求:按设计要求 8、其它:本清单包含施工图纸、技术规范所需全部工作内容 |  | m | 40
9 | 040504002001 | 预制装配式检查井 φ1000 | 1、井类型、规格:预制装配式钢筋混凝土检查井 φ1000 H=0.8m 2、垫层、基础材质及厚度:100mmC20素砼、100mm1:1碎石砂 3、混凝土强度等级:C35、P6 4、井盖、井圈材质及规格:球墨铸铁井盖φ700(含井标识铭牌、球墨铸铁防坠网 ) 5、结构及做法:本清单包含施工图纸、技术规范所需全部工作内容及相应图集 |  | 座 | 9
10 | 040501018001 | 砌筑渠道 | 1、混凝土强度等级:C30 2、勾缝、抹面要求:DP M20水泥砂浆 3、断面规格:400*400 4、垫层、基础材质及厚度:C20混凝土 5、砌筑材料品种、规格、强度等级:M10水泥砂浆砌MU20砖 6、砂浆强度等级、配合比:1:2水泥砂浆 7、其他:本清单包含施工图纸、技术规范所需全部工作内容 |  | m | 194
11 | 040501018002 | 砌筑渠道 | 1、混凝土强度等级:C30 2、勾缝、抹面要求:DP M20水泥砂浆 3、断面规格:400*300 4、垫层、基础材质及厚度:C20混凝土 5、砌筑材料品种、规格、强度等级:M10水泥砂浆砌MU20砖 6、砂浆强度等级、配合比:1:2水泥砂浆 7、其他:本清单包含施工图纸、技术规范所需全部工作内容 |  | m | 90
本页小计
注：为计取规费等的使用，可在表中增设其中：“定额人工费”。
表—08
分部分项工程和单价措施项目清单与计价表
工程名称：华南国家植物园内部排水单元改造工程施工总承包-排水工程-展示区 |  |  |  | 标段： |  |  |  | 第 3 页 共 8 页
序号 | 项目编码 | 项目名称 | 项目特征描述 |  | 计量单位 | 工程量 | 金额（元）
[7 empty] | 综合单价 |  | 综合合价 | 其中
暂估价
12 | 040504009001 | 雨水口 | 1、雨水篦子及圈口材质、型号、规格:预制装配式平入式单箅雨水口，井深1m 2、垫层、基础材质及厚度:100mm C15 3、混凝土强度等级:C30 P6 4、砂浆强度等级及配合比:1：2水泥砂浆 5、其它:本清单包含施工图纸、技术规范所需全部工作内容 |  | 座 | 4
13 | 040504006001 | 砖体出水口 | 1、类型:八字形浆砌排水口d300 2、结构及做法:06MS201-3 3、其他:本清单包含施工图纸、技术规范所需全部工作内容 |  | 座 | 3
14 | 040504006002 | 砖体出水口 | 1、类型:八字形浆砌排水口d400 2、结构及做法:06MS201-3 3、其他:本清单包含施工图纸、技术规范所需全部工作内容 |  | 座 | 2
15 | 040504006003 | 砖体出水口 | 1、类型:八字形浆砌排水口d500 2、结构及做法:06MS201-3 3、其他:本清单包含施工图纸、技术规范所需全部工作内容 |  | 座 | 1
雨水管道工程合计
污水管道工程
16 | 040501004001 | 塑料管 | 1、垫层、基础材质及厚度:20cm中粗砂 2、材质及规格:HDPE增强中空壁绕管，DN200 8KN/㎡ 3、管道检验及试验要求:闭水试验 4、其他:本清单包含施工图纸、技术规范所需全部工作内容 |  | m | 434
17 | 040501003001 | 球墨铸铁管 DN300 | 1、垫层、基础材质及厚度:200mm中粗砂垫层 2、材质及规格:球墨铸铁管 DN300 3、接口方式:胶圈接口 4、铺设深度:按设计图纸要求 5、管道检验及试验要求:闭水试验 6、其他:本清单包含施工图纸、技术规范所需全部工作内容 |  | m | 1620
本页小计
注：为计取规费等的使用，可在表中增设其中：“定额人工费”。
表—08
分部分项工程和单价措施项目清单与计价表
工程名称：华南国家植物园内部排水单元改造工程施工总承包-排水工程-展示区 |  |  |  | 标段： |  |  |  | 第 4 页 共 8 页
序号 | 项目编码 | 项目名称 | 项目特征描述 |  | 计量单位 | 工程量 | 金额（元）
[7 empty] | 综合单价 |  | 综合合价 | 其中
暂估价
18 | 040504002002 | 预制装配式检查井 φ1000 | 1、井类型、规格:预制装配式钢筋混凝土检查井 φ1000 H=1.4m 2、垫层、基础材质及厚度:100mmC20素砼、100mm1:1碎石砂 3、混凝土强度等级:C35、P6 4、井盖、井圈材质及规格:球墨铸铁井盖φ700(含井标识铭牌、球墨铸铁防坠网 ) 5、结构及做法:本清单包含施工图纸、技术规范所需全部工作内容及相应图集 |  | 座 | 91
19 | 040504002003 | 预制装配式检查井 φ1200 | 1、井类型、规格:预制装配式钢筋混凝土检查井 φ1200 H=1.4m 2、垫层、基础材质及厚度:100mmC20素砼、100mm1:1碎石砂 3、混凝土强度等级:C35、P6 4、井盖、井圈材质及规格:球墨铸铁井盖φ700(含井标识铭牌、球墨铸铁防坠网 ) 5、结构及做法:本清单包含施工图纸、技术规范所需全部工作内容及相应图集 |  | 座 | 1
20 | 040504002004 | 预制装配式检查井 φ1600 | 1、井类型、规格:预制装配式钢筋混凝土检查井 φ1600 H=1.4m 2、垫层、基础材质及厚度:100mmC20素砼、100mm1:1碎石砂 3、混凝土强度等级:C35、P6 4、井盖、井圈材质及规格:球墨铸铁井盖φ700(含井标识铭牌、球墨铸铁防坠网 ) 5、结构及做法:本清单包含施工图纸、技术规范所需全部工作内容及相应图集 |  | 座 | 1
污水管道工程合计
道路破除修复
砼路面（25cmC30砼，20cm5%水泥稳定碎石）
21 | 041001001001 | 路面切缝 | 1、材质:水泥混凝土路面 2、厚度:8cm 3、其他:本清单包含施工图纸、技术规范所需全部工作内容 |  | m | 608
22 | 041001001002 | 拆除路面 | 1、材质:水泥混凝土路面 2、厚度:25cm 3、其它:本清单包含施工图纸、技术规范所需全部工作内容 |  | m2 | 1734
本页小计
注：为计取规费等的使用，可在表中增设其中：“定额人工费”。
表—08
分部分项工程和单价措施项目清单与计价表
工程名称：华南国家植物园内部排水单元改造工程施工总承包-排水工程-展示区 |  |  |  | 标段： |  |  |  | 第 5 页 共 8 页
序号 | 项目编码 | 项目名称 | 项目特征描述 |  | 计量单位 | 工程量 | 金额（元）
[7 empty] | 综合单价 |  | 综合合价 | 其中
暂估价
23 | 041001003001 | 拆除基层 | 1、材质:水泥稳定碎石 2、厚度:20cm 3、其它:本清单包含施工图纸、技术规范所需全部工作内容 |  | m2 | 1734
24 | 040202001001 | 路床(槽)整形 | 1、部位:路床整形 2、其他:未尽事项,详见设计图纸及国家相关规范要求 |  | m2 | 1734
25 | 040203007001 | 水泥混凝土 | 1、混凝土强度等级:C30 2、厚度:25cm 3、路面养护:水养生 4、灌缝:缩缝 5、其它:本清单包含施工图纸、技术规范所需全部工作内容 |  | m2 | 1734
26 | 040202015001 | 水泥稳定碎(砾)石 | 1、水泥含量:5%水泥稳定碎石 2、厚度:20cm 3、其它:本清单包含施工图纸、技术规范所需全部工作内容 |  | m2 | 1734
砼路面（25cmC30砼，20cm5%水泥稳定碎石）合计
沥青路面（4cm细粒式改性沥青（AC-13C），6cm中粒式沥青砼（AC-20C），8cm粗粒式沥青砼（AC-25C），玻纤格栅，20cmC35水泥混凝土，20cm5%水泥稳定碎石）
27 | 041001001003 | 路面切缝 | 1、材质:沥青混凝土路面 2、厚度:18cm 3、其他:本清单包含施工图纸、技术规范所需全部工作内容 |  | m | 648
28 | 041001001004 | 拆除路面 | 1、材质:沥青混凝土路面 2、厚度:18cm 3、其它:本清单包含施工图纸、技术规范所需全部工作内容 |  | m2 | 730
29 | 041001001005 | 拆除路面 | 1、材质:水泥混凝土路面 2、厚度:20cm 3、其它:本清单包含施工图纸、技术规范所需全部工作内容 |  | m2 | 201
30 | 041001003002 | 拆除基层 | 1、材质:水泥稳定碎石基层 2、厚度:20cm 3、其它:本清单包含施工图纸、技术规范所需全部工作内容 |  | m2 | 201
本页小计
注：为计取规费等的使用，可在表中增设其中：“定额人工费”。
表—08
分部分项工程和单价措施项目清单与计价表
工程名称：华南国家植物园内部排水单元改造工程施工总承包-排水工程-展示区 |  |  |  | 标段： |  |  |  | 第 6 页 共 8 页
序号 | 项目编码 | 项目名称 | 项目特征描述 |  | 计量单位 | 工程量 | 金额（元）
[7 empty] | 综合单价 |  | 综合合价 | 其中
暂估价
31 | 040203006001 | 沥青混凝土 | 1、沥青混凝土种类:细粒式改性沥青砼（AC-13C） 2、厚度:4cm 3、其他:本清单包含施工图纸、技术规范所需全部工作内容 |  | m2 | 730
32 | 040203006002 | 沥青混凝土 | 1、沥青混凝土种类:中粒式沥青混凝土AC-20C 2、厚度:6cm 3、其他:本清单包含施工图纸、技术规范所需全部工作内容 |  | m2 | 730
33 | 040203006003 | 沥青混凝土 | 1、沥青混凝土种类:粗粒式沥青混凝土（AC-25C） 2、厚度:8cm 3、其他:本清单包含施工图纸、技术规范所需全部工作内容 |  | m2 | 730
34 | 040201021001 | 土工合成材料 | 1、材料品种、规格:玻纤土工格栅 2、工作内容和其它要求:本清单包含施工图纸、技术规范所需全部工作内容 |  | m2 | 730
35 | 040203003001 | 粘层 | 1、材料品种:乳化沥青 2、喷油量:0.4-0.6kg/m2 3、其他:本清单包含施工图纸、技术规范所需全部工作内容 |  | m2 | 730
36 | 粤040202017001 | 水泥混凝土 | 1、混凝土强度等级:C35 2、厚度:20cm 3、其他:本清单包含施工图纸、技术规范所需全部工作内容 |  | m2 | 201
37 | 040202015002 | 水泥稳定碎(砾)石 | 1、水泥含量:5%水泥稳定碎石 2、厚度:20cm 3、其它:本清单包含施工图纸、技术规范所需全部工作内容 |  | m2 | 201
沥青路面（4cm细粒式改性沥青（AC-13C），6cm中粒式沥青砼（AC-20C），8cm粗粒式沥青砼（AC-25C），玻纤格栅，20cmC35水泥混凝土，20cm5%水泥稳定碎石）合计
人行道（5cm 彩色透水砖，3cm 中粗砂，15cm 5%水泥稳定碎石）
38 | 041001002001 | 拆除人行道 | 1、材质:透水砖 2、厚度:5cm 3、其他:本清单包含施工图纸、技术规范所需全部工作内容 |  | m2 | 100
本页小计
注：为计取规费等的使用，可在表中增设其中：“定额人工费”。
表—08
分部分项工程和单价措施项目清单与计价表
工程名称：华南国家植物园内部排水单元改造工程施工总承包-排水工程-展示区 |  |  |  | 标段： |  |  |  | 第 7 页 共 8 页
序号 | 项目编码 | 项目名称 | 项目特征描述 |  | 计量单位 | 工程量 | 金额（元）
[7 empty] | 综合单价 |  | 综合合价 | 其中
暂估价
39 | 041001003003 | 拆除基层 | 1、材质:水泥稳定碎石基层 2、厚度:15cm 3、其它:本清单包含施工图纸、技术规范所需全部工作内容 |  | m2 | 100
40 | 040204001001 | 人行道整形碾压 | 1、部位:人行道整形碾压 2、其他:未尽事项,详见设计图纸及国家相关规范要求 |  | m2 | 100
41 | 040204002001 | 人行道块料铺设 | 1、块料品种、规格:5cm 彩色透水砖 2、其他:本清单包含施工图纸、技术规范所需全部工作内容 |  | m2 | 100
42 | 040202015003 | 水泥稳定碎(砾)石 | 1、水泥含量:5%水泥稳定碎石 2、厚度:15cm 3、其它:本清单包含施工图纸、技术规范所需全部工作内容 |  | m2 | 100
人行道（5cm 彩色透水砖，3cm 中粗砂，15cm 5%水泥稳定碎石）合计
绿化路面
43 | 050102012001 | 铺种草皮 | 1、草皮种类:台湾草 2、养护期:3个月 3、其他:本清单包含施工图纸、技术规范所需全部工作内容 |  | m2 | 1160
44 | 粤050101023001 | 回填方 | 1、填方材料品种:种植土 2、其他:本清单包含施工图纸、技术规范所需全部工作内容 |  | m3 | 116
绿化路面合计
道路破除修复合计
余泥渣土场外运输与排放
45 | 040103002001 | 余方弃置 | 1、废弃料品种:土方 2、运距:20km 3、其它:本清单包含施工图纸、技术规范所需全部工作内容 |  | m3 | 3747.79
46 | 040103002002 | 余方弃置 | 1、废弃料品种:石方 2、运距:20km 3、其它:本清单包含施工图纸、技术规范所需全部工作内容 |  | m3 | 478.7
47 | 040103002003 | 自卸汽车运土方每增减1km运距 | 1、废弃料品种:土方 2、运距:1km 3、其它:本清单包含施工图纸、技术规范所需全部工作内容 |  | m3 | 1
48 | 040103002004 | 自卸汽车运石方每增减1km运距 | 1、废弃料品种:石方 2、运距:1km 3、其它:本清单包含施工图纸、技术规范所需全部工作内容 |  | m3 | 1
本页小计
注：为计取规费等的使用，可在表中增设其中：“定额人工费”。
表—08
分部分项工程和单价措施项目清单与计价表
工程名称：华南国家植物园内部排水单元改造工程施工总承包-排水工程-展示区 |  |  |  | 标段： |  |  |  | 第 8 页 共 8 页
序号 | 项目编码 | 项目名称 | 项目特征描述 |  | 计量单位 | 工程量 | 金额（元）
[7 empty] | 综合单价 |  | 综合合价 | 其中
暂估价
余泥渣土场外运输与排放合计
分部分项合计
措施项目
49 | 041101005001 | 井字架 | 1.井深:综合考虑 |  | 座 | 102
50 | 041102001001 | 垫层模板 | 1、构件类型:垫层 |  | m2 | 68.16
51 | 041102032001 | 管(渠)道管座模板 | 1、构件类型:混凝土管基础模板 |  | m2 | 112.02
52 | 040205012001 | 水马-30天 | 1、类型:水马 2、工期:30天 |  | m | 3512
单价措施合计
本页小计
合 计
注：为计取规费等的使用，可在表中增设其中：“定额人工费”。
表—08

## 表-09 综合单价分析表
综合单价分析表
工程名称：华南国家植物园内部排水单元改造工程施工总承包-排水工程-展示区 | [6 empty] | 标段： |  |  |  | 第 页 共 页
项目编码 |  |  |  | 项目名称 |  |  |  |  | 计量单位 |  |  | 工程量
清单综合单价组成明细
定额编号 | 定额项目名称 | 定额 单位 | 数量 | 单价 |  |  |  |  | 合价
|  |  |  | 人工费 | 材料费 | 机具费 |  | 管理费 和利润 | 人工费 | 材料费 |  | 机具费 | 管理费 和利润
人工单价 |  | 小计
元/工日 |  | 未计价材料费
清单项目综合单价
材 料 费 明 细 | 主要材料名称、规格、型号 |  |  |  |  | 单位 |  | 数量 | 单价（元） | 合价（元） |  | 暂估单价 （元） | 暂估合价 （元）
| 其他材料费 | [7 empty] | - |  |  | -
| 材料费小计 | [7 empty] | - |  |  | -
注：1.如不使用省级或行业建设主管部门发布的计价依据，可不填定额编码、名称等； 2.招标文件提供了暂估单价的材料，按暂估的单价填入表内“暂估单价”栏及“暂估合价”栏。
表-09

## 表-11 总价措施项目清单与计价表
总价措施项目清单与计价表
工程名称：华南国家植物园内部排水单元改造工程施工总承包-排水工程-展示区 |  |  |  |  | 标段： |  |  | 第 1 页 共 1 页
序号 | 项目编码 | 项目名称 | 计算基础 | 费率 (%) |  | 金额 (元) | 调整费率 (%) |  | 调整后金额 (元) | 备注
1 | LSSGCSF00001 | 绿色施工安全防护措施费 | 分部分项人工费+分部分项机具费 | 16.5 | [5 empty] | 以分部分项的人工费与施工机具费之和为计算基础，费率19%
2 | WMGDZJF00001 | 文明工地增加费 | 分部分项人工费+分部分项机具费 | 0 | [5 empty] | 以分部分项的人工费与施工机具费之和为计算基础，市级文明工地为1.20%；省级文明工地为2.10%
3 | 011707002001 | 夜间施工增加费 |  | 20 | [5 empty] | 以夜间施工项目人工费的20%计算
4 | GGCSF0000001 | 赶工措施费 | 分部分项人工费+分部分项机具费 | 0 | [5 empty] | 赶工措施费=（1-δ）*分部分项的（人工费+施工机具费）*0.3 （0.8≤δ＜1 式中：δ=合同工期/定额工期）
5 | QTFY00000001 | 其他费用 | [7 empty] | 按经批准的专项施工组织方案计算
合 计
编制人（造价人员）： |  |  |  |  | 复核人（造价工程师）：
表-11

## 表-12 其他项目清单与计价汇总表
其他项目清单与计价汇总表
工程名称：华南国家植物园内部排水单元改造工程施工总承包-排水工程-展示区 |  |  | 标段： |  | 第 1 页 共 1 页
序号 | 项目名称 | 金额（元） |  | 结算金额（元） |  | 备注
1 | 暂列金额 | 0.00 |  |  |  | 明细详见表-12-1
2 | 暂估价 | 0.00
2.1 | 材料暂估价 | — |  |  |  | 明细详见表-12-2
2.2 | 专业工程暂估价 | 0.00 |  |  |  | 明细详见表-12-3
3 | 计日工 |  |  |  |  | 明细详见表-12-4
4 | 总承包服务费 |  |  |  |  | 明细详见表-12-5
5 | 预算包干费
6 | 工程优质费
7 | 概算幅度差
8 | 现场签证费用
9 | 索赔费用
10 | 其他费用
合 计 | [5 empty] | —
注：材料（工程设备）暂估单价进入清单项目综合单价，此处不汇总。
表—12

## 表-12-1 暂列金额表
暂列金额明细表
工程名称：华南国家植物园内部排水单元改造工程施工总承包-排水工程-展示区 |  |  | 标段： |  | 第 1 页 共 1 页
序号 | 名称 | 计量单位 |  | 暂定金额（元） |  | 备注
1
合 计 |  |  |  | 0.00 |  | —
注：此表由招标人填写，如不能详列，也可只列暂列金额总额，投标人应将上述暂列金额计入投标总价中。
表—12—1

## 表-12-2 材料(工程设备)暂估价及调整表
材料（工程设备）暂估单价及调整表
工程名称：华南国家植物园内部排水单元改造工程施工总承包-排水工程-展示区 | [6 empty] | 标段： |  |  | 第 1 页 共 1 页
序号 | 材料(工程设备) 名称、规格、型号 | 计量单位 | 数量 |  | 暂估（元） |  |  | 确认(元) |  |  | 差额±(元) |  | 备注
|  |  | 暂估 | 确认 | 单价 | 合价 |  | 单价 | 合价 |  | 单价 | 合价
合 计
注：1.此表由招标人填写“暂估单价”，并在备注栏说明暂估价的材料、工程设备拟用在那些清单项目上，投标人应将上述材料、工程设备暂估单价计入工程量清单综合单价报价中
表—12—2

## 表-12-3 专业工程暂估价及结算价表
专业工程暂估价及结算价表
工程名称：华南国家植物园内部排水单元改造工程施工总承包-排水工程-展示区 |  |  |  | 标段： |  | 第 1 页 共 1 页
序号 | 工程名称 | 工程内容 | 暂估金额 （元） |  | 结算金额 (元) |  | 差额 ±(元) | 备注
1
合 计 |  |  | 0.00 |  |  |  |  | —
注：此表由招标人填写，投标人应将上述专业工程暂估价计入投标总价中。
表—12—3

## 表-13 规费、税金项目清单与计价表
规费、税金项目清单与计价表
工程名称：华南国家植物园内部排水单元改造工程施工总承包-排水工程-展示区 |  |  | 标段： |  | 第 1 页 共 1 页
序号 | 项目名称 | 计算基础 | 计算基数 | 计算费率 (%) |  | 金额(元)
1 | 增值税销项税额 | 分部分项合计+措施合计+其他项目 |  | 9
合 计
编制人（造价人员）： |  |  | 复核人（造价工程师）：
表—13

## 表-04 单位工程招标控制价汇总表 (2)
单位工程招标控制价汇总表
工程名称：华南国家植物园内部排水单元改造工程施工总承包-排水工程-科研区 |  | 标段： |  | 第 1 页 共 1 页
序号 | 汇总内容 |  | 金额:(元) |  | 其中：暂估价(元)
1 | 分部分项合计
1.1 | 土石方及支护工程
1.2 | 雨水管道工程
1.3 | 污水管道工程
1.4 | 道路破除修复
1.5 | 余泥渣土场外运输与排放
2 | 措施合计
2.1 | 绿色施工安全防护措施费 |  | 196053.13
2.2 | 其他措施费
3 | 其他项目
3.1 | 暂列金额
3.2 | 暂估价
3.3 | 计日工
3.4 | 总承包服务费
3.5 | 预算包干费
3.6 | 工程优质费
3.7 | 概算幅度差
3.8 | 索赔费用
3.9 | 现场签证费用
3.10 | 其他费用
4 | 税前工程造价
5 | 增值税销项税额
6 | 总造价
7 | 人工费
招标控制价合计=1+2+3+5
注：本表适用于单位工程招标控制价或投标报价的汇总，如无单位工程划分，单项工程也使用本表汇总
表—04

## 表-08 分部分项工程和单价措施项目清单与计价表 (2)
分部分项工程和单价措施项目清单与计价表
工程名称：华南国家植物园内部排水单元改造工程施工总承包-排水工程-科研区 |  |  |  | 标段： |  |  |  | 第 1 页 共 7 页
序号 | 项目编码 | 项目名称 | 项目特征描述 |  | 计量单位 | 工程量 | 金额（元）
[7 empty] | 综合单价 |  | 综合合价 | 其中
暂估价
土石方及支护工程
1 | 040101002001 | 挖沟槽土方 | 1、土壤类别:综合考虑 2、挖土方式:人工配合挖土 3、挖土深度:2m以内 4、其他:本清单包含施工图纸、技术规范所需全部工作内容 |  | m3 | 1870.05
2 | 040101002002 | 挖沟槽土方 | 1、土壤类别:综合考虑 2、挖土方式:人工配合挖土，人工、机械支撑下挖土 3、挖土深度:4m以内 4、其他:本清单包含施工图纸、技术规范所需全部工作内容 |  | m3 | 1237.35
3 | 040103001005 | 回填石屑 | 1、填方材料品种:石屑 2、其它:本清单包含施工图纸、技术规范所需全部工作内容 |  | m3 | 2382.8
4 | 040103001006 | 回填中粗砂 | 1、填方材料品种:中粗砂（机制砂） 2、其它:本清单包含施工图纸、技术规范所需全部工作内容 |  | m3 | 135.3
5 | 粤040101007002 | 挡土板 | 1、材质:双面密挡土板 2、挡土深度:按设计图纸及规范要求 3、其它:本清单包含施工图纸、技术规范所需全部工作内容 |  | m2 | 3394.7
6 | 粤040101006013 | 打拔槽型钢板桩 | 1、名称:槽型钢板桩 2、桩长:6m内 3、桩间距:密扣 4、材料种类:[25b槽型钢板桩 5、其他:本清单包含施工图纸、技术规范所需全部工作内容 |  | t | 126.9
7 | 粤040101006014 | 打拔拉森钢板桩 | 1、名称:拉森钢板桩 2、桩长:6m 3、其它:本清单包含施工图纸、技术规范所需全部工作内容 |  | t | 203.4
8 | 粤040101006015 | 打拔拉森钢板桩 | 1、名称:拉森钢板桩 2、桩长:9m 3、其它:本清单包含施工图纸、技术规范所需全部工作内容 |  | t | 324
9 | 040201015004 | 高压水泥旋喷桩 | 1、桩截面尺寸:φ500 2、旋喷类型、方法:单管法 3、水泥强度等级、掺量:425#水泥，每延米水泥浆不小于170kg/m 4、工程部位:房屋保护 5、其他:本清单包含施工图纸、技术规范所需全部工作内容 |  | m | 908.94
土石方及支护工程合计
雨水管道工程
本页小计
注：为计取规费等的使用，可在表中增设其中：“定额人工费”。
表—08
分部分项工程和单价措施项目清单与计价表
工程名称：华南国家植物园内部排水单元改造工程施工总承包-排水工程-科研区 |  |  |  | 标段： |  |  |  | 第 2 页 共 7 页
序号 | 项目编码 | 项目名称 | 项目特征描述 |  | 计量单位 | 工程量 | 金额（元）
[7 empty] | 综合单价 |  | 综合合价 | 其中
暂估价
10 | 031001006001 | 塑料管 | 1、材质、规格:PVC-U雨水立管 DN100 2、其他:本清单包含施工图纸、技术规范所需全部工作内容 |  | m | 570
11 | 040502003001 | 塑料管管件 | 1、材质及规格:PVC-U检查口 DN100 2、其他:本清单包含施工图纸、技术规范所需全部工作内容 |  | 个 | 38
12 | 040502003002 | 塑料管管件 | 1、材质及规格:雨水斗 DN100 2、其他:本清单包含施工图纸、技术规范所需全部工作内容 |  | 个 | 38
13 | 011615001001 | 开孔(打洞) | 1、部位:墙体 2、打洞部位材质:砌砖 3、洞尺寸:125mm 4、其他:本清单包含施工图纸、技术规范所需全部工作内容 |  | 个 | 38
14 | 040501004005 | 塑料管 | 1、垫层、基础材质及厚度:20cm中粗砂 2、材质及规格:HDPE增强中空壁绕管，DN200 8KN/㎡ 3、连接形式:采用橡胶圈承插连接 4、管道检验及试验要求:按设计要求 5、其他:本清单包含施工图纸、技术规范所需全部工作内容 |  | m | 30
15 | 040501001002 | 混凝土管 | 1、基础类型:A式基础 2、垫层、基础材质及厚度:150厚50%碎石砂、C20砼基础 3、规格:d300 4、接口方式:承插式橡胶圈密封接口 5、附件:含唯一识别码电子芯片 6、混凝土强度等级:C20砼基础 7、管道检验及试验要求:按设计要求 8、其它:本清单包含施工图纸、技术规范所需全部工作内容 |  | m | 142
16 | 040504002099 | 预制装配式检查井 φ1000 | 1、井类型、规格:预制装配式钢筋混凝土检查井 φ1000 H=1.4m 2、垫层、基础材质及厚度:100mmC20素砼、100mm1:1碎石砂 3、混凝土强度等级:C35、P6 4、井盖、井圈材质及规格:球墨铸铁井盖φ700(含井标识铭牌、球墨铸铁防坠网 ) 5、结构及做法:本清单包含施工图纸、技术规范所需全部工作内容及相应图集 |  | 座 | 16
本页小计
注：为计取规费等的使用，可在表中增设其中：“定额人工费”。
表—08
分部分项工程和单价措施项目清单与计价表
工程名称：华南国家植物园内部排水单元改造工程施工总承包-排水工程-科研区 |  |  |  | 标段： |  |  |  | 第 3 页 共 7 页
序号 | 项目编码 | 项目名称 | 项目特征描述 |  | 计量单位 | 工程量 | 金额（元）
[7 empty] | 综合单价 |  | 综合合价 | 其中
暂估价
17 | 040504009003 | 雨水口 | 1、雨水篦子及圈口材质、型号、规格:预制装配式平入式单箅雨水口，井深1m 2、垫层、基础材质及厚度:100mm C15 3、混凝土强度等级:C30 P6 4、砂浆强度等级及配合比:1：2水泥砂浆 5、其它:本清单包含施工图纸、技术规范所需全部工作内容 |  | 座 | 7
雨水管道工程合计
污水管道工程
18 | 040501004008 | 塑料管 | 1、垫层、基础材质及厚度:20cm中粗砂 2、材质及规格:HDPE增强中空壁绕管，DN200 8KN/㎡ 3、管道检验及试验要求:闭水试验 4、其他:本清单包含施工图纸、技术规范所需全部工作内容 |  | m | 957
19 | 040501003001 | 球墨铸铁管 DN300 | 1、垫层、基础材质及厚度:200mm中粗砂垫层 2、材质及规格:球墨铸铁管 DN300 3、接口方式:胶圈接口 4、铺设深度:按设计图纸要求 5、管道检验及试验要求:闭水试验 6、其他:本清单包含施工图纸、技术规范所需全部工作内容 |  | m | 505
20 | 040501003002 | 球墨铸铁管 DN400 | 1、垫层、基础材质及厚度:200mm中粗砂垫层 2、材质及规格:球墨铸铁管 DN400 3、接口方式:胶圈接口 4、铺设深度:按设计图纸要求 5、管道检验及试验要求:闭水试验 6、其他:本清单包含施工图纸、技术规范所需全部工作内容 |  | m | 40
21 | 040504002101 | 预制装配式检查井 φ1000 | 1、井类型、规格:预制装配式钢筋混凝土检查井 φ1000 H=2.4m 2、垫层、基础材质及厚度:100mmC20素砼、100mm1:1碎石砂 3、混凝土强度等级:C35、P6 4、井盖、井圈材质及规格:球墨铸铁井盖φ700(含井标识铭牌、球墨铸铁防坠网 ) 5、结构及做法:本清单包含施工图纸、技术规范所需全部工作内容及相应图集 |  | 座 | 81
本页小计
注：为计取规费等的使用，可在表中增设其中：“定额人工费”。
表—08
分部分项工程和单价措施项目清单与计价表
工程名称：华南国家植物园内部排水单元改造工程施工总承包-排水工程-科研区 |  |  |  | 标段： |  |  |  | 第 4 页 共 7 页
序号 | 项目编码 | 项目名称 | 项目特征描述 |  | 计量单位 | 工程量 | 金额（元）
[7 empty] | 综合单价 |  | 综合合价 | 其中
暂估价
污水管道工程合计
道路破除修复
砼路面（25cmC30砼，20cm5%水泥稳定碎石）
22 | 041001001004 | 路面切缝 | 1、材质:水泥混凝土路面 2、厚度:8cm 3、其他:本清单包含施工图纸、技术规范所需全部工作内容 |  | m | 1704
23 | 041001001001 | 拆除路面 | 1、材质:水泥混凝土路面 2、厚度:25cm 3、其它:本清单包含施工图纸、技术规范所需全部工作内容 |  | m2 | 726
24 | 041001003001 | 拆除基层 | 1、材质:水泥稳定碎石 2、厚度:20cm 3、其它:本清单包含施工图纸、技术规范所需全部工作内容 |  | m2 | 726
25 | 040202001001 | 路床(槽)整形 | 1、部位:路床整形 2、其他:未尽事项,详见设计图纸及国家相关规范要求 |  | m2 | 726
26 | 040203007001 | 水泥混凝土 | 1、混凝土强度等级:C30 2、厚度:25cm 3、路面养护:水养生 4、灌缝:缩缝 5、其它:本清单包含施工图纸、技术规范所需全部工作内容 |  | m2 | 726
27 | 040202015001 | 水泥稳定碎(砾)石 | 1、水泥含量:5%水泥稳定碎石 2、厚度:20cm 3、其它:本清单包含施工图纸、技术规范所需全部工作内容 |  | m2 | 726
砼路面（25cmC30砼，20cm5%水泥稳定碎石）合计
沥青路面（4cm细粒式改性沥青（AC-13C），6cm中粒沥青路面（4cm细式沥青砼（AC-20C），8cm粗粒式沥青砼（AC-25C），玻纤格栅，20cmC35水泥混凝土，20cm5%水泥稳定碎石）
本页小计
注：为计取规费等的使用，可在表中增设其中：“定额人工费”。
表—08
分部分项工程和单价措施项目清单与计价表
工程名称：华南国家植物园内部排水单元改造工程施工总承包-排水工程-科研区 |  |  |  | 标段： |  |  |  | 第 5 页 共 7 页
序号 | 项目编码 | 项目名称 | 项目特征描述 |  | 计量单位 | 工程量 | 金额（元）
[7 empty] | 综合单价 |  | 综合合价 | 其中
暂估价
28 | 041001001005 | 路面切缝 | 1、材质:沥青混凝土路面 2、厚度:18cm 3、其他:本清单包含施工图纸、技术规范所需全部工作内容 |  | m | 1543
29 | 041001001002 | 拆除路面 | 1、材质:沥青混凝土路面 2、厚度:18cm 3、其它:本清单包含施工图纸、技术规范所需全部工作内容 |  | m2 | 288
30 | 041001001003 | 拆除路面 | 1、材质:水泥混凝土路面 2、厚度:20cm 3、其它:本清单包含施工图纸、技术规范所需全部工作内容 |  | m2 | 288
31 | 041001003002 | 拆除基层 | 1、材质:水泥稳定碎石基层 2、厚度:20cm 3、其它:本清单包含施工图纸、技术规范所需全部工作内容 |  | m2 | 288
32 | 040203006001 | 沥青混凝土 | 1、沥青混凝土种类:细粒式改性沥青砼（AC-13C） 2、厚度:4cm 3、其他:本清单包含施工图纸、技术规范所需全部工作内容 |  | m2 | 288
33 | 040203006002 | 沥青混凝土 | 1、沥青混凝土种类:中粒式沥青混凝土AC-20C 2、厚度:6cm 3、其他:本清单包含施工图纸、技术规范所需全部工作内容 |  | m2 | 288
34 | 040203006003 | 沥青混凝土 | 1、沥青混凝土种类:粗粒式沥青混凝土（AC-25C） 2、厚度:8cm 3、其他:本清单包含施工图纸、技术规范所需全部工作内容 |  | m2 | 288
35 | 040201021003 | 土工合成材料 | 1、材料品种、规格:玻纤土工格栅 2、工作内容和其它要求:本清单包含施工图纸、技术规范所需全部工作内容 |  | m2 | 288
36 | 040203003002 | 粘层 | 1、材料品种:乳化沥青 2、喷油量:0.4-0.6kg/m2 3、其他:本清单包含施工图纸、技术规范所需全部工作内容 |  | m2 | 288
37 | 粤040202017001 | 水泥混凝土 | 1、混凝土强度等级:C35 2、厚度:20cm 3、其他:本清单包含施工图纸、技术规范所需全部工作内容 |  | m2 | 288
38 | 040202015002 | 水泥稳定碎(砾)石 | 1、水泥含量:5%水泥稳定碎石 2、厚度:20cm 3、其它:本清单包含施工图纸、技术规范所需全部工作内容 |  | m2 | 288
本页小计
注：为计取规费等的使用，可在表中增设其中：“定额人工费”。
表—08
分部分项工程和单价措施项目清单与计价表
工程名称：华南国家植物园内部排水单元改造工程施工总承包-排水工程-科研区 |  |  |  | 标段： |  |  |  | 第 6 页 共 7 页
序号 | 项目编码 | 项目名称 | 项目特征描述 |  | 计量单位 | 工程量 | 金额（元）
[7 empty] | 综合单价 |  | 综合合价 | 其中
暂估价
沥青路面（4cm细粒式改性沥青（AC-13C），6cm中粒沥青路面（4cm细式沥青砼（AC-20C），8cm粗粒式沥青砼（AC-25C），玻纤格栅，20cmC35水泥混凝土，20cm5%水泥稳定碎石）合计
人行道（5cm 彩色透水砖，3cm 中粗砂，15cm 5%水泥稳定碎石）
39 | 041001002003 | 拆除人行道 | 1、材质:透水砖 2、厚度:5cm 3、其他:本清单包含施工图纸、技术规范所需全部工作内容 |  | m2 | 201
40 | 041001003010 | 拆除基层 | 1、材质:水泥稳定碎石基层 2、厚度:15cm 3、其它:本清单包含施工图纸、技术规范所需全部工作内容 |  | m2 | 201
41 | 040204001001 | 人行道整形碾压 | 1、部位:人行道整形碾压 2、其他:未尽事项,详见设计图纸及国家相关规范要求 |  | m2 | 201
42 | 040204002002 | 人行道块料铺设 | 1、块料品种、规格:5cm 彩色透水砖 2、其他:本清单包含施工图纸、技术规范所需全部工作内容 |  | m2 | 201
43 | 040202015009 | 水泥稳定碎(砾)石 | 1、水泥含量:5%水泥稳定碎石 2、厚度:15cm 3、其它:本清单包含施工图纸、技术规范所需全部工作内容 |  | m2 | 201
人行道（5cm 彩色透水砖，3cm 中粗砂，15cm 5%水泥稳定碎石）合计
绿化路面
44 | 050102012001 | 铺种草皮 | 1、草皮种类:台湾草 2、养护期:3个月 3、其他:本清单包含施工图纸、技术规范所需全部工作内容 |  | m2 | 216
45 | 粤050101023001 | 回填方 | 1、填方材料品种:种植土 2、其他:本清单包含施工图纸、技术规范所需全部工作内容 |  | m3 | 21.6
绿化路面合计
本页小计
注：为计取规费等的使用，可在表中增设其中：“定额人工费”。
表—08
分部分项工程和单价措施项目清单与计价表
工程名称：华南国家植物园内部排水单元改造工程施工总承包-排水工程-科研区 |  |  |  | 标段： |  |  |  | 第 7 页 共 7 页
序号 | 项目编码 | 项目名称 | 项目特征描述 |  | 计量单位 | 工程量 | 金额（元）
[7 empty] | 综合单价 |  | 综合合价 | 其中
暂估价
道路破除修复合计
余泥渣土场外运输与排放
46 | 040103002002 | 余方弃置 | 1、废弃料品种:土方 2、运距:20km 3、其它:本清单包含施工图纸、技术规范所需全部工作内容 |  | m3 | 3413.88
47 | 040103002003 | 余方弃置 | 1、废弃料品种:石方 2、运距:20km 3、其它:本清单包含施工图纸、技术规范所需全部工作内容 |  | m3 | 253.61
48 | 040103002004 | 自卸汽车运土方每增减1km运距 | 1、废弃料品种:土方 2、运距:1km 3、其它:本清单包含施工图纸、技术规范所需全部工作内容 |  | m3 | 1
49 | 040103002005 | 自卸汽车运石方每增减1km运距 | 1、废弃料品种:石方 2、运距:1km 3、其它:本清单包含施工图纸、技术规范所需全部工作内容 |  | m3 | 1
余泥渣土场外运输与排放合计
分部分项合计
措施项目
50 | 041101001001 | 墙面脚手架 | 1、墙高:15m内 |  | m2 | 1140
51 | 041101005001 | 井字架 | 1.井深:综合考虑 |  | 座 | 97
52 | 041102032001 | 管(渠)道管座模板 | 1、构件类型:混凝土管基础模板 |  | m2 | 61.87
53 | 040205012001 | 水马围蔽-30天 | 1、类型:水马 2、工期:30天 |  | m | 1435
54 | 040205012002 | 铁马围蔽-30天 | 1、规格、型号:铁马 2、工期:30天 |  | m | 1460
单价措施合计
本页小计
合 计
注：为计取规费等的使用，可在表中增设其中：“定额人工费”。
表—08

## 表-09 综合单价分析表 (2)
综合单价分析表
工程名称：华南国家植物园内部排水单元改造工程施工总承包-排水工程-科研区 | [6 empty] | 标段： |  |  |  | 第 页 共 页
项目编码 |  |  |  | 项目名称 |  |  |  |  | 计量单位 |  |  | 工程量
清单综合单价组成明细
定额编号 | 定额项目名称 | 定额 单位 | 数量 | 单价 |  |  |  |  | 合价
|  |  |  | 人工费 | 材料费 | 机具费 |  | 管理费 和利润 | 人工费 | 材料费 |  | 机具费 | 管理费 和利润
人工单价 |  | 小计
元/工日 |  | 未计价材料费
清单项目综合单价
材 料 费 明 细 | 主要材料名称、规格、型号 |  |  |  |  | 单位 |  | 数量 | 单价（元） | 合价（元） |  | 暂估单价 （元） | 暂估合价 （元）
| 其他材料费 | [7 empty] | - |  |  | -
| 材料费小计 | [7 empty] | - |  |  | -
注：1.如不使用省级或行业建设主管部门发布的计价依据，可不填定额编码、名称等； 2.招标文件提供了暂估单价的材料，按暂估的单价填入表内“暂估单价”栏及“暂估合价”栏。
表-09

## 表-11 总价措施项目清单与计价表 (2)
总价措施项目清单与计价表
工程名称：华南国家植物园内部排水单元改造工程施工总承包-排水工程-科研区 |  |  |  |  | 标段： |  |  | 第 1 页 共 1 页
序号 | 项目编码 | 项目名称 | 计算基础 | 费率 (%) |  | 金额 (元) | 调整费率 (%) |  | 调整后金额 (元) | 备注
1 | LSSGCSF00001 | 绿色施工安全防护措施费 | 分部分项人工费+分部分项机具费 | 16.5 | [5 empty] | 以分部分项的人工费与施工机具费之和为计算基础，费率19%
2 | WMGDZJF00001 | 文明工地增加费 | 分部分项人工费+分部分项机具费 | 0 | [5 empty] | 以分部分项的人工费与施工机具费之和为计算基础，市级文明工地为1.20%；省级文明工地为2.10%
3 | 011707002001 | 夜间施工增加费 |  | 20 | [5 empty] | 以夜间施工项目人工费的20%计算
4 | GGCSF0000001 | 赶工措施费 | 分部分项人工费+分部分项机具费 | 0 | [5 empty] | 赶工措施费=（1-δ）*分部分项的（人工费+施工机具费）*0.3 （0.8≤δ＜1 式中：δ=合同工期/定额工期）
5 | QTFY00000001 | 其他费用 | [7 empty] | 按经批准的专项施工组织方案计算
合 计
编制人（造价人员）： |  |  |  |  | 复核人（造价工程师）：
表-11

## 表-12 其他项目清单与计价汇总表 (2)
其他项目清单与计价汇总表
工程名称：华南国家植物园内部排水单元改造工程施工总承包-排水工程-科研区 |  |  | 标段： |  | 第 1 页 共 1 页
序号 | 项目名称 | 金额（元） |  | 结算金额（元） |  | 备注
1 | 暂列金额 | 0.00 |  |  |  | 明细详见表-12-1
2 | 暂估价 | 0.00
2.1 | 材料暂估价 | — |  |  |  | 明细详见表-12-2
2.2 | 专业工程暂估价 | 0.00 |  |  |  | 明细详见表-12-3
3 | 计日工 |  |  |  |  | 明细详见表-12-4
4 | 总承包服务费 |  |  |  |  | 明细详见表-12-5
5 | 预算包干费
6 | 工程优质费
7 | 概算幅度差
8 | 现场签证费用
9 | 索赔费用
10 | 其他费用
合 计 | [5 empty] | —
注：材料（工程设备）暂估单价进入清单项目综合单价，此处不汇总。
表—12

## 表-12-1 暂列金额表 (2)
暂列金额明细表
工程名称：华南国家植物园内部排水单元改造工程施工总承包-排水工程-科研区 |  |  | 标段： |  | 第 1 页 共 1 页
序号 | 名称 | 计量单位 |  | 暂定金额（元） |  | 备注
1
合 计 |  |  |  | 0.00 |  | —
注：此表由招标人填写，如不能详列，也可只列暂列金额总额，投标人应将上述暂列金额计入投标总价中。
表—12—1

## 表-12-2 材料(工程设备)暂估价及调整表 (2)
材料（工程设备）暂估单价及调整表
工程名称：华南国家植物园内部排水单元改造工程施工总承包-排水工程-科研区 | [6 empty] | 标段： |  |  | 第 1 页 共 1 页
序号 | 材料(工程设备) 名称、规格、型号 | 计量单位 | 数量 |  | 暂估（元） |  |  | 确认(元) |  |  | 差额±(元) |  | 备注
|  |  | 暂估 | 确认 | 单价 | 合价 |  | 单价 | 合价 |  | 单价 | 合价
合 计
注：1.此表由招标人填写“暂估单价”，并在备注栏说明暂估价的材料、工程设备拟用在那些清单项目上，投标人应将上述材料、工程设备暂估单价计入工程量清单综合单价报价中
表—12—2

## 表-12-3 专业工程暂估价及结算价表 (2)
专业工程暂估价及结算价表
工程名称：华南国家植物园内部排水单元改造工程施工总承包-排水工程-科研区 |  |  |  | 标段： |  | 第 1 页 共 1 页
序号 | 工程名称 | 工程内容 | 暂估金额 （元） |  | 结算金额 (元) |  | 差额 ±(元) | 备注
1
合 计 |  |  | 0.00 |  |  |  |  | —
注：此表由招标人填写，投标人应将上述专业工程暂估价计入投标总价中。
表—12—3

## 表-13 规费、税金项目清单与计价表 (2)
规费、税金项目清单与计价表
工程名称：华南国家植物园内部排水单元改造工程施工总承包-排水工程-科研区 |  |  | 标段： |  | 第 1 页 共 1 页
序号 | 项目名称 | 计算基础 | 计算基数 | 计算费率 (%) |  | 金额(元)
1 | 增值税销项税额 | 分部分项合计+措施合计+其他项目 |  | 9
合 计
编制人（造价人员）： |  |  | 复核人（造价工程师）：
表—13