## 表-04 单位工程招标控制价汇总表
单位工程招标控制价汇总表
工程名称：三期-燃气工程 |  | 标段： |  | 第 1 页 共 1 页
序号 | 汇总内容 |  | 金额:(元) |  | 其中：暂估价(元)
1 | 分部分项合计
1.1 | 三期燃气工程
2 | 措施合计
2.1 | 绿色施工安全防护措施费
2.2 | 其他措施费
3 | 其他项目
3.1 | 暂列金额
3.2 | 暂估价
3.3 | 计日工
3.4 | 总承包服务费
3.5 | 预算包干费
3.6 | 工程优质费
3.7 | 概算幅度差
3.8 | 索赔费用
3.9 | 现场签证费用
3.10 | 其他费用
4 | 税前工程造价
5 | 增值税销项税额
6 | 总造价
7 | 人工费
招标控制价合计=1+2+3+5

## 表-08 分部分项工程和单价措施项目清单与计价表
分部分项工程和单价措施项目清单与计价表
工程名称：三期-燃气工程 |  |  |  | 标段： |  |  |  | 第 1 页 共 2 页
序号 | 项目编码 | 项目名称 | 项目特征描述 |  | 计量单位 | 工程量 | 金额（元）
[7 empty] | 综合单价 |  | 综合合价 | 综合单价最高限价
三期燃气工程
1 | 031001001119 | 钢管 | 1.安装部位:室内 2.介质:燃气 3.规格、压力等级:无缝钢管D89x4.5 4.连接形式:焊接 5.压力试验及吹、洗设计要求:空气吹扫、泄露试验、气压试验 6.管道、管件（弯头、三通、变径、堵头等）安装 7.按设计图纸、技术需求书及施工规范要求综合考虑 |  | m | 48 |  |  |  | 148.48
2 | 031001001120 | 钢管 | 1.安装部位:室内 2.介质:燃气 3.规格、压力等级:无缝钢管D108x4.5 4.连接形式:焊接 5.压力试验及吹、洗设计要求:空气吹扫、泄露试验、气压试验 6.管道、管件（弯头、三通、变径、堵头等）安装 7.按设计图纸、技术需求书及施工规范要求综合考虑 |  | m | 76 |  |  |  | 205.31
3 | 031001002001 | 钢管 | 1.安装部位:室内 2.介质:燃气 3.规格、压力等级:预涂覆环氧镀锌钢管DN50 4.连接形式:螺纹连接 5.压力试验及吹、洗设计要求:空气吹扫、泄露试验、气压试验 6.管道、管件（弯头、三通、变径、堵头等）安装 7.按设计图纸、技术需求书及施工规范要求综合考虑 |  | m | 47 |  |  |  | 110.08
4 | 031003003427 | 焊接法兰阀门 | 1.类型:法兰球阀 2.规格、压力等级:Q41F-16C DN150 3.连接形式:法兰连接 4.按设计图纸、技术需求书及施工规范要求综合考虑 |  | 个 | 1 |  |  |  | 5252.92
本页小计
分部分项工程和单价措施项目清单与计价表
工程名称：三期-燃气工程 |  |  |  | 标段： |  |  |  | 第 2 页 共 2 页
序号 | 项目编码 | 项目名称 | 项目特征描述 |  | 计量单位 | 工程量 | 金额（元）
[7 empty] | 综合单价 |  | 综合合价 | 综合单价最高限价
5 | 031003011001 | 法兰盲板 | 1.名称:法兰盲板 2.规格、压力等级:DN100 3.按设计图纸、技术需求书及施工规范要求综合考虑 |  | 片 | 5 |  |  |  | 99.74
6 | 031003011002 | 法兰 | 1.名称:凸面带颈法兰 2.规格、压力等级:DN100 PN16RF(系列Ⅱ) 3.按设计图纸、技术需求书及施工规范要求综合考虑 |  | 片 | 5 |  |  |  | 128.24
7 | 031003011003 | 法兰 | 1.名称:凸面带颈法兰 2.规格、压力等级:DN80 PN16RF(系列Ⅱ) 3.按设计图纸、技术需求书及施工规范要求综合考虑 |  | 片 | 2 |  |  |  | 227.82
8 | 031003001138 | 螺纹阀门 | 1.类型:螺纹球阀 2.规格、压力等级:Q11F-16T DN50 3.按设计图纸、技术需求书及施工规范要求综合考虑 |  | 个 | 20 |  |  |  | 1926.17
9 | 031002001047 | 管道支架 | 1.材质:型钢 2.管架形式:综合 3.按设计图纸、技术需求书及施工规范要求综合考虑 |  | kg | 171 |  |  |  | 26.52
10 | 031201003001 | 金属结构刷油 | 1.除锈级别:除轻锈 2.油漆品种:防锈漆、调和漆 3.涂刷遍数、漆膜厚度:二遍 |  | kg | 171 |  |  |  | 2.24
三期燃气工程合计
分部分项合计
措施项目
11 | 031302007048 | 高层施工增加 |  |  | 项 | 1
12 | 031301017049 | 脚手架搭拆费 |  |  | 项 | 1
单价措施合计
本页小计
合 计

## 表-09 综合单价分析表
综合单价分析表
工程名称： | [6 empty] | 标段： |  |  |  | 第 页 共 页
项目编码 |  |  |  | 项目名称 |  |  |  |  | 计量单位 |  |  | 工程量
清单综合单价组成明细
定额编号 | 定额项目名称 | 定额 单位 | 数量 | 单价 |  |  |  |  | 合价
|  |  |  | 人工费 | 材料费 | 机具费 |  | 管理费 和利润 | 人工费 | 材料费 |  | 机具费 | 管理费 和利润
人工单价 |  | 小计
元/工日 |  | 未计价材料费
清单项目综合单价
材 料 费 明 细 | 主要材料名称、规格、型号 |  |  |  |  | 单位 |  | 数量 | 单价（元） | 合价（元） |  | 暂估单价 （元） | 暂估合价 （元）
| 其他材料费 | [7 empty] | - |  |  | -
| 材料费小计 | [7 empty] | - |  |  | -

## 表-11 总价措施项目清单与计价表
总价措施项目清单与计价表
工程名称：三期-燃气工程 |  |  |  |  | 标段： |  |  | 第 1 页 共 2 页
序号 | 项目编码 | 项目名称 | 计算基础 | 费率 (%) |  | 金额 (元) | 调整费率 (%) |  | 调整后金额 (元) | 备注
1 | LSSGCSF00054 | 绿色施工安全防护措施费 | 分部分项人工费+分部分项机具费 | 35.77 | [5 empty] | 以分部分项的人工费与施工机具费之和为计算基础，费率35.77%
2 | 031301010051 | 安装与生产同时进行增加费用 | 分部分项人工费 | 0 | [5 empty] | 按人工费的10%计算
3 | 031301011051 | 在有害身体健康环境中施工增加费 | 分部分项人工费 | 0 | [5 empty] | 按人工费的10%计算
4 | TSSGBWZJF051 | 在地下（暗）室、设备及大口径管道内等特殊施工部位进行施工增加费 | 分部分项人工费 | 0 | [5 empty] | 按该部分人工费的30%计算
5 | 粤031302008051 | 赶工措施费 | 分部分项人工费+分部分项机具费 | 0 | [5 empty] | 赶工措施费=（1-δ）*分部分项（人工费+施工机具费）*0.344 （0.8≤δ＜1 式中：δ=合同工期/定额工期）
6 | 031302002051 | 夜间施工增加费 |  | 20 | [5 empty] | 按其夜间施工项目人工费的20%计算
7 | JTGRSGZJF051 | 交通干扰工程施工增加费 |  | 10 | [5 empty] | 按在市政道路上施工项目人工费的10%计算
8 | 粤031302009051 | 文明工地增加费 | 分部分项人工费+分部分项机具费 | 0 | [5 empty] | 以分部分项的人工费与施工机具费之和为计算基础；市级文明工地1.00%；省级文明工地2.00%
9 | DXGXJCJXF051 | 地下管线交叉降效费 | [7 empty] | 按实际发生或经批准的施工方案计算
10 | QTFY00000052 | 其他费用 | [7 empty] | 按实际发生或经批准的施工组织设
总价措施项目清单与计价表
工程名称：三期-燃气工程 |  |  |  |  | 标段： |  |  | 第 2 页 共 2 页
序号 | 项目编码 | 项目名称 | 计算基础 | 费率 (%) |  | 金额 (元) | 调整费率 (%) |  | 调整后金额 (元) | 备注
计方案计算
合 计

## 表-12 其他项目清单与计价汇总表
其他项目清单与计价汇总表
工程名称：三期-燃气工程 |  |  | 标段： |  | 第 1 页 共 1 页
序号 | 项目名称 | 金额（元） |  | 结算金额（元） |  | 备注
1 | 暂列金额 | 7819.42 |  |  |  | 明细详见表-12-1
2 | 暂估价 | 0.00
2.1 | 材料暂估价 | — |  |  |  | 明细详见表-12-2
2.2 | 专业工程暂估价 | 0.00 |  |  |  | 明细详见表-12-3
3 | 计日工 |  |  |  |  | 明细详见表-12-4
4 | 总承包服务费 |  |  |  |  | 明细详见表-12-5
5 | 预算包干费
6 | 工程优质费
7 | 概算幅度差
8 | 现场签证费用
9 | 索赔费用
10 | 其他费用
合 计 | [5 empty] | —

## 表-12-1 暂列金额表
暂列金额明细表
工程名称：三期-燃气工程 |  |  | 标段： |  | 第 1 页 共 1 页
序号 | 名称 | 计量单位 |  | 暂定金额（元） |  | 备注
1 | 暂列金额 |  |  | 7819.42
合 计 |  |  |  | 7819.42 |  | —

## 表-13 规费、税金项目清单与计价表
规费、税金项目清单与计价表
工程名称：三期-燃气工程 |  |  | 标段： |  | 第 1 页 共 1 页
序号 | 项目名称 | 计算基础 | 计算基数 | 计算费率 (%) |  | 金额(元)
1 | 增值税销项税额 | 分部分项合计+措施合计+其他项目 |  | 9
合 计

## 5.1-1单位工程人材机汇总表-2
单位工程人材机汇总表
工程名称：三期-燃气工程 | [6 empty] | 第 1 页 共 2 页
序号 | 编码 | 名称及规格 | 单位 | 数量 | 单价 （元） | 合价 （元） |  | 品牌 | 厂家
单位工程人材机汇总表
工程名称：三期-燃气工程 | [6 empty] | 第 2 页 共 2 页
序号 | 编码 | 名称及规格 | 单位 | 数量 | 单价 （元） | 合价 （元） |  | 品牌 | 厂家