## 表-04 单位工程招标控制价汇总表
单位工程招标控制价汇总表
工程名称：三期A塔-消防电工程 |  | 标段： |  | 第 1 页 共 1 页
序号 | 汇总内容 |  | 金额:(元) |  | 其中：暂估价(元)
1 | 分部分项合计
1.1 | A栋消防电工程
2 | 措施合计
2.1 | 绿色施工安全防护措施费
2.2 | 其他措施费
3 | 其他项目
3.1 | 暂列金额
3.2 | 暂估价
3.3 | 计日工
3.4 | 总承包服务费
3.5 | 预算包干费
3.6 | 工程优质费
3.7 | 概算幅度差
3.8 | 索赔费用
3.9 | 现场签证费用
3.10 | 其他费用
4 | 税前工程造价
5 | 增值税销项税额
6 | 总造价
7 | 人工费
招标控制价合计=1+2+3+5

## 表-08 分部分项工程和单价措施项目清单与计价表
分部分项工程和单价措施项目清单与计价表
工程名称：三期A塔-消防电工程 |  |  |  | 标段： |  |  |  | 第 1 页 共 14 页
序号 | 项目编码 | 项目名称 | 项目特征描述 |  | 计量单位 | 工程量 | 金额（元）
[7 empty] | 综合单价 |  | 综合合价 | 综合单价最高限价
A栋消防电工程
火灾自动报警系统
1 | 030904001004 | 智能烟感探测器连底座 | 1.名称:智能烟感探测器连底座 2.包含本体及附件安装、接线、接地、调试 3.按设计图纸、技术需求书及施工规范要求综合考虑 |  | 个 | 2386 |  |  |  | 110.06
2 | 030904001005 | 智能温感探测器连底座 | 1.名称:智能温感探测器连底座 2.包含本体及附件安装、接线、接地、调试 3.按设计图纸、技术需求书及施工规范要求综合考虑 |  | 个 | 108 |  |  |  | 110.06
3 | 030904001006 | 红外光束反射板 | 1.名称:红外光束反射板 2.包含本体及附件安装、接线、接地、调试 3.按设计图纸、技术需求书及施工规范要求综合考虑 |  | 个 | 11 |  |  |  | 1305.44
4 | 030904001007 | 红外光束发射器 | 1.名称:红外光束发射器 2.包含本体及附件安装、接线、接地、调试 3.按设计图纸、技术需求书及施工规范要求综合考虑 |  | 个 | 11 |  |  |  | 1515.44
5 | 030904003004 | 带电话插孔手动报警按钮 | 1.名称:带电话插孔手动报警按钮 2.包含本体及配件安装、接线、调试 3.按设计图纸、技术需求书及施工规范要求综合考虑 |  | 个 | 297 |  |  |  | 92.89
6 | 030904005003 | 声光报警器 | 1.名称:声光报警器 2.包含本体及配件安装、接线、调试 3.按设计图纸、技术需求书及施工规范要求综合考虑 |  | 个 | 297 |  |  |  | 180.83
7 | 030904003005 | 消火栓报警按钮 | 1.名称:消火栓报警按钮 2.包含本体及配件安装、接线、调试 3.按设计图纸、技术需求书及施工规范要求综合考虑 |  | 个 | 297 |  |  |  | 177.55
本页小计
分部分项工程和单价措施项目清单与计价表
工程名称：三期A塔-消防电工程 |  |  |  | 标段： |  |  |  | 第 2 页 共 14 页
序号 | 项目编码 | 项目名称 | 项目特征描述 |  | 计量单位 | 工程量 | 金额（元）
[7 empty] | 综合单价 |  | 综合合价 | 综合单价最高限价
8 | 030904006002 | 消防电话分机 | 1.名称:消防电话分机 2.包含本体及配件安装、接线、调试 3.按设计图纸、技术需求书及施工规范要求综合考虑 |  | 部 | 55 |  |  |  | 237.1
9 | 030507003002 | 区域显示器 | 1.名称:区域显示器 2.包含本体及配件安装、接线、调试 3.按设计图纸、技术需求书及施工规范要求综合考虑 |  | 套 | 41 |  |  |  | 2409.37
10 | 030904008011 | 总线短路隔离器 | 1.名称:总线短路隔离器 2.包含本体及配件安装、接线、调试 3.按设计图纸、技术需求书及施工规范要求综合考虑 |  | 个 | 273 |  |  |  | 139.62
11 | 030904008012 | 单输入输出模块 | 1.名称:单输入输出模块 2.包含本体及配件安装、接线、调试 3.按设计图纸、技术需求书及施工规范要求综合考虑 |  | 个 | 283 |  |  |  | 254.93
12 | 030904008013 | 双输入输出模块 | 1.名称:双输入输出模块 2.包含本体及配件安装、接线、调试 3.按设计图纸、技术需求书及施工规范要求综合考虑 |  | 个 | 73 |  |  |  | 334.8
13 | 030904008014 | 输入模块 | 1.名称:输入模块 2.包含本体及配件安装、接线、调试 3.按设计图纸、技术需求书及施工规范要求综合考虑 |  | 个 | 190 |  |  |  | 199.63
14 | 030904008015 | 电话模块 | 1.名称:电话模块 2.包含本体及配件安装、接线、调试 3.按设计图纸、技术需求书及施工规范要求综合考虑 |  | 个 | 42 |  |  |  | 345.91
15 | 030503006007 | 液位变送传感器 | 1.名称:液位变送传感器 2.包含本体及配件安装、接线、调试 3.按设计图纸、技术需求书及施工规范要求综合考虑 |  | 个 | 12 |  |  |  | 2165.26
本页小计
分部分项工程和单价措施项目清单与计价表
工程名称：三期A塔-消防电工程 |  |  |  | 标段： |  |  |  | 第 3 页 共 14 页
序号 | 项目编码 | 项目名称 | 项目特征描述 |  | 计量单位 | 工程量 | 金额（元）
[7 empty] | 综合单价 |  | 综合合价 | 综合单价最高限价
16 | 030411004016 | 配线 | 1.名称:电源干线 2.型号、规格:WDZ(B1)N-BYY-2*6.0 3.材质:铜芯 4.配线形式：综合考虑 5.按设计图纸、技术需求书及施工规范要求综合考虑 |  | m | 815.94 |  |  |  | 10.09
17 | 030411004017 | 配线 | 1.名称:电源支线 2.型号、规格:WDZ(B1)N-BYY-2*1.5 3.材质:铜芯 4.配线形式:综合考虑 5.按设计图纸、技术需求书及施工规范要求综合考虑 |  | m | 11122.04 |  |  |  | 4.5
18 | 030411004018 | 配线 | 1.名称:回路总线 2.型号、规格:WDZ(B1)N-RYS-2X1.5 3.材质:铜芯 4.配线形式：综合考虑 5.按设计图纸、技术需求书及施工规范要求综合考虑 |  | m | 45991.79 |  |  |  | 6.27
19 | 030408002002 | 控制电缆 | 1.名称:配线 2.配线形式:控制硬线 3.型号、规格:WDZ(B1)N-YJFE-4x1.5 4.配线形式：综合考虑 5.按设计图纸、技术需求书及施工规范要求综合考虑 |  | m | 16855.15 |  |  |  | 13.64
20 | 030411004019 | 配线 | 1.名称:消防电话线 2.配线形式:综合考虑 3.型号、规格:WDZ(B1)N-RYYP-2X1.5 4.配线形式：综合考虑 5.按设计图纸、技术需求书及施工规范要求综合考虑 |  | m | 44139.79 |  |  |  | 8.8
21 | 030411004020 | 配线 | 1.名称:配线 2.型号、规格:WDZ(B1)N-RYJSP-2x1.0 3.配线形式：综合考虑 4.按设计图纸、技术需求书及施工规范要求综合考虑 |  | m | 2155.81 |  |  |  | 7.31
本页小计
分部分项工程和单价措施项目清单与计价表
工程名称：三期A塔-消防电工程 |  |  |  | 标段： |  |  |  | 第 4 页 共 14 页
序号 | 项目编码 | 项目名称 | 项目特征描述 |  | 计量单位 | 工程量 | 金额（元）
[7 empty] | 综合单价 |  | 综合合价 | 综合单价最高限价
22 | 030411004021 | 配线 | 1.名称:配线 2.配线形式:综合考虑 3.型号、规格:WDZ(B1)N-RYY-2X1.5 4.配线形式：综合考虑 5.其他：按设计图纸、技术需求书及施工规范要求综合考虑 |  | m | 2155.81 |  |  |  | 8.8
23 | 030411004022 | 配线 | 1.名称:压力开关、流量开关、阀门至现场控制箱启动线 2.型号、规格:WDZ(B1)N-BYY-2*1.5 3.材质:铜芯 4.配线形式:综合考虑 5.按设计图纸、技术需求书及施工规范要求综合考虑 |  | m | 394.42 |  |  |  | 4.5
24 | 030411004023 | 配线 | 1.名称:485总线 2.型号、规格:WDZB1N-RYSP-2*1.5 3.材质:铜芯 4.配线形式：综合考虑 5.按设计图纸、技术需求书及施工规范要求综合考虑 |  | m | 200.89 |  |  |  | 8.8
25 | 030411004024 | 2芯单模光纤 | 1.名称:配线 2.型号、规格:2芯单模光纤 3.配线形式：综合考虑 4.按设计图纸、技术需求书及施工规范要求综合考虑 |  | m | 555.86 |  |  |  | 4.26
26 | 030411004025 | 4芯单模光纤 | 1.名称:配线 2.型号、规格:4芯单模光纤 3.配线形式：综合考虑 4.按设计图纸、技术需求书及施工规范要求综合考虑 |  | m | 589.16 |  |  |  | 4.33
27 | 030904013001 | 火灾区域报警控制器 | 1.名称:火灾区域报警控制器 2.包含本体及附件安装、接线、接地、单体调试等相关费用 3.按设计图纸、技术需求书及施工规范要求综合考虑 |  | 台 | 3 |  |  |  | 50966.88
28 | 030904013002 | 消防联动电源 | 1.名称:消防联动电源 2.包含本体及附件安装、接线、接地、单体调试等相关费用 3.按设计图纸、技术需求书及施工规范要求综合考虑 |  | 台 | 3 |  |  |  | 2995.11
本页小计
分部分项工程和单价措施项目清单与计价表
工程名称：三期A塔-消防电工程 |  |  |  | 标段： |  |  |  | 第 5 页 共 14 页
序号 | 项目编码 | 项目名称 | 项目特征描述 |  | 计量单位 | 工程量 | 金额（元）
[7 empty] | 综合单价 |  | 综合合价 | 综合单价最高限价
29 | 030411002002 | 消防金属线槽 | 1.名称:消防金属线槽 2.材质:热镀锌钢制线槽 3.规格:MR50*50 4.色标管理:按设计要求 5.包含桥架及附件（如盖板、隔板等）、配件安装、支（吊）架制作安装、除锈、刷油、接地、防火堵洞、刷防火漆等 6.按设计图纸、技术需求书及施工规范要求综合考虑 |  | m | 3638.46 |  |  |  | 93.49
30 | 030411003008 | 消防金属线槽 | 1.名称:消防金属线槽 2.材质:热镀锌钢制线槽 3.规格:MR150*100 4.色标管理:按设计要求 5.包含桥架及附件（如盖板、隔板等）、配件安装、支（吊）架制作安装、除锈、刷油、接地、防火堵洞、刷防火漆等 6.按设计图纸、技术需求书及施工规范要求综合考虑 |  | m | 458.76 |  |  |  | 123.92
31 | 030411003009 | 消防金属线槽 | 1.名称:消防金属线槽 2.型号:托盘(槽式) 3.规格:MR300*150 4.色标管理:按设计要求 5.包含桥架及附件（如盖板、隔板等）、配件安装、支（吊）架制作安装、除锈、刷油、接地、防火堵洞、刷防火漆等 6.按设计图纸、技术需求书及施工规范要求综合考虑 |  | m | 149.7 |  |  |  | 162.2
火灾自动报警系统合计
防火门监控系统
32 | 030904008016 | 常闭防火门控制器 | 1.名称:常闭防火门控制器 2.包含本体及配件安装、接线、调试 3.按设计图纸、技术需求书及施工规范要求综合考虑 |  | 个 | 192 |  |  |  | 343.82
本页小计
分部分项工程和单价措施项目清单与计价表
工程名称：三期A塔-消防电工程 |  |  |  | 标段： |  |  |  | 第 6 页 共 14 页
序号 | 项目编码 | 项目名称 | 项目特征描述 |  | 计量单位 | 工程量 | 金额（元）
[7 empty] | 综合单价 |  | 综合合价 | 综合单价最高限价
33 | 030507001002 | 防火门门磁开关 | 1.名称:防火门门磁开关 2.包含本体及附件安装、接线、接地、调试 3.按设计图纸、技术需求书及施工规范要求综合考虑 |  | 个 | 384 |  |  |  | 93.96
34 | 030411004026 | 配线 | 1.名称:配线 2.配线形式:电源线 3.型号、规格:WDZ(B1)N-BYJ-2.5 4.配线形式：综合考虑 5.按设计图纸、技术需求书及施工规范要求综合考虑 |  | m | 11388.52 |  |  |  | 4.08
35 | 030411004027 | 配线 | 1.名称:配线 2.配线形式:信号线 3.型号、规格:WDZ(B1)N-RYS-2x1.5 4.配线形式：综合考虑 5.按设计图纸、技术需求书及施工规范要求综合考虑 |  | m | 5830.16 |  |  |  | 6.27
防火门监控系统合计
电气火灾监控系统
36 | 030904008017 | 电气火灾监控探测器 | 1.名称:电气火灾监控探测器 2.包含本体及配件安装、接线、调试 3.按设计图纸、技术需求书及施工规范要求综合考虑 |  | 个 | 75 |  |  |  | 1124.69
37 | 030503006008 | 剩余电流互感器 | 1.名称:剩余电流互感器 2.包含本体及配件安装、接线、调试 3.按设计图纸、技术需求书及施工规范要求综合考虑 |  | 个 | 105 |  |  |  | 233.85
38 | 030503006009 | 箱(柜)体温度传感器 | 1.名称:箱(柜)体温度传感器 2.包含本体及附件安装、接线、接地、调试 3.按设计图纸、技术需求书及施工规范要求综合考虑 |  | 个 | 86 |  |  |  | 461.22
39 | 030503006010 | 剩余电流及测温式探测器 | 1.名称:剩余电流及测温式探测器 2.包含本体及附件安装、接线、接地、调试 3.按设计图纸、技术需求书及施工规范要求综合考虑 |  | 个 | 105 |  |  |  | 554.69
本页小计
分部分项工程和单价措施项目清单与计价表
工程名称：三期A塔-消防电工程 |  |  |  | 标段： |  |  |  | 第 7 页 共 14 页
序号 | 项目编码 | 项目名称 | 项目特征描述 |  | 计量单位 | 工程量 | 金额（元）
[7 empty] | 综合单价 |  | 综合合价 | 综合单价最高限价
40 | 030904008018 | 蓝牙温度探测器及发射模块 | 1.名称:蓝牙温度探测器及发射模块 2.包含本体及附件安装、接线、接地、调试 3.按设计图纸、技术需求书及施工规范要求综合考虑 |  | 个 | 66 |  |  |  | 215.36
41 | 030904008019 | 数据集中器（带蓝牙接收） | 1.名称:数据集中器（带蓝牙接收） 2.规格、型号:TFRC128-EFMM01 3.按设计图纸、技术需求书及施工规范要求综合考虑 |  | 个 | 2 |  |  |  | 2192.25
42 | 030411004028 | 配线 | 1.名称:配线 2.配线形式:信号线 3.型号、规格:ZRRYSP-2*1.5 4.配线形式：综合考虑 5.按设计图纸、技术需求书及施工规范要求综合考虑 |  | m | 2658.7 |  |  |  | 6.74
43 | 030411004029 | 感温光纤 | 1.名称:感温光纤 2.配线形式：综合考虑 3.按设计图纸、技术需求书及施工规范要求综合考虑 |  | m | 340 |  |  |  | 5.71
电气火灾监控系统合计
消防设备电源监控系统
44 | 030904008020 | 消防电源监控模块（传感器） | 1.名称:消防电源监控模块（传感器） 2.包含本体及配件安装、接线、调试 3.按设计图纸、技术需求书及施工规范要求综合考虑 |  | 个 | 32 |  |  |  | 682.76
45 | 030411004030 | 配线 | 1.名称:通讯总线 2.型号、规格:WDZN-RYS-2×1.5 3.材质:铜芯 4.配线形式:综合考虑 5.按设计图纸、技术需求书及施工规范要求综合考虑 |  | m | 1622.67 |  |  |  | 5.35
本页小计
分部分项工程和单价措施项目清单与计价表
工程名称：三期A塔-消防电工程 |  |  |  | 标段： |  |  |  | 第 8 页 共 14 页
序号 | 项目编码 | 项目名称 | 项目特征描述 |  | 计量单位 | 工程量 | 金额（元）
[7 empty] | 综合单价 |  | 综合合价 | 综合单价最高限价
46 | 030411004031 | 配线 | 1.名称:DC24V电源线 2.型号、规格:WDZN-BYJ-2.5 3.材质:铜芯 4.配线形式:综合考虑 5.按设计图纸、技术需求书及施工规范要求综合考虑 |  | m | 3245.34 |  |  |  | 4
消防设备电源监控系统合计
余压监控系统
47 | 030503006011 | 余压控制器 | 1.名称:余压控制器 2.包含本体及配件安装、接线、调试 3.按设计图纸、技术需求书及施工规范要求综合考虑 |  | 个 | 25 |  |  |  | 1531.54
48 | 030904001008 | 余压探测器 | 1.名称:余压探测器 2.包含本体及配件安装、接线、调试 3.按设计图纸、技术需求书及施工规范要求综合考虑 |  | 个 | 98 |  |  |  | 309.79
49 | 030408002003 | 配线 | 1.名称:配线 2.型号、规格:WDZN-RYS-2×1.5 3.配线形式:综合考虑 4.按设计图纸、技术需求书及施工规范要求综合考虑 |  | m | 4647.64 |  |  |  | 5.35
50 | 030411001012 | PVC软管 | 1.名称:PVC软管 2.规格:φ5×1 3.配置形式:配管 4.按设计图纸、技术需求书及施工规范要求综合考虑 |  | m | 23.52 |  |  |  | 9.49
余压监控系统合计
气体灭火系统
51 | 030904009002 | 气体灭火控制器 | 1.名称:气体灭火控制器 2.包含本体及配件安装、接线、调试 3.按设计图纸、技术需求书及施工规范要求综合考虑 |  | 台 | 7 |  |  |  | 5216.94
本页小计
分部分项工程和单价措施项目清单与计价表
工程名称：三期A塔-消防电工程 |  |  |  | 标段： |  |  |  | 第 9 页 共 14 页
序号 | 项目编码 | 项目名称 | 项目特征描述 |  | 计量单位 | 工程量 | 金额（元）
[7 empty] | 综合单价 |  | 综合合价 | 综合单价最高限价
52 | 030904001009 | 智能烟感探测器连底座 | 1.名称:智能烟感探测器连底座 2.包含本体及附件安装、接线、接地、调试 3.按设计图纸、技术需求书及施工规范要求综合考虑 |  | 个 | 17 |  |  |  | 110.06
53 | 030904001010 | 智能温感探测器连底座 | 1.名称:智能温感探测器连底座 2.包含本体及附件安装、接线、接地、调试 3.按设计图纸、技术需求书及施工规范要求综合考虑 |  | 个 | 21 |  |  |  | 110.06
54 | 030904005004 | 气体灭火声光报警器 | 1.名称:气体灭火声光报警器 2.包含本体及配件安装、接线、调试 3.按设计图纸、技术需求书及施工规范要求综合考虑 |  | 个 | 10 |  |  |  | 148.26
55 | 030412004011 | 放气指示灯 | 1.名称:放气指示灯 2.包含本体及配件安装、接线、调试 3.按设计图纸、技术需求书及施工规范要求综合考虑 |  | 套 | 10 |  |  |  | 207.3
56 | 030904003006 | 手动与自动控制的转换装置(带显示) | 1.名称:手动与自动控制的转换装置(带显示) 2.包含本体及配件安装、接线、调试 3.按设计图纸、技术需求书及施工规范要求综合考虑 |  | 个 | 14 |  |  |  | 599.58
57 | 030411004032 | 配线 | 1.名称:配线 2.规格:WDZ(B1)N-RYS-2x1.5 3.材质:铜芯 4.配线形式：综合考虑 5.按设计图纸、技术需求书及施工规范要求综合考虑 |  | m | 106 |  |  |  | 6.27
58 | 030411004033 | 配线 | 1.名称:配线 2.规格:WDZ(B1)N-RYY-3x1.5 3.材质:铜芯 4.配线形式：综合考虑 5.按设计图纸、技术需求书及施工规范要求综合考虑 |  | m | 224.34 |  |  |  | 8.88
本页小计
分部分项工程和单价措施项目清单与计价表
工程名称：三期A塔-消防电工程 |  |  |  | 标段： |  |  |  | 第 10 页 共 14 页
序号 | 项目编码 | 项目名称 | 项目特征描述 |  | 计量单位 | 工程量 | 金额（元）
[7 empty] | 综合单价 |  | 综合合价 | 综合单价最高限价
59 | 030411004034 | 配线 | 1.名称:配线 2.规格:WDZ(B1)N-RYY-2x1.5 3.材质:铜芯 4.配线形式：综合考虑 5.按设计图纸、技术需求书及施工规范要求综合考虑 |  | m | 184 |  |  |  | 6.9
气体灭火系统合计
大空间智能型主动喷水灭火系统
60 | 030507011001 | 解码器 | 1.名称:解码器 2.包含本体及配件安装、接线、调试 3.按设计图纸、技术需求书及施工规范要求综合考虑 |  | 台 | 4 |  |  |  | 1382.78
61 | 030904008021 | 现场手动控制盘 | 1.名称:现场手动控制盘 2.包含本体及配件安装、接线、调试 3.按设计图纸、技术需求书及施工规范要求综合考虑 |  | 台 | 4 |  |  |  | 1536.55
62 | 080903004001 | 智能接口单元 | 1.名称:智能接口单元 2.包含本体及配件安装、接线、调试 3.按设计图纸、技术需求书及施工规范要求综合考虑 |  | 只 | 1 |  |  |  | 1018.28
63 | 030411004035 | 配线WDZN-RYS2X1.5 | 1.名称:配线 2.规格:WDZN-RYS2X1.5 3.配线形式：综合考虑 4.按设计图纸、技术需求书及施工规范要求综合考虑 |  | m | 330.43 |  |  |  | 5.35
64 | 030411004036 | 电源线WDZN-RYY-3*4 | 1.名称:电源线 2.规格:WDZN-RYY-3*4 3.配线形式：综合考虑 4.按设计图纸、技术需求书及施工规范要求综合考虑 |  | m | 175.97 |  |  |  | 17.19
65 | 030411004037 | 电源线WDZN-RYY-3*2.5 | 1.名称:电源线 2.规格:WDZN-RYY-3*2.5 3.配线形式：综合考虑 4.按设计图纸、技术需求书及施工规范要求综合考虑 |  | m | 103.85 |  |  |  | 11.88
本页小计
分部分项工程和单价措施项目清单与计价表
工程名称：三期A塔-消防电工程 |  |  |  | 标段： |  |  |  | 第 11 页 共 14 页
序号 | 项目编码 | 项目名称 | 项目特征描述 |  | 计量单位 | 工程量 | 金额（元）
[7 empty] | 综合单价 |  | 综合合价 | 综合单价最高限价
66 | 030505005001 | 视频线WDZN-SYY-75-5 | 1.名称:视频线 2.规格:WDZN-SYY-75-5 3.配线形式：综合考虑 4.按设计图纸、技术需求书及施工规范要求综合考虑 |  | m | 752.52 |  |  |  | 3.61
67 | 030411004038 | 配线WDZN-RYY-4X1.5 | 1.名称:配线 2.规格:WDZN-RYY-4X1.5 3.配线形式：综合考虑 4.按设计图纸、技术需求书及施工规范要求综合考虑 |  | m | 42.42 |  |  |  | 10.07
68 | 030411004039 | 配线WDZN-RYY2X1.5 | 1.名称:配线 2.规格:WDZN-RYY2X1.5 3.配线形式：综合考虑 4.按设计图纸、技术需求书及施工规范要求综合考虑 |  | m | 85.41 |  |  |  | 5.86
69 | 030411004040 | 配线 | 1.名称:回路总线 2.型号、规格:WDZ(B1)N-RYS-2X1.5 3.材质:铜芯 4.配线形式：综合考虑 5.按设计图纸、技术需求书及施工规范要求综合考虑 |  | m | 205.91 |  |  |  | 6.27
70 | 030408002004 | 控制电缆 | 1.名称:配线 2.配线形式:控制硬线 3.型号、规格:WDZ(B1)N-YJFE-4x1.5 4.配线形式：综合考虑 5.按设计图纸、技术需求书及施工规范要求综合考虑 |  | m | 75.79 |  |  |  | 13.64
大空间智能型主动喷水灭火系统合计
可燃气体探测系统
71 | 030904001011 | 可燃气体探测器 | 1.名称:可燃气体探测器 2.包含本体及配件安装、接线、调试 3.按设计图纸、技术需求书及施工规范要求综合考虑 |  | 个 | 3 |  |  |  | 1187.61
72 | 030904005005 | 可燃气体声光警报器 | 1.名称:可燃气体声光警报器 2.包含本体及配件安装、接线、调试 3.按设计图纸、技术需求书及施工规范要求综合考虑 |  | 个 | 6 |  |  |  | 180.83
本页小计
分部分项工程和单价措施项目清单与计价表
工程名称：三期A塔-消防电工程 |  |  |  | 标段： |  |  |  | 第 12 页 共 14 页
序号 | 项目编码 | 项目名称 | 项目特征描述 |  | 计量单位 | 工程量 | 金额（元）
[7 empty] | 综合单价 |  | 综合合价 | 综合单价最高限价
73 | 030411004041 | 配线 | 1.名称:配线 2.型号、规格:WDZ(B1)N-RYJSP-2x1.0 3.配线形式：综合考虑 4.按设计图纸、技术需求书及施工规范要求综合考虑 |  | m | 175.97 |  |  |  | 7.31
74 | 030411004042 | 配线 | 1.名称:电源线 2.型号、规格:WDZ(B1)N-BYJ-2.5 3.材质:铜芯 4.配线形式:综合考虑 5.按设计图纸、技术需求书及施工规范要求综合考虑 |  | m | 382.79 |  |  |  | 4.08
75 | 030411004043 | 配线 | 1.名称:配线 2.规格:WDZ(B1)N-RYY-3x1.5 3.材质:铜芯 4.配线形式：综合考虑 5.按设计图纸、技术需求书及施工规范要求综合考虑 |  | m | 1168.79 |  |  |  | 8.88
76 | 030411004044 | 配线 | 1.名称:配线 2.规格:WDZ(B1)N-RYY-2x1.5 3.材质:铜芯 4.配线形式：综合考虑 5.按设计图纸、技术需求书及施工规范要求综合考虑 |  | m | 49.46 |  |  |  | 6.9
可燃气体探测系统合计
应急广播系统
77 | 030501012001 | 广播交换机 | 1.名称:广播交换机 2.规格:24口 3.本体及其附件安装 4.按设计图纸、技术需求书及施工规范要求综合考虑 |  | 台 | 3 |  |  |  | 3850.27
78 | 031101093001 | 功放 | 1.名称:功放 2.规格、参数:2*240W 3.按设计图纸、技术需求书及施工规范要求综合考虑 |  | 台 | 16 |  |  |  | 5855.5
本页小计
分部分项工程和单价措施项目清单与计价表
工程名称：三期A塔-消防电工程 |  |  |  | 标段： |  |  |  | 第 13 页 共 14 页
序号 | 项目编码 | 项目名称 | 项目特征描述 |  | 计量单位 | 工程量 | 金额（元）
[7 empty] | 综合单价 |  | 综合合价 | 综合单价最高限价
79 | 030506001002 | 3W天花扬声器 | 1.名称：天花扬声器 2.规格:3W 3.包含本体及配件安装、接线、调试 4.按设计图纸、技术需求书及施工规范要求综合考虑 |  | 台 | 870 |  |  |  | 139.77
80 | 030506001003 | 6W挂墙扬声器 | 1.名称：挂墙扬声器 2.规格:6W 3.包含本体及配件安装、接线、调试 4.按设计图纸、技术需求书及施工规范要求综合考虑 |  | 台 | 249 |  |  |  | 124.1
81 | 030506001004 | 10W吸顶扬声器 | 1.名称：吸顶扬声器 2.规格:10W 3.包含本体及配件安装、接线、调试 4.按设计图纸、技术需求书及施工规范要求综合考虑 |  | 台 | 10 |  |  |  | 124.1
82 | 030411004045 | 配线 | 1.名称:配线 2.规格:WDZ(B1)N-RYS-2*1.5 3.配线形式:综合考虑 4.按设计图纸、技术需求书及施工规范要求综合考虑 |  | m | 19659.92 |  |  |  | 6.27
83 | 030502005001 | 六类线 | 1.名称:六类非屏蔽双绞电缆 2.规格:含水晶头 3.敷设方式:管、暗槽内穿放 4.按设计图纸、技术需求书及施工规范要求综合考虑 |  | m | 80 |  |  |  | 4.49
84 | 030411004046 | 4芯光纤 | 1.名称:配线 2.型号、规格:4芯光纤 3.配线形式：综合考虑 4.按设计图纸、技术需求书及施工规范要求综合考虑 |  | m | 467.72 |  |  |  | 4.33
85 | 030411002003 | 广播线槽 | 1.名称:消防广播线槽 2.材质:热镀锌钢制线槽 3.规格:MR200*150 4.色标管理:按设计要求 5.包含桥架及附件（如盖板、隔板等）、配件安装、支（吊）架制作安装、除锈、刷油、接地、防火堵洞、刷防火漆等 6.按设计图纸、技术需求书及施工规范要求综合考虑 |  | m | 149.7 |  |  |  | 150.15
本页小计
分部分项工程和单价措施项目清单与计价表
工程名称：三期A塔-消防电工程 |  |  |  | 标段： |  |  |  | 第 14 页 共 14 页
序号 | 项目编码 | 项目名称 | 项目特征描述 |  | 计量单位 | 工程量 | 金额（元）
[7 empty] | 综合单价 |  | 综合合价 | 综合单价最高限价
应急广播系统合计
A栋消防电工程合计
分部分项合计
措施项目
86 | 031302007023 | 高层施工增加 |  |  | 项 | 1 |  |  |  | 329870.42
87 | 031301017024 | 脚手架搭拆费 |  |  | 项 | 1
单价措施合计
本页小计
合 计

## 表-09 综合单价分析表
综合单价分析表
工程名称： | [6 empty] | 标段： |  |  |  | 第 页 共 页
项目编码 |  |  |  | 项目名称 |  |  |  |  | 计量单位 |  |  | 工程量
清单综合单价组成明细
定额编号 | 定额项目名称 | 定额 单位 | 数量 | 单价 |  |  |  |  | 合价
|  |  |  | 人工费 | 材料费 | 机具费 |  | 管理费 和利润 | 人工费 | 材料费 |  | 机具费 | 管理费 和利润
人工单价 |  | 小计
元/工日 |  | 未计价材料费
清单项目综合单价
材 料 费 明 细 | 主要材料名称、规格、型号 |  |  |  |  | 单位 |  | 数量 | 单价（元） | 合价（元） |  | 暂估单价 （元） | 暂估合价 （元）
| 其他材料费 | [7 empty] | - |  |  | -
| 材料费小计 | [7 empty] | - |  |  | -

## 表-11 总价措施项目清单与计价表
总价措施项目清单与计价表
工程名称：三期A塔-消防电工程 |  |  |  |  | 标段： |  |  | 第 1 页 共 2 页
序号 | 项目编码 | 项目名称 | 计算基础 | 费率 (%) |  | 金额 (元) | 调整费率 (%) |  | 调整后金额 (元) | 备注
1 | LSSGCSF00029 | 绿色施工安全防护措施费 | 分部分项人工费+分部分项机具费 | 35.77 | [5 empty] | 以分部分项的人工费与施工机具费之和为计算基础，费率35.77%
2 | 031301010026 | 安装与生产同时进行增加费用 | 分部分项人工费 | 0 | [5 empty] | 按人工费的10%计算
3 | 031301011026 | 在有害身体健康环境中施工增加费 | 分部分项人工费 | 0 | [5 empty] | 按人工费的10%计算
4 | TSSGBWZJF026 | 在地下（暗）室、设备及大口径管道内等特殊施工部位进行施工增加费 |  | 30 | [5 empty] | 按该部分人工费的30%计算
5 | 粤031302008026 | 赶工措施费 | 分部分项人工费+分部分项机具费 | 0 | [5 empty] | 赶工措施费=（1-δ）*分部分项（人工费+施工机具费）*0.344 （0.8≤δ＜1 式中：δ=合同工期/定额工期）
6 | 031302002026 | 夜间施工增加费 |  | 20 | [5 empty] | 按其夜间施工项目人工费的20%计算
7 | JTGRSGZJF026 | 交通干扰工程施工增加费 |  | 10 | [5 empty] | 按在市政道路上施工项目人工费的10%计算
8 | 粤031302009026 | 文明工地增加费 | 分部分项人工费+分部分项机具费 | 0 | [5 empty] | 以分部分项的人工费与施工机具费之和为计算基础；市级文明工地1.00%；省级文明工地2.00%
9 | DXGXJCJXF026 | 地下管线交叉降效费 | [7 empty] | 按实际发生或经批准的施工方案计算
10 | QTFY00000027 | 其他费用 | [7 empty] | 按实际发生或经批准的施工组织设
总价措施项目清单与计价表
工程名称：三期A塔-消防电工程 |  |  |  |  | 标段： |  |  | 第 2 页 共 2 页
序号 | 项目编码 | 项目名称 | 计算基础 | 费率 (%) |  | 金额 (元) | 调整费率 (%) |  | 调整后金额 (元) | 备注
计方案计算
合 计

## 表-12 其他项目清单与计价汇总表
其他项目清单与计价汇总表
工程名称：三期A塔-消防电工程 |  |  | 标段： |  | 第 1 页 共 1 页
序号 | 项目名称 | 金额（元） |  | 结算金额（元） |  | 备注
1 | 暂列金额 | 343009.57 |  |  |  | 明细详见表-12-1
2 | 暂估价 | 0.00
2.1 | 材料暂估价 | — |  |  |  | 明细详见表-12-2
2.2 | 专业工程暂估价 | 0.00 |  |  |  | 明细详见表-12-3
3 | 计日工 |  |  |  |  | 明细详见表-12-4
4 | 总承包服务费 |  |  |  |  | 明细详见表-12-5
5 | 预算包干费
6 | 工程优质费
7 | 概算幅度差
8 | 现场签证费用
9 | 索赔费用
10 | 其他费用
合 计 | [5 empty] | —

## 表-12-1 暂列金额表
暂列金额明细表
工程名称：三期A塔-消防电工程 |  |  | 标段： |  | 第 1 页 共 1 页
序号 | 名称 | 计量单位 |  | 暂定金额（元） |  | 备注
1 | 暂列金额 |  |  | 343009.57
合 计 |  |  |  | 343009.57 |  | —

## 表-13 规费、税金项目清单与计价表
规费、税金项目清单与计价表
工程名称：三期A塔-消防电工程 |  |  | 标段： |  | 第 1 页 共 1 页
序号 | 项目名称 | 计算基础 | 计算基数 | 计算费率 (%) |  | 金额(元)
1 | 增值税销项税额 | 分部分项合计+措施合计+其他项目 |  | 9
合 计

## 5.1-1单位工程人材机汇总表-2
单位工程人材机汇总表
工程名称：三期A塔-消防电工程 | [6 empty] | 第 1 页 共 7 页
序号 | 编码 | 名称及规格 | 单位 | 数量 | 单价 （元） | 合价 （元） |  | 品牌 | 厂家
单位工程人材机汇总表
工程名称：三期A塔-消防电工程 | [6 empty] | 第 2 页 共 7 页
序号 | 编码 | 名称及规格 | 单位 | 数量 | 单价 （元） | 合价 （元） |  | 品牌 | 厂家
单位工程人材机汇总表
工程名称：三期A塔-消防电工程 | [6 empty] | 第 3 页 共 7 页
序号 | 编码 | 名称及规格 | 单位 | 数量 | 单价 （元） | 合价 （元） |  | 品牌 | 厂家
单位工程人材机汇总表
工程名称：三期A塔-消防电工程 | [6 empty] | 第 4 页 共 7 页
序号 | 编码 | 名称及规格 | 单位 | 数量 | 单价 （元） | 合价 （元） |  | 品牌 | 厂家
单位工程人材机汇总表
工程名称：三期A塔-消防电工程 | [6 empty] | 第 5 页 共 7 页
序号 | 编码 | 名称及规格 | 单位 | 数量 | 单价 （元） | 合价 （元） |  | 品牌 | 厂家
单位工程人材机汇总表
工程名称：三期A塔-消防电工程 | [6 empty] | 第 6 页 共 7 页
序号 | 编码 | 名称及规格 | 单位 | 数量 | 单价 （元） | 合价 （元） |  | 品牌 | 厂家
单位工程人材机汇总表
工程名称：三期A塔-消防电工程 | [6 empty] | 第 7 页 共 7 页
序号 | 编码 | 名称及规格 | 单位 | 数量 | 单价 （元） | 合价 （元） |  | 品牌 | 厂家