## 表-04 单位工程招标控制价汇总表
单位工程招标控制价汇总表
工程名称：三期A塔-空调工程 |  | 标段： |  | 第 1 页 共 1 页
序号 | 汇总内容 |  | 金额:(元) |  | 其中：暂估价(元)
1 | 分部分项合计
1.1 | A塔空调设备
1.2 | A塔空调水
1.3 | A塔阀门
1.4 | A塔空调风
2 | 措施合计
2.1 | 绿色施工安全防护措施费
2.2 | 其他措施费
3 | 其他项目
3.1 | 暂列金额
3.2 | 暂估价
3.3 | 计日工
3.4 | 总承包服务费
3.5 | 预算包干费
3.6 | 工程优质费
3.7 | 概算幅度差
3.8 | 索赔费用
3.9 | 现场签证费用
3.10 | 其他费用
4 | 税前工程造价
5 | 增值税销项税额
6 | 总造价
7 | 人工费
招标控制价合计=1+2+3+5

## 表-08 分部分项工程和单价措施项目清单与计价表
分部分项工程和单价措施项目清单与计价表
工程名称：三期A塔-空调工程 |  |  |  | 标段： |  |  |  | 第 1 页 共 64 页
序号 | 项目编码 | 项目名称 | 项目特征描述 |  | 计量单位 | 工程量 | 金额（元）
[7 empty] | 综合单价 |  | 综合合价 | 综合单价最高限价
A塔空调设备
1 | 030113017001 | 冷却塔 | 1.名称:超低噪音方形横流开式塔 2.型号:LT(42A)-1/2 3.流量(m3/h):220 4.功率(kW):7.5 5.材质:塔体、水盆材质为304不锈钢,电动机防护等级:IP55 6.设备本体及附件（含厂家配套变频控制箱及设备到控制箱之间的电缆)安装 7.含卸货、场内外运输、障碍物或构筑物的拆除及修复、吊装到机房就位 8.减震器及设备基础槽钢制作、安装、除锈、刷油 9.电机检查接线 10.按设计图纸、技术需求书及施工规范要求综合考虑 |  | 台 | 2 |  |  |  | 458441.36
2 | 030109001003 | 离心式泵 | 1.名称:冷冻水泵(端吸) 2.型号:BL(22A)-1~3(两用一备) 3.流量(m3/h):420 4.扬程(KPa):290 5.功率(kW):55 6.电源:3Φ/380V/50Hz 7.材质:青铜叶轮、不锈钢轴承、灰铸铁外壳、配电动机,安装底座、电动机防护等级:IP55 8.减振装置形式、数量:减振器（钢惯性基座）及设备基础槽钢制作、安装、除锈、刷油 9.设备本体、保温及附件（含厂家配套变频控制箱及设备到控制箱之间的电缆)安装 10.电机检查接线 11.按设计图纸、技术需求书及施工规范要求综合考虑 |  | 台 | 3 |  |  |  | 126271.5
本页小计
分部分项工程和单价措施项目清单与计价表
工程名称：三期A塔-空调工程 |  |  |  | 标段： |  |  |  | 第 2 页 共 64 页
序号 | 项目编码 | 项目名称 | 项目特征描述 |  | 计量单位 | 工程量 | 金额（元）
[7 empty] | 综合单价 |  | 综合合价 | 综合单价最高限价
3 | 030109001004 | 离心式泵 | 1.名称:冷却水泵(端吸) 2.型号:BQ(22A)-1~3(两用一备) 3.流量(m3/h):44 4.扬程(KPa):280 5.功率(kW):7.5 6.电源:3Φ/380V/50Hz 7.材质:青铜叶轮、不锈钢轴承、灰铸铁外壳、配电动机,安装底座、电动机防护等级:IP55 8.减振装置形式、数量:减振器（钢惯性基座）及设备基础槽钢制作、安装、除锈、刷油 9.设备本体、保温及附件（含厂家配套变频控制箱及设备到控制箱之间的电缆)安装 10.电机检查接线 11.按设计图纸、技术需求书及施工规范要求综合考虑 |  | 台 | 3 |  |  |  | 36206.46
4 | 030109001005 | 离心式泵 | 1.名称:冷却水泵(端吸) 2.型号:BQ(42A)-1~3(两用一备) 3.流量(m3/h):93 4.扬程(KPa):280 5.功率(kW):15 6.电源:3Φ/380V/50Hz 7.材质:青铜叶轮、不锈钢轴承、灰铸铁外壳、配电动机,安装底座、电动机防护等级:IP55 8.减振装置形式、数量:减振器（钢惯性基座）及设备基础槽钢制作、安装、除锈、刷油 9.设备本体、保温及附件（含厂家配套变频控制箱及设备到控制箱之间的电缆)安装 10.电机检查接线 11.按设计图纸、技术需求书及施工规范要求综合考虑 |  | 台 | 3 |  |  |  | 49232.94
本页小计
分部分项工程和单价措施项目清单与计价表
工程名称：三期A塔-空调工程 |  |  |  | 标段： |  |  |  | 第 3 页 共 64 页
序号 | 项目编码 | 项目名称 | 项目特征描述 |  | 计量单位 | 工程量 | 金额（元）
[7 empty] | 综合单价 |  | 综合合价 | 综合单价最高限价
5 | 030109001006 | 离心式泵 | 1.名称:冷却水泵(端吸) 2.型号:BQ(42A)-4~6(两用一备) 3.流量(m3/h):49 4.扬程(KPa):280 5.功率(kW):7.5 6.电源:3Φ/380V/50Hz 7.材质:青铜叶轮、不锈钢轴承、灰铸铁外壳、配电动机,安装底座、电动机防护等级:IP55 8.减振装置形式、数量:减振器（钢惯性基座）及设备基础槽钢制作、安装、除锈、刷油 9.设备本体、保温及附件（含厂家配套变频控制箱及设备到控制箱之间的电缆)安装 10.电机检查接线 11.按设计图纸、技术需求书及施工规范要求综合考虑 |  | 台 | 3 |  |  |  | 36206.46
6 | 030302005001 | 热交换器类设备安装 | 1.名称:板式换热器 2.型号:HR(42A)-1~2 3.换热量(kW):650 4.额定流量（m3/h):112 5.外形尺寸L×W×H:1500×500×1250mm 6.材质:304#不锈钢 7.减震垫(器)、支架制作、安装、除锈、刷油 8.检查接线 9.按设计图纸、技术需求书及施工规范要求综合考虑 |  | 台 | 2 |  |  |  | 57343.62
7 | 030302005002 | 热交换器类设备安装 | 1.名称:板式换热器 2.型号:HR(22A)-3~4 3.换热量(kW):580 4.额定流量（m3/h):99 5.外形尺寸L×W×H:1500×500×1250mm 6.材质:304#不锈钢 7.减震垫(器)、支架制作、安装、除锈、刷油 8.检查接线 9.按设计图纸、技术需求书及施工规范要求综合考虑 |  | 台 | 2 |  |  |  | 52971.94
本页小计
分部分项工程和单价措施项目清单与计价表
工程名称：三期A塔-空调工程 |  |  |  | 标段： |  |  |  | 第 4 页 共 64 页
序号 | 项目编码 | 项目名称 | 项目特征描述 |  | 计量单位 | 工程量 | 金额（元）
[7 empty] | 综合单价 |  | 综合合价 | 综合单价最高限价
8 | 030302005003 | 热交换器类设备安装 | 1.名称:板式换热器 2.型号:HR(22A)-1~2 3.换热量(kW):2800 4.额定流量（m3/h):482 5.外形尺寸L×W×H:3000×1000×1250mm 6.材质:304#不锈钢 7.减震垫(器)、支架制作、安装、除锈、刷油 8.检查接线 9.按设计图纸、技术需求书及施工规范要求综合考虑 |  | 台 | 2 |  |  |  | 186224.16
9 | 031006015002 | 水箱 | 1.名称:膨胀水箱 2.规格:有效容积1m3 3.材质:304#不锈钢 4.含水位继电器、孔洞预留及活动盖板等 5.减震器及设备基础型钢制作、安装、除锈、刷油 6.保温绝热 7.按设计图纸、技术需求书及施工规范要求综合考虑 |  | 台 | 4 |  |  |  | 4443.07
10 | 031006008001 | 水处理器 | 1.类型:水处理器 2.型号、规格:DN150 3.工作压力(MPa):1.6 4.功率(W):500 5.电机检查接线 6.减震器及设备基础型钢制作、安装、除锈、刷油 7.设备本体及附件（含厂家配套PLC控制箱及设备到控制箱之间的电缆)安装 8.按设计图纸、技术需求书及施工规范要求综合考虑 |  | 套 | 1 |  |  |  | 41538.57
本页小计
分部分项工程和单价措施项目清单与计价表
工程名称：三期A塔-空调工程 |  |  |  | 标段： |  |  |  | 第 5 页 共 64 页
序号 | 项目编码 | 项目名称 | 项目特征描述 |  | 计量单位 | 工程量 | 金额（元）
[7 empty] | 综合单价 |  | 综合合价 | 综合单价最高限价
11 | 031006008002 | 水处理器 | 1.类型:水处理器 2.型号、规格:DN80 3.工作压力(MPa):1.6 4.功率(W):500 5.电机检查接线 6.减震器及设备基础型钢制作、安装、除锈、刷油 7.设备本体及附件（含厂家配套PLC控制箱及设备到控制箱之间的电缆)安装 8.按设计图纸、技术需求书及施工规范要求综合考虑 |  | 套 | 1 |  |  |  | 23189.91
12 | 031006008003 | 水处理器 | 1.类型:水处理器 2.型号、规格:DN65 3.工作压力(MPa):1.6 4.功率(W):500 5.电机检查接线 6.减震器及设备基础型钢制作、安装、除锈、刷油 7.设备本体及附件（含厂家配套PLC控制箱及设备到控制箱之间的电缆)安装 8.按设计图纸、技术需求书及施工规范要求综合考虑 |  | 套 | 1 |  |  |  | 17638.47
13 | 030109009001 | 真空脱气机 | 1.名称:真空脱气机 2.规格:DN80 3.流量(m3/h):16 4.工作压力(MPa):1.6 5.功率(KW):20 6.减震器及设备基础型钢制作、安装、除锈、刷油 7.设备本体、保温及附件（含厂家配套控制箱及设备到控制箱之间的电缆)安装 8.按设计图纸、技术需求书及施工规范要求综合考虑 |  | 台 | 1 |  |  |  | 28648.67
本页小计
分部分项工程和单价措施项目清单与计价表
工程名称：三期A塔-空调工程 |  |  |  | 标段： |  |  |  | 第 6 页 共 64 页
序号 | 项目编码 | 项目名称 | 项目特征描述 |  | 计量单位 | 工程量 | 金额（元）
[7 empty] | 综合单价 |  | 综合合价 | 综合单价最高限价
14 | 031003003058 | 压差旁通阀组 | 1.类型:压差旁通阀组 2.规格、压力等级:DN50，1.6MPa 3.保温:难燃B1级橡塑闭孔发泡绝热 4.含2个蝶阀、2个截止阀等 5.连接形式:法兰连接 6.接线，能提供RS485网络接口,与BA系统连接 7.按设计图纸、技术需求书及施工规范要求综合考虑 |  | 组 | 1 |  |  |  | 4612.86
15 | 030701003001 | 空调器 | 1.名称:空气处理机组 2.型号:ZK(32A)-1 3.形式:组合式 两管制 4.规格:六排管，肋片间距:≤10片/寸，电源:3φ/380V/50HZ，风量:18000m3/h，冷量:125KW，电机功率:11KW，余压:400Pa 5.各功能段为:混合风段+初效过滤(G4)+静电中效过滤段(F7)+冷热盘管段+风机段 可分段运输 6.减振器（钢惯性基座）及设备基础槽钢制作、安装、除锈、刷油 7.本体和配件(含厂家配套控制箱及设备到控制箱之间的电缆等)安装 8.软管接口（含防火软接头）制作安装 9.电机检查接线、调试 10.按设计图纸、技术需求书及施工规范要求综合考虑 |  | 台 | 1 |  |  |  | 53970.04
本页小计
分部分项工程和单价措施项目清单与计价表
工程名称：三期A塔-空调工程 |  |  |  | 标段： |  |  |  | 第 7 页 共 64 页
序号 | 项目编码 | 项目名称 | 项目特征描述 |  | 计量单位 | 工程量 | 金额（元）
[7 empty] | 综合单价 |  | 综合合价 | 综合单价最高限价
16 | 030701003002 | 空调器 | 1.名称:空气处理机组 2.型号:ZK(32A)-2 3.形式:组合式 两管制 4.规格:六排管，肋片间距:≤10片/寸，电源:3φ/380V/50HZ，风量:40000m3/h，冷量:285KW，电机功率:30KW，余压:500Pa 5.各功能段为:混合风段+初效过滤(G4)+静电中效过滤段(F7)+冷热盘管段+风机段 可分段运输 6.减振器（钢惯性基座）及设备基础槽钢制作、安装、除锈、刷油 7.本体和配件(含厂家配套控制箱及设备到控制箱之间的电缆等)安装 8.软管接口（含防火软接头）制作安装 9.电机检查接线、调试 10.按设计图纸、技术需求书及施工规范要求综合考虑 |  | 台 | 1 |  |  |  | 103114.12
本页小计
分部分项工程和单价措施项目清单与计价表
工程名称：三期A塔-空调工程 |  |  |  | 标段： |  |  |  | 第 8 页 共 64 页
序号 | 项目编码 | 项目名称 | 项目特征描述 |  | 计量单位 | 工程量 | 金额（元）
[7 empty] | 综合单价 |  | 综合合价 | 综合单价最高限价
17 | 030701003003 | 空调器 | 1.名称:新风机组 2.型号:XF(3A)-1 3.形式:组合式 两管制 4.规格:六排管，肋片间距:≤11片/寸，电源:3φ/380V/50HZ，风量:6000m3/h，冷量:76KW，电机功率:3KW，余压:400Pa 5.各功能段为:混合风段+初效过滤(G4)+静电中效过滤段(F7)+冷热盘管段+风机段 可分段运输 6.减振器（钢惯性基座）及设备基础槽钢制作、安装、除锈、刷油 7.本体和配件(含厂家配套控制箱及设备到控制箱之间的电缆等)安装 8.软管接口（含防火软接头）制作安装 9.电机检查接线、调试 10.按设计图纸、技术需求书及施工规范要求综合考虑 |  | 台 | 1 |  |  |  | 18753.25
本页小计
分部分项工程和单价措施项目清单与计价表
工程名称：三期A塔-空调工程 |  |  |  | 标段： |  |  |  | 第 9 页 共 64 页
序号 | 项目编码 | 项目名称 | 项目特征描述 |  | 计量单位 | 工程量 | 金额（元）
[7 empty] | 综合单价 |  | 综合合价 | 综合单价最高限价
18 | 030701003004 | 空调器 | 1.名称:新风机组 2.型号:XF(4A)-1 3.形式:组合式 两管制 4.规格:六排管，肋片间距:≤11片/寸，电源:3φ/380V/50HZ，风量:12000m3/h，冷量:153KW，电机功率:5.5KW，余压:400Pa 5.各功能段为:混合风段+初效过滤(G4)+静电中效过滤段(F7)+冷热盘管段+风机段 可分段运输 6.减振器（钢惯性基座）及设备基础槽钢制作、安装、除锈、刷油 7.本体和配件(含厂家配套控制箱及设备到控制箱之间的电缆等)安装 8.软管接口（含防火软接头）制作安装 9.电机检查接线、调试 10.按设计图纸、技术需求书及施工规范要求综合考虑 |  | 台 | 1 |  |  |  | 38135.82
本页小计
分部分项工程和单价措施项目清单与计价表
工程名称：三期A塔-空调工程 |  |  |  | 标段： |  |  |  | 第 10 页 共 64 页
序号 | 项目编码 | 项目名称 | 项目特征描述 |  | 计量单位 | 工程量 | 金额（元）
[7 empty] | 综合单价 |  | 综合合价 | 综合单价最高限价
19 | 030701003005 | 空调器 | 1.名称:新风机组 2.型号:CFBF(4A)-2 3.形式:组合式 两管制 4.规格:六排管，肋片间距:≤11片/寸，电源:3φ/380V/50HZ，风量:4800m3/h，冷量:23KW，电机功率:1.5KW，余压:300Pa 5.各功能段为:混合风段+初效过滤(G4)+冷热盘管段+风机段 可分段运输 6.减振器（钢惯性基座）及设备基础槽钢制作、安装、除锈、刷油 7.本体和配件(含厂家配套控制箱及设备到控制箱之间的电缆等)安装 8.软管接口（含防火软接头）制作安装 9.电机检查接线、调试 10.按设计图纸、技术需求书及施工规范要求综合考虑 |  | 台 | 1 |  |  |  | 15792.21
20 | 030701003006 | 空调器 | 1.名称:新风机组 2.型号:CFBF(4A)-1 3.形式:组合式 两管制 4.规格:六排管，肋片间距:≤11片/寸，电源:3φ/380V/50HZ，风量:38000m3/h，冷量:178KW，电机功率:15KW，余压:400Pa 5.各功能段为:混合风段+初效过滤(G4)+冷热盘管段+风机段 可分段运输 6.减振器（钢惯性基座）及设备基础槽钢制作、安装、除锈、刷油 7.本体和配件(含厂家配套控制箱及设备到控制箱之间的电缆等)安装 8.软管接口（含防火软接头）制作安装 9.电机检查接线、调试 10.按设计图纸、技术需求书及施工规范要求综合考虑 |  | 台 | 1 |  |  |  | 100407.05
本页小计
分部分项工程和单价措施项目清单与计价表
工程名称：三期A塔-空调工程 |  |  |  | 标段： |  |  |  | 第 11 页 共 64 页
序号 | 项目编码 | 项目名称 | 项目特征描述 |  | 计量单位 | 工程量 | 金额（元）
[7 empty] | 综合单价 |  | 综合合价 | 综合单价最高限价
21 | 030701003007 | 空调器 | 1.名称:新风机组 2.型号:XF(11A)-1/2 3.形式:组合式 两管制 4.规格:六排管，肋片间距:≤11片/寸，电源:3φ/380V/50HZ，风量:45000m3/h，冷量:575KW，电机功率:30 KW，余压:600Pa 5.各功能段为:混合风段+初效过滤(G4)+静电中效过滤段(F7)+冷热盘管段+风机段 可分段运输 6.减振器（钢惯性基座）及设备基础槽钢制作、安装、除锈、刷油 7.本体和配件(含厂家配套控制箱及设备到控制箱之间的电缆等)安装 8.软管接口（含防火软接头）制作安装 9.电机检查接线、调试 10.按设计图纸、技术需求书及施工规范要求综合考虑 |  | 台 | 2 |  |  |  | 129432.49
本页小计
分部分项工程和单价措施项目清单与计价表
工程名称：三期A塔-空调工程 |  |  |  | 标段： |  |  |  | 第 12 页 共 64 页
序号 | 项目编码 | 项目名称 | 项目特征描述 |  | 计量单位 | 工程量 | 金额（元）
[7 empty] | 综合单价 |  | 综合合价 | 综合单价最高限价
22 | 030701003008 | 空调器 | 1.名称:新风机组 2.型号:XF(22A)-1/2、XF(32A)-1 3.形式:组合式 两管制 4.规格:六排管，肋片间距:≤11片/寸，电源:3φ/380V/50HZ，风量:42000m3/h，冷量:538KW，电机功率:30KW，余压:600Pa 5.各功能段为:混合风段+初效过滤(G4)+静电中效过滤段(F7)+冷热盘管段+风机段 可分段运输 6.减振器（钢惯性基座）及设备基础槽钢制作、安装、除锈、刷油 7.本体和配件(含厂家配套控制箱及设备到控制箱之间的电缆等)安装 8.软管接口（含防火软接头）制作安装 9.电机检查接线、调试 10.按设计图纸、技术需求书及施工规范要求综合考虑 |  | 台 | 3 |  |  |  | 129432.49
本页小计
分部分项工程和单价措施项目清单与计价表
工程名称：三期A塔-空调工程 |  |  |  | 标段： |  |  |  | 第 13 页 共 64 页
序号 | 项目编码 | 项目名称 | 项目特征描述 |  | 计量单位 | 工程量 | 金额（元）
[7 empty] | 综合单价 |  | 综合合价 | 综合单价最高限价
23 | 030701003009 | 空调器 | 1.名称:新风机组 2.型号:XF(32A)-2 3.形式:组合式 两管制 4.规格:六排管，肋片间距:≤11片/寸，电源:3φ/380V/50HZ，风量:25000m3/h，冷量:320KW，电机功率:15KW，余压:600Pa 5.各功能段为:混合风段+初效过滤(G4)+静电中效过滤段(F7)+冷热盘管段+风机段 可分段运输 6.减振器（钢惯性基座）及设备基础槽钢制作、安装、除锈、刷油 7.本体和配件(含厂家配套控制箱及设备到控制箱之间的电缆等)安装 8.软管接口（含防火软接头）制作安装 9.电机检查接线、调试 10.按设计图纸、技术需求书及施工规范要求综合考虑 |  | 台 | 1 |  |  |  | 73878.51
本页小计
分部分项工程和单价措施项目清单与计价表
工程名称：三期A塔-空调工程 |  |  |  | 标段： |  |  |  | 第 14 页 共 64 页
序号 | 项目编码 | 项目名称 | 项目特征描述 |  | 计量单位 | 工程量 | 金额（元）
[7 empty] | 综合单价 |  | 综合合价 | 综合单价最高限价
24 | 030701003010 | 空调器 | 1.名称:新风机组 2.型号:XF(42A)-2 3.形式:组合式 两管制 4.规格:六排管，肋片间距:≤11片/寸，电源:3φ/380V/50HZ，风量:23000m3/h，冷量:295KW，电机功率:15KW，余压:600Pa 5.各功能段为:混合风段+初效过滤(G4)+静电中效过滤段(F7)+冷热盘管段+风机段 可分段运输 6.减振器（钢惯性基座）及设备基础槽钢制作、安装、除锈、刷油 7.本体和配件(含厂家配套控制箱及设备到控制箱之间的电缆等)安装 8.软管接口（含防火软接头）制作安装 9.电机检查接线、调试 10.按设计图纸、技术需求书及施工规范要求综合考虑 |  | 台 | 1 |  |  |  | 73878.51
本页小计
分部分项工程和单价措施项目清单与计价表
工程名称：三期A塔-空调工程 |  |  |  | 标段： |  |  |  | 第 15 页 共 64 页
序号 | 项目编码 | 项目名称 | 项目特征描述 |  | 计量单位 | 工程量 | 金额（元）
[7 empty] | 综合单价 |  | 综合合价 | 综合单价最高限价
25 | 030701003011 | 空调器 | 1.名称:新风机组 2.型号:XF(42A)-1 3.形式:组合式 两管制 4.规格:六排管，肋片间距:≤11片/寸，电源:3φ/380V/50HZ，风量:32000m3/h，冷量:409KW，电机功率:15KW，余压:600Pa 5.各功能段为:混合风段+初效过滤(G4)+静电中效过滤段(F7)+冷热盘管段+风机段 可分段运输 6.减振器（钢惯性基座）及设备基础槽钢制作、安装、除锈、刷油 7.本体和配件(含厂家配套控制箱及设备到控制箱之间的电缆等)安装 8.软管接口（含防火软接头）制作安装 9.电机检查接线、调试 10.按设计图纸、技术需求书及施工规范要求综合考虑 |  | 台 | 1 |  |  |  | 97233.38
26 | 030701004001 | 风机盘管 | 1.名称:卧式暗装风机盘管 2.型号:FP-170 3.规格:三排管，电源:1φ/220V/50HZ，风量:1700m3/h，冷量:9000W，热量:13500W，功率:152W，余压:30Pa 4.回风箱:配回风百叶门铰式(带三层滤网) 5.智能温控面板:采用液晶显示（含信号线） 6.减振器、支架形式、材质:减震垫(器)、支架制作、安装、除锈、刷油 7.检查接线、调试 8.按设计图纸、技术需求书及施工规范要求综合考虑 |  | 台 | 27 |  |  |  | 2360.57
本页小计
分部分项工程和单价措施项目清单与计价表
工程名称：三期A塔-空调工程 |  |  |  | 标段： |  |  |  | 第 16 页 共 64 页
序号 | 项目编码 | 项目名称 | 项目特征描述 |  | 计量单位 | 工程量 | 金额（元）
[7 empty] | 综合单价 |  | 综合合价 | 综合单价最高限价
27 | 030701004002 | 风机盘管 | 1.名称:卧式暗装风机盘管 2.型号:FP-136 3.规格:三排管，电源:1φ/220V/50HZ，风量:1360m3/h，冷量:7200W，热量:10800W，功率:134W，余压:30Pa 4.回风箱:配回风百叶门铰式(带三层滤网) 5.智能温控面板:采用液晶显示（含信号线） 6.减振器、支架形式、材质:减震垫(器)、支架制作、安装、除锈、刷油 7.检查接线、调试 8.按设计图纸、技术需求书及施工规范要求综合考虑 |  | 台 | 1110 |  |  |  | 2268.09
28 | 030701004003 | 风机盘管 | 1.名称:卧式暗装风机盘管 2.型号:FP-102 3.规格:三排管，电源:1φ/220V/50HZ，风量:1020m3/h，冷量:5400W，热量:8100W，功率:96W，余压:30Pa 4.回风箱:配回风百叶门铰式(带三层滤网) 5.智能温控面板:采用液晶显示（含信号线） 6.减振器、支架形式、材质:减震垫(器)、支架制作、安装、除锈、刷油 7.检查接线、调试 8.按设计图纸、技术需求书及施工规范要求综合考虑 |  | 台 | 104 |  |  |  | 1783.02
本页小计
分部分项工程和单价措施项目清单与计价表
工程名称：三期A塔-空调工程 |  |  |  | 标段： |  |  |  | 第 17 页 共 64 页
序号 | 项目编码 | 项目名称 | 项目特征描述 |  | 计量单位 | 工程量 | 金额（元）
[7 empty] | 综合单价 |  | 综合合价 | 综合单价最高限价
29 | 030701004004 | 风机盘管 | 1.名称:卧式暗装风机盘管 2.型号:FP-85 3.规格:三排管，电源:1φ/220V/50HZ，风量:850m3/h，冷量:4500W，热量:6750W，功率:87W，余压:30Pa 4.回风箱:配回风百叶门铰式(带三层滤网) 5.智能温控面板:采用液晶显示（含信号线） 6.减振器、支架形式、材质:减震垫(器)、支架制作、安装、除锈、刷油 7.检查接线、调试 8.按设计图纸、技术需求书及施工规范要求综合考虑 |  | 台 | 43 |  |  |  | 1682.13
30 | 030701004005 | 风机盘管 | 1.名称:卧式暗装风机盘管 2.型号:FP-68 3.规格:三排管，电源:1φ/220V/50HZ，风量:680m3/h，冷量:3600W，热量:5400W，功率:72W，余压:30Pa 4.回风箱:配回风百叶门铰式(带三层滤网) 5.智能温控面板:采用液晶显示（含信号线） 6.减振器、支架形式、材质:减震垫(器)、支架制作、安装、除锈、刷油 7.检查接线、调试 8.按设计图纸、技术需求书及施工规范要求综合考虑 |  | 台 | 59 |  |  |  | 1589.66
本页小计
分部分项工程和单价措施项目清单与计价表
工程名称：三期A塔-空调工程 |  |  |  | 标段： |  |  |  | 第 18 页 共 64 页
序号 | 项目编码 | 项目名称 | 项目特征描述 |  | 计量单位 | 工程量 | 金额（元）
[7 empty] | 综合单价 |  | 综合合价 | 综合单价最高限价
31 | 030701004006 | 风机盘管 | 1.名称:卧式暗装风机盘管 2.型号:FP-51 3.规格:三排管，电源:1φ/220V/50HZ，风量:510m3/h，冷量:2700W，热量:4050W，功率:59W，余压:30Pa 4.回风箱:配回风百叶门铰式(带三层滤网) 5.智能温控面板:采用液晶显示（含信号线） 6.减振器、支架形式、材质:减震垫(器)、支架制作、安装、除锈、刷油 7.检查接线、调试 8.按设计图纸、技术需求书及施工规范要求综合考虑 |  | 台 | 1 |  |  |  | 1480.37
32 | 030701003012 | 空调器 | 1.名称:整体式水源热泵机组 2.型号:RB-7.6 3.形式:风管式 4.规格:电源:1φ/220V/50HZ，风量:1733m3/h，冷量:7580W，功率:2000W，余压:30Pa 5.智能温控面板:采用液晶显示（含信号线） 6.盘管回风口设置:初效过滤(G4)，环保冷媒IPLV>4.0 7.减震垫(器)、支架制作、安装、除锈、刷油 8.含风管软连、带冷凝水集水盘 9.检查接线、调试 10.按设计图纸、技术需求书及施工规范要求综合考虑 |  | 台 | 9 |  |  |  | 1319.31
本页小计
分部分项工程和单价措施项目清单与计价表
工程名称：三期A塔-空调工程 |  |  |  | 标段： |  |  |  | 第 19 页 共 64 页
序号 | 项目编码 | 项目名称 | 项目特征描述 |  | 计量单位 | 工程量 | 金额（元）
[7 empty] | 综合单价 |  | 综合合价 | 综合单价最高限价
33 | 030701003013 | 空调器 | 1.名称:整体式水源热泵机组 2.型号:RB-10.4 3.形式:风管式 4.规格:电源:3φ/380V/50HZ，风量:1858m3/h，冷量:10400W，功率:3000W，余压:30Pa 5.智能温控面板:采用液晶显示（含信号线） 6.盘管回风口设置:初效过滤(G4)，环保冷媒IPLV>4.0 7.减震垫(器)、支架制作、安装、除锈、刷油 8.含风管软连、带冷凝水集水盘 9.检查接线、调试 10.按设计图纸、技术需求书及施工规范要求综合考虑 |  | 台 | 13 |  |  |  | 1594.19
34 | 030701003014 | 空调器 | 1.名称:整体式水源热泵机组 2.型号:RB-16.4 3.形式:风管式 4.规格:电源:3φ/220V/50HZ，风量:3340m3/h，冷量:16400W，功率:4900W，余压:30Pa 5.智能温控面板:采用液晶显示（含信号线） 6.盘管回风口设置:初效过滤(G4)，环保冷媒IPLV>4.0 7.减震垫(器)、支架制作、安装、除锈、刷油 8.含风管软连、带冷凝水集水盘 9.检查接线、调试 10.按设计图纸、技术需求书及施工规范要求综合考虑 |  | 台 | 1 |  |  |  | 2098.62
本页小计
分部分项工程和单价措施项目清单与计价表
工程名称：三期A塔-空调工程 |  |  |  | 标段： |  |  |  | 第 20 页 共 64 页
序号 | 项目编码 | 项目名称 | 项目特征描述 |  | 计量单位 | 工程量 | 金额（元）
[7 empty] | 综合单价 |  | 综合合价 | 综合单价最高限价
35 | 030701003015 | 空调器 | 1.名称:5匹分体空调 2.形式:柜式 3.规格:电源:3φ/380V/50HZ，冷量:12000W，热量:13000W，功率:4800W 4.能效等级:二级，含铜管及保温等 5.减震垫(器)、支架制作、安装、除锈、刷油 6.检查接线、调试 7.按设计图纸、技术需求书及施工规范要求综合考虑 |  | 台 | 1 |  |  |  | 9197.89
A塔空调设备合计
A塔空调水
36 | 031001001001 | 镀锌钢管 | 1.名称:冷凝水管 2.材质:热镀锌钢管 3.规格、压力等级:DN25 4.管道、管件制作、安装 5.管道支架制作安装及除锈刷油 6.连接形式:螺纹连接 7.压力试验及吹、洗设计要求:按设计要求 8.难燃B级发泡橡塑保温:δ=13mm 9.底漆:除锈后刷防锈漆两遍 10.面漆:刷乳白色调和漆两遍 11.按设计图纸、技术需求书及施工规范要求综合考虑 |  | m | 4419.91 |  |  |  | 56.88
37 | 031001001002 | 镀锌钢管 | 1.名称:冷凝水管 2.材质:热镀锌钢管 3.规格、压力等级:DN32 4.管道、管件制作、安装 5.管道支架制作安装及除锈刷油 6.连接形式:螺纹连接 7.压力试验及吹、洗设计要求:按设计要求 8.难燃B级发泡橡塑保温:δ=13mm 9.底漆:除锈后刷防锈漆两遍 10.面漆:刷乳白色调和漆两遍 11.按设计图纸、技术需求书及施工规范要求综合考虑 |  | m | 5633.75 |  |  |  | 67.13
本页小计
分部分项工程和单价措施项目清单与计价表
工程名称：三期A塔-空调工程 |  |  |  | 标段： |  |  |  | 第 21 页 共 64 页
序号 | 项目编码 | 项目名称 | 项目特征描述 |  | 计量单位 | 工程量 | 金额（元）
[7 empty] | 综合单价 |  | 综合合价 | 综合单价最高限价
38 | 031001001003 | 镀锌钢管 | 1.名称:冷凝水管 2.材质:热镀锌钢管 3.规格、压力等级:DN40 4.管道、管件制作、安装 5.管道支架制作安装及除锈刷油 6.连接形式:螺纹连接 7.压力试验及吹、洗设计要求:按设计要求 8.难燃B级发泡橡塑保温:δ=13mm 9.底漆:除锈后刷防锈漆两遍 10.面漆:刷乳白色调和漆两遍 11.按设计图纸、技术需求书及施工规范要求综合考虑 |  | m | 2151.04 |  |  |  | 72.94
39 | 031001001004 | 镀锌钢管 | 1.名称:冷凝水管 2.材质:热镀锌钢管 3.规格、压力等级:DN125 4.管道、管件制作、安装 5.管道支架制作安装及除锈刷油 6.连接形式:螺纹连接 7.压力试验及吹、洗设计要求:按设计要求 8.难燃B级发泡橡塑保温:δ=13mm 9.底漆:除锈后刷防锈漆两遍 10.面漆:刷乳白色调和漆两遍 11.按设计图纸、技术需求书及施工规范要求综合考虑 |  | m | 196.94 |  |  |  | 245.9
40 | 031001001005 | 镀锌钢管 | 1.名称:空调冷、热水管 2.材质:热镀锌钢管 3.规格、压力等级:DN20 4.管道、管件制作、安装 5.管道支架制作安装及除锈刷油 6.连接形式:螺纹连接 7.水压试验及水冲洗 8.保温:难燃B1级发泡橡塑 9.保护层:0.5mm厚铝板 10.底漆:除锈后刷防锈漆两遍 11.面漆及箭头:调和漆两遍 12.按设计图纸、技术需求书及施工规范要求综合考虑 |  | m | 2634 |  |  |  | 58.92
本页小计
分部分项工程和单价措施项目清单与计价表
工程名称：三期A塔-空调工程 |  |  |  | 标段： |  |  |  | 第 22 页 共 64 页
序号 | 项目编码 | 项目名称 | 项目特征描述 |  | 计量单位 | 工程量 | 金额（元）
[7 empty] | 综合单价 |  | 综合合价 | 综合单价最高限价
41 | 031001001006 | 镀锌钢管 | 1.名称:空调冷、热水管 2.材质:热镀锌钢管 3.规格、压力等级:DN25 4.管道、管件制作、安装 5.管道支架制作安装及除锈刷油 6.连接形式:螺纹连接 7.水压试验及水冲洗 8.保温:难燃B1级发泡橡塑 9.保护层:0.5mm厚铝板 10.底漆:除锈后刷防锈漆两遍 11.面漆及箭头:调和漆两遍 12.按设计图纸、技术需求书及施工规范要求综合考虑 |  | m | 331.3 |  |  |  | 65.21
42 | 031001001007 | 镀锌钢管 | 1.名称:空调冷、热水管 2.材质:热镀锌钢管 3.规格、压力等级:DN32 4.管道、管件制作、安装 5.管道支架制作安装及除锈刷油 6.连接形式:螺纹连接 7.水压试验及水冲洗 8.保温:难燃B1级发泡橡塑 9.保护层:0.5mm厚铝板 10.底漆:除锈后刷防锈漆两遍 11.面漆及箭头:调和漆两遍 12.按设计图纸、技术需求书及施工规范要求综合考虑 |  | m | 2765.25 |  |  |  | 78.69
43 | 031001001008 | 镀锌钢管 | 1.名称:空调冷、热水管 2.材质:热镀锌钢管 3.规格、压力等级:DN40 4.管道、管件制作、安装 5.管道支架制作安装及除锈刷油 6.连接形式:螺纹连接 7.水压试验及水冲洗 8.保温:难燃B1级发泡橡塑 9.保护层:0.5mm厚铝板 10.底漆:除锈后刷防锈漆两遍 11.面漆及箭头:调和漆两遍 12.按设计图纸、技术需求书及施工规范要求综合考虑 |  | m | 1690.43 |  |  |  | 84.96
本页小计
分部分项工程和单价措施项目清单与计价表
工程名称：三期A塔-空调工程 |  |  |  | 标段： |  |  |  | 第 23 页 共 64 页
序号 | 项目编码 | 项目名称 | 项目特征描述 |  | 计量单位 | 工程量 | 金额（元）
[7 empty] | 综合单价 |  | 综合合价 | 综合单价最高限价
44 | 031001001009 | 镀锌钢管 | 1.名称:空调冷、热水管 2.材质:热镀锌钢管 3.规格、压力等级:DN50 4.管道、管件制作、安装 5.管道支架制作安装及除锈刷油 6.连接形式:螺纹连接 7.水压试验及水冲洗 8.保温:难燃B1级发泡橡塑 9.保护层:0.5mm厚铝板 10.底漆:除锈后刷防锈漆两遍 11.面漆及箭头:调和漆两遍 12.按设计图纸、技术需求书及施工规范要求综合考虑 |  | m | 1989.99 |  |  |  | 107.36
45 | 031001001010 | 镀锌钢管 | 1.名称:空调冷、热水管 2.材质:热镀锌钢管 3.规格、压力等级:DN65 4.管道、管件制作、安装 5.管道支架制作安装及除锈刷油 6.连接形式:螺纹连接 7.水压试验及水冲洗 8.保温:难燃B1级发泡橡塑 9.保护层:0.5mm厚铝板 10.底漆:除锈后刷防锈漆两遍 11.面漆及箭头:调和漆两遍 12.按设计图纸、技术需求书及施工规范要求综合考虑 |  | m | 3694 |  |  |  | 134.25
46 | 031001001011 | 镀锌钢管 | 1.名称:空调冷、热水管 2.材质:热镀锌钢管 3.规格、压力等级:DN80 4.管道、管件制作、安装 5.管道支架制作安装及除锈刷油 6.连接形式:螺纹连接 7.水压试验及水冲洗 8.保温:难燃B1级发泡橡塑 9.保护层:0.5mm厚铝板 10.底漆:除锈后刷防锈漆两遍 11.面漆及箭头:调和漆两遍 12.按设计图纸、技术需求书及施工规范要求综合考虑 |  | m | 2806.47 |  |  |  | 156.55
本页小计
分部分项工程和单价措施项目清单与计价表
工程名称：三期A塔-空调工程 |  |  |  | 标段： |  |  |  | 第 24 页 共 64 页
序号 | 项目编码 | 项目名称 | 项目特征描述 |  | 计量单位 | 工程量 | 金额（元）
[7 empty] | 综合单价 |  | 综合合价 | 综合单价最高限价
47 | 031001001012 | 镀锌钢管 | 1.名称:空调冷、热水管 2.材质:无缝钢管 3.规格、压力等级:DN100 4.管道、管件制作、安装 5.管道支架制作安装及除锈刷油 6.连接形式:焊接连接 7.水压试验及水冲洗 8.保温:难燃B1级发泡橡塑 9.保护层:0.5mm厚铝板 10.底漆:除锈后刷防锈漆两遍 11.面漆及箭头:调和漆两遍 12.按设计图纸、技术需求书及施工规范要求综合考虑 |  | m | 5019.91 |  |  |  | 178.84
48 | 031001001013 | 镀锌钢管 | 1.名称:空调冷、热水管 2.材质:无缝钢管 3.规格、压力等级:DN125 4.管道、管件制作、安装 5.管道支架制作安装及除锈刷油 6.连接形式:焊接连接 7.水压试验及水冲洗 8.保温:难燃B1级发泡橡塑 9.保护层:0.5mm厚铝板 10.底漆:除锈后刷防锈漆两遍 11.面漆及箭头:调和漆两遍 12.按设计图纸、技术需求书及施工规范要求综合考虑 |  | m | 2365.29 |  |  |  | 233.43
49 | 031001001014 | 镀锌钢管 | 1.名称:空调冷、热水管 2.材质:无缝钢管 3.规格、压力等级:DN150 4.管道、管件制作、安装 5.管道支架制作安装及除锈刷油 6.连接形式:焊接连接 7.水压试验及水冲洗 8.保温:难燃B1级发泡橡塑 9.保护层:0.5mm厚铝板 10.底漆:除锈后刷防锈漆两遍 11.面漆及箭头:调和漆两遍 12.按设计图纸、技术需求书及施工规范要求综合考虑 |  | m | 208.5 |  |  |  | 269.05
本页小计
分部分项工程和单价措施项目清单与计价表
工程名称：三期A塔-空调工程 |  |  |  | 标段： |  |  |  | 第 25 页 共 64 页
序号 | 项目编码 | 项目名称 | 项目特征描述 |  | 计量单位 | 工程量 | 金额（元）
[7 empty] | 综合单价 |  | 综合合价 | 综合单价最高限价
50 | 031001001015 | 镀锌钢管 | 1.名称:空调冷、热水管 2.材质:无缝钢管 3.规格、压力等级:DN200 4.管道、管件制作、安装 5.管道支架制作安装及除锈刷油 6.连接形式:焊接连接 7.水压试验及水冲洗 8.保温:难燃B1级发泡橡塑 9.保护层:0.5mm厚铝板 10.底漆:除锈后刷防锈漆两遍 11.面漆及箭头:调和漆两遍 12.按设计图纸、技术需求书及施工规范要求综合考虑 |  | m | 285.23 |  |  |  | 401.91
51 | 031001001016 | 镀锌钢管 | 1.名称:空调冷、热水管 2.材质:无缝钢管 3.规格、压力等级:DN250 4.管道、管件制作、安装 5.管道支架制作安装及除锈刷油 6.连接形式:焊接连接 7.水压试验及水冲洗 8.保温:难燃B1级发泡橡塑 9.保护层:0.5mm厚铝板 10.底漆:除锈后刷防锈漆两遍 11.面漆及箭头:调和漆两遍 12.按设计图纸、技术需求书及施工规范要求综合考虑 |  | m | 52.95 |  |  |  | 544.35
52 | 031001001017 | 镀锌钢管 | 1.名称:空调冷、热水管 2.材质:螺旋钢管 3.规格、压力等级:DN300 4.管道、管件制作、安装 5.管道支架制作安装及除锈刷油 6.连接形式:焊接连接 7.水压试验及水冲洗 8.保温:难燃B1级发泡橡塑 9.保护层:0.5mm厚铝板 10.底漆:除锈后刷防锈漆两遍 11.面漆及箭头:调和漆两遍 12.按设计图纸、技术需求书及施工规范要求综合考虑 |  | m | 10.67 |  |  |  | 679.11
本页小计
分部分项工程和单价措施项目清单与计价表
工程名称：三期A塔-空调工程 |  |  |  | 标段： |  |  |  | 第 26 页 共 64 页
序号 | 项目编码 | 项目名称 | 项目特征描述 |  | 计量单位 | 工程量 | 金额（元）
[7 empty] | 综合单价 |  | 综合合价 | 综合单价最高限价
53 | 031001001018 | 镀锌钢管 | 1.名称:空调冷、热水管 2.材质:螺旋钢管 3.规格、压力等级:DN350 4.管道、管件制作、安装 5.管道支架制作安装及除锈刷油 6.连接形式:焊接连接 7.水压试验及水冲洗 8.保温:难燃B1级发泡橡塑 9.保护层:0.5mm厚铝板 10.底漆:除锈后刷防锈漆两遍 11.面漆及箭头:调和漆两遍 12.按设计图纸、技术需求书及施工规范要求综合考虑 |  | m | 913.23 |  |  |  | 863.76
54 | 031001001019 | 镀锌钢管 | 1.名称:空调冷却水管 2.材质:热镀锌钢管 3.规格、压力等级:DN32 4.管道、管件制作、安装 5.管道支架制作安装及除锈刷油 6.连接形式:螺纹连接 7.水压试验及水冲洗 8.保护层:0.5mm厚铝板 9.底漆:除锈后刷防锈漆两遍 10.面漆及箭头:调和漆两遍 11.按设计图纸、技术需求书及施工规范要求综合考虑 |  | m | 211.86 |  |  |  | 70.11
55 | 031001001020 | 镀锌钢管 | 1.名称:空调冷却水管 2.材质:热镀锌钢管 3.规格、压力等级:DN40 4.管道、管件制作、安装 5.管道支架制作安装及除锈刷油 6.连接形式:螺纹连接 7.水压试验及水冲洗 8.保护层:0.5mm厚铝板 9.底漆:除锈后刷防锈漆两遍 10.面漆及箭头:调和漆两遍 11.按设计图纸、技术需求书及施工规范要求综合考虑 |  | m | 99.4 |  |  |  | 74.43
本页小计
分部分项工程和单价措施项目清单与计价表
工程名称：三期A塔-空调工程 |  |  |  | 标段： |  |  |  | 第 27 页 共 64 页
序号 | 项目编码 | 项目名称 | 项目特征描述 |  | 计量单位 | 工程量 | 金额（元）
[7 empty] | 综合单价 |  | 综合合价 | 综合单价最高限价
56 | 031001001021 | 镀锌钢管 | 1.名称:空调冷却水管 2.材质:热镀锌钢管 3.规格、压力等级:DN50 4.管道、管件制作、安装 5.管道支架制作安装及除锈刷油 6.连接形式:螺纹连接 7.水压试验及水冲洗 8.保护层:0.5mm厚铝板 9.底漆:除锈后刷防锈漆两遍 10.面漆及箭头:调和漆两遍 11.按设计图纸、技术需求书及施工规范要求综合考虑 |  | m | 454.97 |  |  |  | 95.06
57 | 031001001022 | 镀锌钢管 | 1.名称:空调冷却水管 2.材质:热镀锌钢管 3.规格、压力等级:DN65 4.管道、管件制作、安装 5.管道支架制作安装及除锈刷油 6.连接形式:螺纹连接 7.水压试验及水冲洗 8.保护层:0.5mm厚铝板 9.底漆:除锈后刷防锈漆两遍 10.面漆及箭头:调和漆两遍 11.按设计图纸、技术需求书及施工规范要求综合考虑 |  | m | 114.96 |  |  |  | 115.15
58 | 031001001023 | 镀锌钢管 | 1.名称:空调冷却水管 2.材质:热镀锌钢管 3.规格、压力等级:DN80 4.管道、管件制作、安装 5.管道支架制作安装及除锈刷油 6.连接形式:螺纹连接 7.水压试验及水冲洗 8.保护层:0.5mm厚铝板 9.底漆:除锈后刷防锈漆两遍 10.面漆及箭头:调和漆两遍 11.按设计图纸、技术需求书及施工规范要求综合考虑 |  | m | 296.02 |  |  |  | 132.26
本页小计
分部分项工程和单价措施项目清单与计价表
工程名称：三期A塔-空调工程 |  |  |  | 标段： |  |  |  | 第 28 页 共 64 页
序号 | 项目编码 | 项目名称 | 项目特征描述 |  | 计量单位 | 工程量 | 金额（元）
[7 empty] | 综合单价 |  | 综合合价 | 综合单价最高限价
59 | 031001001024 | 镀锌钢管 | 1.名称:空调冷却水管 2.材质:无缝钢管 3.规格、压力等级:DN100 4.管道、管件制作、安装 5.管道支架制作安装及除锈刷油 6.连接形式:焊接连接 7.水压试验及水冲洗 8.保护层:0.5mm厚铝板 9.底漆:除锈后刷防锈漆两遍 10.面漆及箭头:调和漆两遍 11.按设计图纸、技术需求书及施工规范要求综合考虑 |  | m | 37 |  |  |  | 143.55
60 | 031001001025 | 镀锌钢管 | 1.名称:空调冷却水管 2.材质:无缝钢管 3.规格、压力等级:DN125 4.管道、管件制作、安装 5.管道支架制作安装及除锈刷油 6.连接形式:焊接连接 7.水压试验及水冲洗 8.保护层:0.5mm厚铝板 9.底漆:除锈后刷防锈漆两遍 10.面漆及箭头:调和漆两遍 11.按设计图纸、技术需求书及施工规范要求综合考虑 |  | m | 143.11 |  |  |  | 179.04
61 | 031001001026 | 镀锌钢管 | 1.名称:空调冷却水管 2.材质:无缝钢管 3.规格、压力等级:DN150 4.管道、管件制作、安装 5.管道支架制作安装及除锈刷油 6.连接形式:焊接连接 7.水压试验及水冲洗 8.保护层:0.5mm厚铝板 9.底漆:除锈后刷防锈漆两遍 10.面漆及箭头:调和漆两遍 11.按设计图纸、技术需求书及施工规范要求综合考虑 |  | m | 272.68 |  |  |  | 209.08
本页小计
分部分项工程和单价措施项目清单与计价表
工程名称：三期A塔-空调工程 |  |  |  | 标段： |  |  |  | 第 29 页 共 64 页
序号 | 项目编码 | 项目名称 | 项目特征描述 |  | 计量单位 | 工程量 | 金额（元）
[7 empty] | 综合单价 |  | 综合合价 | 综合单价最高限价
62 | 031001001027 | 镀锌钢管 | 1.名称:空调冷却水管 2.材质:无缝钢管 3.规格、压力等级:DN200 4.管道、管件制作、安装 5.管道支架制作安装及除锈刷油 6.连接形式:焊接连接 7.水压试验及水冲洗 8.保温:空调冷却水管 9.保护层:0.5mm厚铝板 10.底漆:除锈后刷防锈漆两遍 11.面漆及箭头:调和漆两遍 12.按设计图纸、技术需求书及施工规范要求综合考虑 |  | m | 266.48 |  |  |  | 325.94
63 | 031001001028 | 镀锌钢管 | 1.名称:空调冷却水管 2.材质:无缝钢管 3.规格、压力等级:DN250 4.管道、管件制作、安装 5.管道支架制作安装及除锈刷油 6.连接形式:焊接连接 7.水压试验及水冲洗 8.保护层:0.5mm厚铝板 9.底漆:除锈后刷防锈漆两遍 10.面漆及箭头:调和漆两遍 11.按设计图纸、技术需求书及施工规范要求综合考虑 |  | m | 22.94 |  |  |  | 452.39
64 | 030903003001 | 铜管 | 1.名称:脱氧铜管 2.规格:φ9.5*0.8 3.焊接方法:钎焊连接 4.管道、管件(含分配器）制作、安装 5.套管（含防水套管、穿墙、楼板套管）制作、安装 6.管道支架制作安装及除锈刷油 7.难燃B级发泡橡塑保温材料保温:δ=15mm，室外部分+10mm 8.局部明装部分:0.5mm铝板保护壳 9.压力试验、干燥、清洁、气密性按设计要求 10.冷媒加注 11.按设计图纸、技术需求书及施工规范要求综合考虑 |  | m | 238.7 |  |  |  | 28.65
本页小计
分部分项工程和单价措施项目清单与计价表
工程名称：三期A塔-空调工程 |  |  |  | 标段： |  |  |  | 第 30 页 共 64 页
序号 | 项目编码 | 项目名称 | 项目特征描述 |  | 计量单位 | 工程量 | 金额（元）
[7 empty] | 综合单价 |  | 综合合价 | 综合单价最高限价
65 | 030903003002 | 铜管 | 1.名称:脱氧铜管 2.规格:φ15.9*1.0 3.焊接方法:钎焊连接 4.管道、管件(含分配器）制作、安装 5.套管（含防水套管、穿墙、楼板套管）制作、安装 6.管道支架制作安装及除锈刷油 7.难燃B级发泡橡塑保温材料保温:δ=20mm，室外部分+10mm 8.局部明装部分:0.5mm铝板保护壳 9.压力试验、干燥、清洁、气密性按设计要求 10.冷媒加注 11.按设计图纸、技术需求书及施工规范要求综合考虑 |  | m | 238.7 |  |  |  | 50.8
A塔空调水合计
A塔阀门
66 | 031003001036 | 螺纹阀门 | 1.类型:电动二通阀 2.规格、压力等级:DN20 3.连接形式:丝接 4.接线、调试 5.按设计图纸、技术需求书及施工规范要求综合考虑 |  | 个 | 1317 |  |  |  | 256.41
67 | 031003001037 | 螺纹阀门 | 1.类型:电动二通阀 2.规格、压力等级:DN25 3.连接形式:丝接 4.接线、调试 5.按设计图纸、技术需求书及施工规范要求综合考虑 |  | 个 | 50 |  |  |  | 322.85
68 | 030601004001 | 流量仪表 | 1.名称:水流开关 2.按设计图纸、技术需求书及施工规范要求综合考虑 |  | 台 | 23 |  |  |  | 366.77
69 | 031003010001 | 软接头(软管) | 1.类型:金属软管 2.规格:0.5米 3.规格、压力等级:DN20 4.连接形式:丝接 5.按设计图纸、技术需求书及施工规范要求综合考虑 |  | 个 | 3951 |  |  |  | 176.04
本页小计
分部分项工程和单价措施项目清单与计价表
工程名称：三期A塔-空调工程 |  |  |  | 标段： |  |  |  | 第 31 页 共 64 页
序号 | 项目编码 | 项目名称 | 项目特征描述 |  | 计量单位 | 工程量 | 金额（元）
[7 empty] | 综合单价 |  | 综合合价 | 综合单价最高限价
70 | 031003010002 | 软接头(软管) | 1.类型:金属软管 2.规格:0.5米 3.规格、压力等级:DN25 4.连接形式:丝接 5.按设计图纸、技术需求书及施工规范要求综合考虑 |  | 个 | 81 |  |  |  | 159.44
71 | 030601001002 | 温度仪表 | 1.名称:304不锈钢管套式温度计 2.类型:带钢保护套 3.按设计图纸、技术需求书及施工规范要求综合考虑 |  | 支 | 27 |  |  |  | 166.72
72 | 030601002001 | 压力仪表 | 1.名称:不锈钢压力表 2.型号:带DN15表阀 3.规格:P=0~1.0MPa ±5KPa 4.按设计图纸、技术需求书及施工规范要求综合考虑 |  | 块 | 207 |  |  |  | 168.97
73 | 031003001038 | 螺纹阀门 | 1.类型:自动排气阀 2.材质:铜 3.规格、压力等级:DN20 4.连接形式:丝接 5.按设计图纸、技术需求书及施工规范要求综合考虑 |  | 个 | 23 |  |  |  | 85
74 | 031003001039 | 螺纹阀门 | 1.类型:手动排气阀 2.材质:铜 3.规格、压力等级:DN25 4.连接形式:丝接 5.按设计图纸、技术需求书及施工规范要求综合考虑 |  | 个 | 9 |  |  |  | 171.83
75 | 031003001040 | 螺纹阀门 | 1.类型:铜闸阀 2.规格、压力等级:DN20 3.连接形式:丝接 4.按设计图纸、技术需求书及施工规范要求综合考虑 |  | 个 | 3952 |  |  |  | 81.66
76 | 031003001041 | 螺纹阀门 | 1.类型:铜闸阀 2.规格、压力等级:DN25 3.连接形式:丝接 4.按设计图纸、技术需求书及施工规范要求综合考虑 |  | 个 | 87 |  |  |  | 114
77 | 031003001042 | 螺纹阀门 | 1.类型:铜闸阀 2.规格、压力等级:DN32 3.连接形式:丝接 4.按设计图纸、技术需求书及施工规范要求综合考虑 |  | 个 | 36 |  |  |  | 166.7
本页小计
分部分项工程和单价措施项目清单与计价表
工程名称：三期A塔-空调工程 |  |  |  | 标段： |  |  |  | 第 32 页 共 64 页
序号 | 项目编码 | 项目名称 | 项目特征描述 |  | 计量单位 | 工程量 | 金额（元）
[7 empty] | 综合单价 |  | 综合合价 | 综合单价最高限价
78 | 031003001043 | 螺纹阀门 | 1.类型:铜闸阀 2.规格、压力等级:DN40 3.连接形式:丝接 4.按设计图纸、技术需求书及施工规范要求综合考虑 |  | 个 | 54 |  |  |  | 231.21
79 | 031003001044 | 螺纹阀门 | 1.类型:铜闸阀 2.规格、压力等级:DN50 3.连接形式:丝接 4.按设计图纸、技术需求书及施工规范要求综合考虑 |  | 个 | 36 |  |  |  | 332.25
80 | 031003003059 | 焊接法兰阀门 | 1.类型:闸阀 2.材质:球墨铸铁 3.规格、压力等级:DN65 4.连接形式:法兰连接 5.按设计图纸、技术需求书及施工规范要求综合考虑 |  | 个 | 8 |  |  |  | 948.42
81 | 031003003060 | 焊接法兰阀门 | 1.类型:闸阀 2.材质:球墨铸铁 3.规格、压力等级:DN80 4.连接形式:法兰连接 5.按设计图纸、技术需求书及施工规范要求综合考虑 |  | 个 | 4 |  |  |  | 1069.61
82 | 031003003061 | 焊接法兰阀门 | 1.类型:闸阀 2.材质:球墨铸铁 3.规格、压力等级:DN100 4.连接形式:法兰连接 5.按设计图纸、技术需求书及施工规范要求综合考虑 |  | 个 | 40 |  |  |  | 1230.66
83 | 031003001045 | 螺纹阀门 | 1.类型:比例调节电动二通阀 2.规格、压力等级:DN50 3.连接形式:丝接 4.接线、调试 5.按设计图纸、技术需求书及施工规范要求综合考虑 |  | 个 | 1 |  |  |  | 1683.44
84 | 031003003062 | 焊接法兰阀门 | 1.类型:比例调节电动二通阀 2.规格、压力等级:DN65 3.连接形式:法兰连接 4.接线、调试 5.按设计图纸、技术需求书及施工规范要求综合考虑 |  | 个 | 2 |  |  |  | 3086.65
本页小计
分部分项工程和单价措施项目清单与计价表
工程名称：三期A塔-空调工程 |  |  |  | 标段： |  |  |  | 第 33 页 共 64 页
序号 | 项目编码 | 项目名称 | 项目特征描述 |  | 计量单位 | 工程量 | 金额（元）
[7 empty] | 综合单价 |  | 综合合价 | 综合单价最高限价
85 | 031003003063 | 焊接法兰阀门 | 1.类型:比例调节电动二通阀 2.规格、压力等级:DN80 3.连接形式:法兰连接 4.接线、调试 5.按设计图纸、技术需求书及施工规范要求综合考虑 |  | 个 | 2 |  |  |  | 3392.06
86 | 031003003064 | 焊接法兰阀门 | 1.类型:比例调节电动二通阀 2.规格、压力等级:DN100 3.连接形式:法兰连接 4.接线、调试 5.按设计图纸、技术需求书及施工规范要求综合考虑 |  | 个 | 9 |  |  |  | 4714.4
87 | 030601004002 | 流量仪表 | 1.名称:超声波能量计 2.型号、规格:DN50 3.连接形式:螺纹连接 4.精准度≥3级，能提供RS485网络接口,与BA系统连接 5.接线、调试 6.按设计图纸、技术需求书及施工规范要求综合考虑 |  | 台 | 1 |  |  |  | 14280.9
88 | 030601004003 | 流量仪表 | 1.名称:超声波能量计 2.型号、规格:DN65 3.连接形式:法兰连接 4.精准度≥3级，能提供RS485网络接口,与BA系统连接 5.接线、调试 6.按设计图纸、技术需求书及施工规范要求综合考虑 |  | 台 | 2 |  |  |  | 15139.84
89 | 030601004004 | 流量仪表 | 1.名称:超声波能量计 2.型号、规格:DN80 3.连接形式:法兰连接 4.精准度≥3级，能提供RS485网络接口,与BA系统连接 5.接线、调试 6.按设计图纸、技术需求书及施工规范要求综合考虑 |  | 台 | 2 |  |  |  | 15885.94
本页小计
分部分项工程和单价措施项目清单与计价表
工程名称：三期A塔-空调工程 |  |  |  | 标段： |  |  |  | 第 34 页 共 64 页
序号 | 项目编码 | 项目名称 | 项目特征描述 |  | 计量单位 | 工程量 | 金额（元）
[7 empty] | 综合单价 |  | 综合合价 | 综合单价最高限价
90 | 030601004005 | 流量仪表 | 1.名称:超声波能量计 2.型号、规格:DN100 3.连接形式:法兰连接 4.精准度≥3级，能提供RS485网络接口,与BA系统连接 5.接线、调试 6.按设计图纸、技术需求书及施工规范要求综合考虑 |  | 台 | 9 |  |  |  | 16406.72
91 | 031003003065 | 焊接法兰阀门 | 1.类型:双位式电动蝶阀 2.材质:球墨铸铁 3.规格、压力等级:DN80 4.连接形式:法兰连接 5.接线、调试 6.按设计图纸、技术需求书及施工规范要求综合考虑 |  | 个 | 2 |  |  |  | 4839.34
92 | 031003003066 | 焊接法兰阀门 | 1.类型:双位式电动蝶阀 2.材质:球墨铸铁 3.规格、压力等级:DN100 4.连接形式:法兰连接 5.接线、调试 6.按设计图纸、技术需求书及施工规范要求综合考虑 |  | 个 | 1 |  |  |  | 4942.97
93 | 031003003067 | 焊接法兰阀门 | 1.类型:双位式电动蝶阀 2.材质:球墨铸铁 3.规格、压力等级:DN125 4.连接形式:法兰连接 5.接线、调试 6.按设计图纸、技术需求书及施工规范要求综合考虑 |  | 个 | 41 |  |  |  | 6838.88
94 | 031003003068 | 焊接法兰阀门 | 1.类型:双位式电动蝶阀 2.材质:球墨铸铁 3.规格、压力等级:DN150 4.连接形式:法兰连接 5.接线、调试 6.按设计图纸、技术需求书及施工规范要求综合考虑 |  | 个 | 4 |  |  |  | 7648.05
95 | 031003003069 | 焊接法兰阀门 | 1.类型:双位式电动蝶阀 2.材质:球墨铸铁 3.规格、压力等级:DN200 4.连接形式:法兰连接 5.接线、调试 6.按设计图纸、技术需求书及施工规范要求综合考虑 |  | 个 | 4 |  |  |  | 8371.33
本页小计
分部分项工程和单价措施项目清单与计价表
工程名称：三期A塔-空调工程 |  |  |  | 标段： |  |  |  | 第 35 页 共 64 页
序号 | 项目编码 | 项目名称 | 项目特征描述 |  | 计量单位 | 工程量 | 金额（元）
[7 empty] | 综合单价 |  | 综合合价 | 综合单价最高限价
96 | 031003003070 | 焊接法兰阀门 | 1.类型:双位式电动蝶阀 2.材质:球墨铸铁 3.规格、压力等级:DN250 4.连接形式:法兰连接 5.接线、调试 6.按设计图纸、技术需求书及施工规范要求综合考虑 |  | 个 | 4 |  |  |  | 10618.1
97 | 031003003071 | 焊接法兰阀门 | 1.类型:静态流量平衡阀 2.材质:铸铁 3.规格、压力等级:DN150 4.连接形式:法兰连接 5.接线、调试 6.按设计图纸、技术需求书及施工规范要求综合考虑 |  | 个 | 2 |  |  |  | 4873.76
98 | 031003003072 | 焊接法兰阀门 | 1.类型:静态流量平衡阀 2.材质:铸铁 3.规格、压力等级:DN350 4.连接形式:法兰连接 5.接线、调试 6.按设计图纸、技术需求书及施工规范要求综合考虑 |  | 个 | 1 |  |  |  | 39078.91
99 | 031003001046 | 螺纹阀门 | 1.类型:蝶阀 2.材质:球墨铸铁 3.规格、压力等级:DN50 4.连接形式:丝接 5.按设计图纸、技术需求书及施工规范要求综合考虑 |  | 个 | 70 |  |  |  | 303.93
100 | 031003001047 | 螺纹阀门 | 1.类型:蝶阀 2.材质:球墨铸铁 3.规格、压力等级:DN65 4.连接形式:丝接 5.按设计图纸、技术需求书及施工规范要求综合考虑 |  | 个 | 4 |  |  |  | 360.14
101 | 031003001048 | 螺纹阀门 | 1.类型:蝶阀 2.材质:球墨铸铁 3.规格、压力等级:DN80 4.连接形式:丝接 5.按设计图纸、技术需求书及施工规范要求综合考虑 |  | 个 | 10 |  |  |  | 436.41
102 | 031003001049 | 螺纹阀门 | 1.类型:蝶阀 2.材质:球墨铸铁 3.规格、压力等级:DN100 4.连接形式:丝接 5.按设计图纸、技术需求书及施工规范要求综合考虑 |  | 个 | 2 |  |  |  | 613.18
本页小计
分部分项工程和单价措施项目清单与计价表
工程名称：三期A塔-空调工程 |  |  |  | 标段： |  |  |  | 第 36 页 共 64 页
序号 | 项目编码 | 项目名称 | 项目特征描述 |  | 计量单位 | 工程量 | 金额（元）
[7 empty] | 综合单价 |  | 综合合价 | 综合单价最高限价
103 | 031003003073 | 焊接法兰阀门 | 1.类型:蝶阀 2.材质:球墨铸铁 3.规格、压力等级:DN125 4.连接形式:法兰连接 5.按设计图纸、技术需求书及施工规范要求综合考虑 |  | 个 | 92 |  |  |  | 817.82
104 | 031003003074 | 焊接法兰阀门 | 1.类型:蝶阀 2.材质:球墨铸铁 3.规格、压力等级:DN150 4.连接形式:法兰连接 5.按设计图纸、技术需求书及施工规范要求综合考虑 |  | 个 | 33 |  |  |  | 1062.44
105 | 031003003075 | 焊接法兰阀门 | 1.类型:蝶阀 2.材质:球墨铸铁 3.规格、压力等级:DN200 4.连接形式:法兰连接 5.按设计图纸、技术需求书及施工规范要求综合考虑 |  | 个 | 24 |  |  |  | 1676.73
106 | 031003003076 | 焊接法兰阀门 | 1.类型:蝶阀 2.材质:球墨铸铁 3.规格、压力等级:DN250 4.连接形式:法兰连接 5.按设计图纸、技术需求书及施工规范要求综合考虑 |  | 个 | 14 |  |  |  | 2581.44
107 | 031003003077 | 焊接法兰阀门 | 1.类型:蝶阀 2.材质:球墨铸铁 3.规格、压力等级:DN350 4.连接形式:法兰连接 5.按设计图纸、技术需求书及施工规范要求综合考虑 |  | 个 | 10 |  |  |  | 4374.94
108 | 031003008001 | 除污器(过滤器) | 1.名称:Y型过滤器 2.规格、压力等级:DN50 3.连接形式:丝接 4.按设计图纸、技术需求书及施工规范要求综合考虑 |  | 组 | 1 |  |  |  | 357.08
109 | 031003008002 | 除污器(过滤器) | 1.名称:Y型过滤器 2.规格、压力等级:DN65 3.连接形式:法兰连接 4.按设计图纸、技术需求书及施工规范要求综合考虑 |  | 组 | 2 |  |  |  | 896.45
本页小计
分部分项工程和单价措施项目清单与计价表
工程名称：三期A塔-空调工程 |  |  |  | 标段： |  |  |  | 第 37 页 共 64 页
序号 | 项目编码 | 项目名称 | 项目特征描述 |  | 计量单位 | 工程量 | 金额（元）
[7 empty] | 综合单价 |  | 综合合价 | 综合单价最高限价
110 | 031003008003 | 除污器(过滤器) | 1.名称:Y型过滤器 2.规格、压力等级:DN80 3.连接形式:法兰连接 4.按设计图纸、技术需求书及施工规范要求综合考虑 |  | 组 | 1 |  |  |  | 1202.42
111 | 031003008004 | 除污器(过滤器) | 1.名称:Y型过滤器 2.规格、压力等级:DN100 3.连接形式:法兰连接 4.按设计图纸、技术需求书及施工规范要求综合考虑 |  | 组 | 9 |  |  |  | 1432.71
112 | 031003008005 | 除污器(过滤器) | 1.名称:Y型过滤器 2.材质:铸铁 3.规格、压力等级:DN150 4.连接形式:法兰连接 5.按设计图纸、技术需求书及施工规范要求综合考虑 |  | 组 | 6 |  |  |  | 1733.5
113 | 031003008006 | 除污器(过滤器) | 1.名称:Y型过滤器 2.材质:铸铁 3.规格、压力等级:DN200 4.连接形式:法兰连接 5.按设计图纸、技术需求书及施工规范要求综合考虑 |  | 组 | 3 |  |  |  | 3448.22
114 | 031003008007 | 除污器(过滤器) | 1.名称:Y型过滤器 2.材质:铸铁 3.规格、压力等级:DN350 4.连接形式:法兰连接 5.按设计图纸、技术需求书及施工规范要求综合考虑 |  | 组 | 3 |  |  |  | 8646.87
115 | 031003010003 | 软接头(软管) | 1.材质:柔性接管 2.规格:DN50 3.连接形式:法兰连接 4.按设计图纸、技术需求书及施工规范要求综合考虑 |  | 个 | 3 |  |  |  | 482.18
116 | 031003010004 | 软接头(软管) | 1.材质:软接头 2.规格:DN65 3.连接形式:法兰连接 4.按设计图纸、技术需求书及施工规范要求综合考虑 |  | 个 | 5 |  |  |  | 639.58
117 | 031003010005 | 软接头(软管) | 1.材质:软接头 2.规格:DN80 3.连接形式:法兰连接 4.按设计图纸、技术需求书及施工规范要求综合考虑 |  | 个 | 2 |  |  |  | 970.39
本页小计
分部分项工程和单价措施项目清单与计价表
工程名称：三期A塔-空调工程 |  |  |  | 标段： |  |  |  | 第 38 页 共 64 页
序号 | 项目编码 | 项目名称 | 项目特征描述 |  | 计量单位 | 工程量 | 金额（元）
[7 empty] | 综合单价 |  | 综合合价 | 综合单价最高限价
118 | 031003010006 | 软接头(软管) | 1.材质:软接头 2.规格:DN100 3.连接形式:法兰连接 4.按设计图纸、技术需求书及施工规范要求综合考虑 |  | 个 | 20 |  |  |  | 1284.31
119 | 031003010007 | 软接头(软管) | 1.材质:软接头 2.规格:DN125 3.连接形式:法兰连接 4.按设计图纸、技术需求书及施工规范要求综合考虑 |  | 个 | 6 |  |  |  | 1754.07
120 | 031003010008 | 软接头(软管) | 1.材质:软接头 2.规格:DN150 3.连接形式:法兰连接 4.按设计图纸、技术需求书及施工规范要求综合考虑 |  | 个 | 17 |  |  |  | 2212.84
121 | 031003010009 | 软接头(软管) | 1.材质:软接头 2.规格:DN200 3.连接形式:法兰连接 4.按设计图纸、技术需求书及施工规范要求综合考虑 |  | 个 | 3 |  |  |  | 3392.12
122 | 031003010010 | 软接头(软管) | 1.材质:软接头 2.规格:DN300 3.连接形式:法兰连接 4.按设计图纸、技术需求书及施工规范要求综合考虑 |  | 个 | 3 |  |  |  | 7884.67
123 | 031003010011 | 软接头(软管) | 1.材质:软接头 2.规格:DN350 3.连接形式:法兰连接 4.按设计图纸、技术需求书及施工规范要求综合考虑 |  | 个 | 3 |  |  |  | 11761.48
124 | 031003010012 | 软接头(软管) | 1.材质:波纹管补偿器 2.规格:DN100 3.连接形式:法兰连接 4.按设计图纸、技术需求书及施工规范要求综合考虑 |  | 个 | 2 |  |  |  | 678.65
125 | 031003010013 | 软接头(软管) | 1.材质:波纹管补偿器 2.规格:DN125 3.连接形式:法兰连接 4.按设计图纸、技术需求书及施工规范要求综合考虑 |  | 个 | 2 |  |  |  | 873.03
本页小计
分部分项工程和单价措施项目清单与计价表
工程名称：三期A塔-空调工程 |  |  |  | 标段： |  |  |  | 第 39 页 共 64 页
序号 | 项目编码 | 项目名称 | 项目特征描述 |  | 计量单位 | 工程量 | 金额（元）
[7 empty] | 综合单价 |  | 综合合价 | 综合单价最高限价
126 | 031003010014 | 软接头(软管) | 1.材质:波纹管补偿器 2.规格:DN150 3.连接形式:法兰连接 4.按设计图纸、技术需求书及施工规范要求综合考虑 |  | 个 | 2 |  |  |  | 1072.83
127 | 031003010015 | 软接头(软管) | 1.材质:波纹管补偿器 2.规格:DN200 3.连接形式:法兰连接 4.按设计图纸、技术需求书及施工规范要求综合考虑 |  | 个 | 1 |  |  |  | 1514.99
128 | 031003010016 | 软接头(软管) | 1.材质:波纹管补偿器 2.规格:DN250 3.连接形式:法兰连接 4.按设计图纸、技术需求书及施工规范要求综合考虑 |  | 个 | 2 |  |  |  | 2058.03
129 | 031003010017 | 软接头(软管) | 1.材质:波纹管补偿器 2.规格:DN300 3.连接形式:法兰连接 4.按设计图纸、技术需求书及施工规范要求综合考虑 |  | 个 | 3 |  |  |  | 2527.31
130 | 031003010018 | 软接头(软管) | 1.材质:波纹管补偿器 2.规格:DN350 3.连接形式:法兰连接 4.按设计图纸、技术需求书及施工规范要求综合考虑 |  | 个 | 7 |  |  |  | 2955.83
131 | 031003003078 | 焊接法兰阀门 | 1.类型:消音止回阀 2.材质:铸铁 3.规格、压力等级:DN125 4.连接形式:法兰连接 5.按设计图纸、技术需求书及施工规范要求综合考虑 |  | 个 | 3 |  |  |  | 1610.46
132 | 031003003079 | 焊接法兰阀门 | 1.类型:消音止回阀 2.材质:铸铁 3.规格、压力等级:DN150 4.连接形式:法兰连接 5.按设计图纸、技术需求书及施工规范要求综合考虑 |  | 个 | 6 |  |  |  | 1856.9
133 | 031003003080 | 焊接法兰阀门 | 1.类型:消音止回阀 2.材质:铸铁 3.规格、压力等级:DN300 4.连接形式:法兰连接 5.按设计图纸、技术需求书及施工规范要求综合考虑 |  | 个 | 3 |  |  |  | 6984.48
本页小计
分部分项工程和单价措施项目清单与计价表
工程名称：三期A塔-空调工程 |  |  |  | 标段： |  |  |  | 第 40 页 共 64 页
序号 | 项目编码 | 项目名称 | 项目特征描述 |  | 计量单位 | 工程量 | 金额（元）
[7 empty] | 综合单价 |  | 综合合价 | 综合单价最高限价
134 | 031003014001 | 热量表 | 1.类型:超声波热量表 2.型号、规格:DN250 3.连接形式:法兰连接 4.精准度≥3级，能提供RS485网络接口,与BA系统连接 5.接线、调试 6.按设计图纸、技术需求书及施工规范要求综合考虑 |  | 个 | 1 |  |  |  | 25273.32
135 | 031208004001 | 阀门绝热 | 1.绝热材料:难燃B级发泡橡塑保温 2.阀门规格:DN100以下 3.按设计图纸、技术需求书及施工规范要求综合考虑 |  | 个 | 332 |  |  |  | 77.45
136 | 031208004002 | 阀门绝热 | 1.绝热材料:难燃B级发泡橡塑保温 2.阀门规格:DN200以下 3.按设计图纸、技术需求书及施工规范要求综合考虑 |  | 个 | 207 |  |  |  | 180.17
137 | 031208004003 | 阀门绝热 | 1.绝热材料:难燃B级发泡橡塑保温 2.阀门规格:DN300以下 3.按设计图纸、技术需求书及施工规范要求综合考虑 |  | 个 | 21 |  |  |  | 286.94
138 | 031208004004 | 阀门绝热 | 1.绝热材料:难燃B级发泡橡塑保温 2.阀门规格:DN400以下 3.按设计图纸、技术需求书及施工规范要求综合考虑 |  | 个 | 11 |  |  |  | 409.95
A塔阀门合计
A塔空调风
139 | 030703001001 | 碳钢阀门 | 1.名称:70℃常开防火阀 2.规格:1000X1000 3.本体及其配件安装(包括执行器等随阀配带的全部配件) 4.支架制作、安装、除锈和刷油 5.按设计图纸、技术需求书及施工规范要求综合考虑 |  | 个 | 3 |  |  |  | 469.91
本页小计
分部分项工程和单价措施项目清单与计价表
工程名称：三期A塔-空调工程 |  |  |  | 标段： |  |  |  | 第 41 页 共 64 页
序号 | 项目编码 | 项目名称 | 项目特征描述 |  | 计量单位 | 工程量 | 金额（元）
[7 empty] | 综合单价 |  | 综合合价 | 综合单价最高限价
140 | 030703001002 | 碳钢阀门 | 1.名称:70℃常开防火阀 2.规格:1000X320 3.本体及其配件安装(包括执行器等随阀配带的全部配件) 4.支架制作、安装、除锈和刷油 5.按设计图纸、技术需求书及施工规范要求综合考虑 |  | 个 | 3 |  |  |  | 616.43
141 | 030703001003 | 碳钢阀门 | 1.名称:70℃常开防火阀 2.规格:1000X400 3.本体及其配件安装(包括执行器等随阀配带的全部配件) 4.支架制作、安装、除锈和刷油 5.按设计图纸、技术需求书及施工规范要求综合考虑 |  | 个 | 2 |  |  |  | 699.08
142 | 030703001004 | 碳钢阀门 | 1.名称:70℃常开防火阀 2.规格:1000X500 3.本体及其配件安装(包括执行器等随阀配带的全部配件) 4.支架制作、安装、除锈和刷油 5.按设计图纸、技术需求书及施工规范要求综合考虑 |  | 个 | 2 |  |  |  | 802.63
143 | 030703001005 | 碳钢阀门 | 1.名称:70℃常开防火阀 2.规格:1000X800 3.本体及其配件安装(包括执行器等随阀配带的全部配件) 4.支架制作、安装、除锈和刷油 5.按设计图纸、技术需求书及施工规范要求综合考虑 |  | 个 | 2 |  |  |  | 1112.33
144 | 030703001006 | 碳钢阀门 | 1.名称:70℃常开防火阀 2.规格:1050X800 3.本体及其配件安装(包括执行器等随阀配带的全部配件) 4.支架制作、安装、除锈和刷油 5.按设计图纸、技术需求书及施工规范要求综合考虑 |  | 个 | 2 |  |  |  | 1234.66
本页小计
分部分项工程和单价措施项目清单与计价表
工程名称：三期A塔-空调工程 |  |  |  | 标段： |  |  |  | 第 42 页 共 64 页
序号 | 项目编码 | 项目名称 | 项目特征描述 |  | 计量单位 | 工程量 | 金额（元）
[7 empty] | 综合单价 |  | 综合合价 | 综合单价最高限价
145 | 030703001007 | 碳钢阀门 | 1.名称:70℃常开防火阀 2.规格:1200X800 3.本体及其配件安装(包括执行器等随阀配带的全部配件) 4.支架制作、安装、除锈和刷油 5.按设计图纸、技术需求书及施工规范要求综合考虑 |  | 个 | 1 |  |  |  | 1358.16
146 | 030703001008 | 碳钢阀门 | 1.名称:70℃常开防火阀 2.规格:1250X320 3.本体及其配件安装(包括执行器等随阀配带的全部配件) 4.支架制作、安装、除锈和刷油 5.按设计图纸、技术需求书及施工规范要求综合考虑 |  | 个 | 2 |  |  |  | 699.08
147 | 030703001009 | 碳钢阀门 | 1.名称:70℃常开防火阀 2.规格:1250X500 3.本体及其配件安装(包括执行器等随阀配带的全部配件) 4.支架制作、安装、除锈和刷油 5.按设计图纸、技术需求书及施工规范要求综合考虑 |  | 个 | 2 |  |  |  | 931.83
148 | 030703001010 | 碳钢阀门 | 1.名称:70℃常开防火阀 2.规格:1250X800 3.本体及其配件安装(包括执行器等随阀配带的全部配件) 4.支架制作、安装、除锈和刷油 5.按设计图纸、技术需求书及施工规范要求综合考虑 |  | 个 | 2 |  |  |  | 1399.96
149 | 030703001011 | 碳钢阀门 | 1.名称:70℃常开防火阀 2.规格:1300X900 3.本体及其配件安装(包括执行器等随阀配带的全部配件) 4.支架制作、安装、除锈和刷油 5.按设计图纸、技术需求书及施工规范要求综合考虑 |  | 个 | 2 |  |  |  | 1575.71
本页小计
分部分项工程和单价措施项目清单与计价表
工程名称：三期A塔-空调工程 |  |  |  | 标段： |  |  |  | 第 43 页 共 64 页
序号 | 项目编码 | 项目名称 | 项目特征描述 |  | 计量单位 | 工程量 | 金额（元）
[7 empty] | 综合单价 |  | 综合合价 | 综合单价最高限价
150 | 030703001012 | 碳钢阀门 | 1.名称:70℃常开防火阀 2.规格:1400X500 3.本体及其配件安装(包括执行器等随阀配带的全部配件) 4.支架制作、安装、除锈和刷油 5.按设计图纸、技术需求书及施工规范要求综合考虑 |  | 个 | 1 |  |  |  | 1090.26
151 | 030703001013 | 碳钢阀门 | 1.名称:70℃常开防火阀 2.规格:1500X1200 3.本体及其配件安装(包括执行器等随阀配带的全部配件) 4.支架制作、安装、除锈和刷油 5.按设计图纸、技术需求书及施工规范要求综合考虑 |  | 个 | 1 |  |  |  | 552.56
152 | 030703001014 | 碳钢阀门 | 1.名称:70℃常开防火阀 2.规格:1500X1250 3.本体及其配件安装(包括执行器等随阀配带的全部配件) 4.支架制作、安装、除锈和刷油 5.按设计图纸、技术需求书及施工规范要求综合考虑 |  | 个 | 1 |  |  |  | 691.51
153 | 030703001015 | 碳钢阀门 | 1.名称:70℃常开防火阀 2.规格:1500X320 3.本体及其配件安装(包括执行器等随阀配带的全部配件) 4.支架制作、安装、除锈和刷油 5.按设计图纸、技术需求书及施工规范要求综合考虑 |  | 个 | 1 |  |  |  | 862.26
154 | 030703001016 | 碳钢阀门 | 1.名称:70℃常开防火阀 2.规格:1500X500 3.本体及其配件安装(包括执行器等随阀配带的全部配件) 4.支架制作、安装、除锈和刷油 5.按设计图纸、技术需求书及施工规范要求综合考虑 |  | 个 | 2 |  |  |  | 1141.56
本页小计
分部分项工程和单价措施项目清单与计价表
工程名称：三期A塔-空调工程 |  |  |  | 标段： |  |  |  | 第 44 页 共 64 页
序号 | 项目编码 | 项目名称 | 项目特征描述 |  | 计量单位 | 工程量 | 金额（元）
[7 empty] | 综合单价 |  | 综合合价 | 综合单价最高限价
155 | 030703001017 | 碳钢阀门 | 1.名称:70℃常开防火阀 2.规格:1500X630 3.本体及其配件安装(包括执行器等随阀配带的全部配件) 4.支架制作、安装、除锈和刷油 5.按设计图纸、技术需求书及施工规范要求综合考虑 |  | 个 | 2 |  |  |  | 1342.96
156 | 030703001018 | 碳钢阀门 | 1.名称:70℃常开防火阀 2.规格:1600X200 3.本体及其配件安装(包括执行器等随阀配带的全部配件) 4.支架制作、安装、除锈和刷油 5.按设计图纸、技术需求书及施工规范要求综合考虑 |  | 个 | 1 |  |  |  | 616.43
157 | 030703001019 | 碳钢阀门 | 1.名称:70℃常开防火阀 2.规格:1750X500 3.本体及其配件安装(包括执行器等随阀配带的全部配件) 4.支架制作、安装、除锈和刷油 5.按设计图纸、技术需求书及施工规范要求综合考虑 |  | 个 | 2 |  |  |  | 1270.76
158 | 030703001020 | 碳钢阀门 | 1.名称:70℃常开防火阀 2.规格:1800X1000 3.本体及其配件安装(包括执行器等随阀配带的全部配件) 4.支架制作、安装、除锈和刷油 5.按设计图纸、技术需求书及施工规范要求综合考虑 |  | 个 | 2 |  |  |  | 683.91
159 | 030703001021 | 碳钢阀门 | 1.名称:70℃常开防火阀 2.规格:2000X1000 3.本体及其配件安装(包括执行器等随阀配带的全部配件) 4.支架制作、安装、除锈和刷油 5.按设计图纸、技术需求书及施工规范要求综合考虑 |  | 个 | 1 |  |  |  | 704.81
本页小计
分部分项工程和单价措施项目清单与计价表
工程名称：三期A塔-空调工程 |  |  |  | 标段： |  |  |  | 第 45 页 共 64 页
序号 | 项目编码 | 项目名称 | 项目特征描述 |  | 计量单位 | 工程量 | 金额（元）
[7 empty] | 综合单价 |  | 综合合价 | 综合单价最高限价
160 | 030703001022 | 碳钢阀门 | 1.名称:70℃常开防火阀 2.规格:2000X1250 3.本体及其配件安装(包括执行器等随阀配带的全部配件) 4.支架制作、安装、除锈和刷油 5.按设计图纸、技术需求书及施工规范要求综合考虑 |  | 个 | 1 |  |  |  | 756.11
161 | 030703001023 | 碳钢阀门 | 1.名称:70℃常开防火阀 2.规格:2000X800 3.本体及其配件安装(包括执行器等随阀配带的全部配件) 4.支架制作、安装、除锈和刷油 5.按设计图纸、技术需求书及施工规范要求综合考虑 |  | 个 | 1 |  |  |  | 2150.71
162 | 030703001024 | 碳钢阀门 | 1.名称:70℃常开防火阀 2.规格:2200X800 3.本体及其配件安装(包括执行器等随阀配带的全部配件) 4.支架制作、安装、除锈和刷油 5.按设计图纸、技术需求书及施工规范要求综合考虑 |  | 个 | 2 |  |  |  | 2316.01
163 | 030703001025 | 碳钢阀门 | 1.名称:70℃常开防火阀 2.规格:2400X500 3.本体及其配件安装(包括执行器等随阀配带的全部配件) 4.支架制作、安装、除锈和刷油 5.按设计图纸、技术需求书及施工规范要求综合考虑 |  | 个 | 1 |  |  |  | 1737.46
164 | 030703001026 | 碳钢阀门 | 1.名称:70℃常开防火阀 2.规格:2500X630 3.本体及其配件安装(包括执行器等随阀配带的全部配件) 4.支架制作、安装、除锈和刷油 5.按设计图纸、技术需求书及施工规范要求综合考虑 |  | 个 | 2 |  |  |  | 2125.06
本页小计
分部分项工程和单价措施项目清单与计价表
工程名称：三期A塔-空调工程 |  |  |  | 标段： |  |  |  | 第 46 页 共 64 页
序号 | 项目编码 | 项目名称 | 项目特征描述 |  | 计量单位 | 工程量 | 金额（元）
[7 empty] | 综合单价 |  | 综合合价 | 综合单价最高限价
165 | 030703001027 | 碳钢阀门 | 1.名称:70℃常开防火阀 2.规格:400X120 3.本体及其配件安装(包括执行器等随阀配带的全部配件) 4.支架制作、安装、除锈和刷油 5.按设计图纸、技术需求书及施工规范要求综合考虑 |  | 个 | 1 |  |  |  | 193.71
166 | 030703001028 | 碳钢阀门 | 1.名称:70℃常开防火阀 2.规格:400X1300 3.本体及其配件安装(包括执行器等随阀配带的全部配件) 4.支架制作、安装、除锈和刷油 5.按设计图纸、技术需求书及施工规范要求综合考虑 |  | 个 | 2 |  |  |  | 339.98
167 | 030703001029 | 碳钢阀门 | 1.名称:70℃常开防火阀 2.规格:500X200 3.本体及其配件安装(包括执行器等随阀配带的全部配件) 4.支架制作、安装、除锈和刷油 5.按设计图纸、技术需求书及施工规范要求综合考虑 |  | 个 | 3 |  |  |  | 246.91
168 | 030703001030 | 碳钢阀门 | 1.名称:70℃常开防火阀 2.规格:500X320 3.本体及其配件安装(包括执行器等随阀配带的全部配件) 4.支架制作、安装、除锈和刷油 5.按设计图纸、技术需求书及施工规范要求综合考虑 |  | 个 | 1 |  |  |  | 308.66
169 | 030703001031 | 碳钢阀门 | 1.名称:70℃常开防火阀 2.规格:500X400 3.本体及其配件安装(包括执行器等随阀配带的全部配件) 4.支架制作、安装、除锈和刷油 5.按设计图纸、技术需求书及施工规范要求综合考虑 |  | 个 | 2 |  |  |  | 350.46
本页小计
分部分项工程和单价措施项目清单与计价表
工程名称：三期A塔-空调工程 |  |  |  | 标段： |  |  |  | 第 47 页 共 64 页
序号 | 项目编码 | 项目名称 | 项目特征描述 |  | 计量单位 | 工程量 | 金额（元）
[7 empty] | 综合单价 |  | 综合合价 | 综合单价最高限价
170 | 030703001032 | 碳钢阀门 | 1.名称:70℃常开防火阀 2.规格:500X500 3.本体及其配件安装(包括执行器等随阀配带的全部配件) 4.支架制作、安装、除锈和刷油 5.按设计图纸、技术需求书及施工规范要求综合考虑 |  | 个 | 1 |  |  |  | 401.76
171 | 030703001033 | 碳钢阀门 | 1.名称:70℃常开防火阀 2.规格:600X250 3.本体及其配件安装(包括执行器等随阀配带的全部配件) 4.支架制作、安装、除锈和刷油 5.按设计图纸、技术需求书及施工规范要求综合考虑 |  | 个 | 1 |  |  |  | 298.21
172 | 030703001034 | 碳钢阀门 | 1.名称:70℃常开防火阀 2.规格:600X320 3.本体及其配件安装(包括执行器等随阀配带的全部配件) 4.支架制作、安装、除锈和刷油 5.按设计图纸、技术需求书及施工规范要求综合考虑 |  | 个 | 14 |  |  |  | 341.91
173 | 030703001035 | 碳钢阀门 | 1.名称:70℃常开防火阀 2.规格:630X1600 3.本体及其配件安装(包括执行器等随阀配带的全部配件) 4.支架制作、安装、除锈和刷油 5.按设计图纸、技术需求书及施工规范要求综合考虑 |  | 个 | 3 |  |  |  | 470.86
174 | 030703001036 | 碳钢阀门 | 1.名称:70℃常开防火阀 2.规格:630X320 3.本体及其配件安装(包括执行器等随阀配带的全部配件) 4.支架制作、安装、除锈和刷油 5.按设计图纸、技术需求书及施工规范要求综合考虑 |  | 个 | 4 |  |  |  | 351.41
本页小计
分部分项工程和单价措施项目清单与计价表
工程名称：三期A塔-空调工程 |  |  |  | 标段： |  |  |  | 第 48 页 共 64 页
序号 | 项目编码 | 项目名称 | 项目特征描述 |  | 计量单位 | 工程量 | 金额（元）
[7 empty] | 综合单价 |  | 综合合价 | 综合单价最高限价
175 | 030703001037 | 碳钢阀门 | 1.名称:70℃常开防火阀 2.规格:650X320 3.本体及其配件安装(包括执行器等随阀配带的全部配件) 4.支架制作、安装、除锈和刷油 5.按设计图纸、技术需求书及施工规范要求综合考虑 |  | 个 | 3 |  |  |  | 359.01
176 | 030703001038 | 碳钢阀门 | 1.名称:70℃常开防火阀 2.规格:650X500 3.本体及其配件安装(包括执行器等随阀配带的全部配件) 4.支架制作、安装、除锈和刷油 5.按设计图纸、技术需求书及施工规范要求综合考虑 |  | 个 | 1 |  |  |  | 622.13
177 | 030703001039 | 碳钢阀门 | 1.名称:70℃常开防火阀 2.规格:700X250 3.本体及其配件安装(包括执行器等随阀配带的全部配件) 4.支架制作、安装、除锈和刷油 5.按设计图纸、技术需求书及施工规范要求综合考虑 |  | 个 | 22 |  |  |  | 324.81
178 | 030703001040 | 碳钢阀门 | 1.名称:70℃常开防火阀 2.规格:800X1000 3.本体及其配件安装(包括执行器等随阀配带的全部配件) 4.支架制作、安装、除锈和刷油 5.按设计图纸、技术需求书及施工规范要求综合考虑 |  | 个 | 1 |  |  |  | 368.48
179 | 030703001041 | 碳钢阀门 | 1.名称:70℃常开防火阀 2.规格:800X1250 3.本体及其配件安装(包括执行器等随阀配带的全部配件) 4.支架制作、安装、除锈和刷油 5.按设计图纸、技术需求书及施工规范要求综合考虑 |  | 个 | 1 |  |  |  | 469.91
本页小计
分部分项工程和单价措施项目清单与计价表
工程名称：三期A塔-空调工程 |  |  |  | 标段： |  |  |  | 第 49 页 共 64 页
序号 | 项目编码 | 项目名称 | 项目特征描述 |  | 计量单位 | 工程量 | 金额（元）
[7 empty] | 综合单价 |  | 综合合价 | 综合单价最高限价
180 | 030703001042 | 碳钢阀门 | 1.名称:70℃常开防火阀 2.规格:800X250 3.本体及其配件安装(包括执行器等随阀配带的全部配件) 4.支架制作、安装、除锈和刷油 5.按设计图纸、技术需求书及施工规范要求综合考虑 |  | 个 | 27 |  |  |  | 350.46
181 | 030703001043 | 碳钢阀门 | 1.名称:70℃常开防火阀 2.规格:800X320 3.本体及其配件安装(包括执行器等随阀配带的全部配件) 4.支架制作、安装、除锈和刷油 5.按设计图纸、技术需求书及施工规范要求综合考虑 |  | 个 | 2 |  |  |  | 550.88
182 | 030703001044 | 碳钢阀门 | 1.名称:70℃常开防火阀 2.规格:800X400 3.本体及其配件安装(包括执行器等随阀配带的全部配件) 4.支架制作、安装、除锈和刷油 5.按设计图纸、技术需求书及施工规范要求综合考虑 |  | 个 | 2 |  |  |  | 616.43
183 | 030703001045 | 碳钢阀门 | 1.名称:70℃常开防火阀 2.规格:800X500 3.本体及其配件安装(包括执行器等随阀配带的全部配件) 4.支架制作、安装、除锈和刷油 5.按设计图纸、技术需求书及施工规范要求综合考虑 |  | 个 | 1 |  |  |  | 699.08
184 | 030703001046 | 碳钢阀门 | 1.名称:70℃常开防火阀 2.规格:800X800 3.本体及其配件安装(包括执行器等随阀配带的全部配件) 4.支架制作、安装、除锈和刷油 5.按设计图纸、技术需求书及施工规范要求综合考虑 |  | 个 | 5 |  |  |  | 947.03
本页小计
分部分项工程和单价措施项目清单与计价表
工程名称：三期A塔-空调工程 |  |  |  | 标段： |  |  |  | 第 50 页 共 64 页
序号 | 项目编码 | 项目名称 | 项目特征描述 |  | 计量单位 | 工程量 | 金额（元）
[7 empty] | 综合单价 |  | 综合合价 | 综合单价最高限价
185 | 030703001047 | 碳钢阀门 | 1.名称:70℃常开防火阀 2.规格:900X1000 3.本体及其配件安装(包括执行器等随阀配带的全部配件) 4.支架制作、安装、除锈和刷油 5.按设计图纸、技术需求书及施工规范要求综合考虑 |  | 个 | 5 |  |  |  | 459.46
186 | 030703011001 | 铝及铝合金风口、散流器 | 1.名称:单层活动百叶风口 2.型号:铝合金喷塑 厚度≥1.0mm 3.规格:1000X200 4.防鼠网:网孔5*5直径0.5mm不锈钢丝 5.按设计图纸、技术需求书及施工规范要求综合考虑 |  | 个 | 4 |  |  |  | 155.81
187 | 030703011002 | 铝及铝合金风口、散流器 | 1.名称:单层活动百叶风口 2.型号:铝合金喷塑 厚度≥1.0mm 3.规格:1000X400 4.防鼠网:网孔5*5直径0.5mm不锈钢丝 5.按设计图纸、技术需求书及施工规范要求综合考虑 |  | 个 | 1 |  |  |  | 229.3
188 | 030703011003 | 铝及铝合金风口、散流器 | 1.名称:单层活动百叶风口 2.型号:铝合金喷塑 厚度≥1.0mm 3.规格:1600X1250 4.防鼠网:网孔5*5直径0.5mm不锈钢丝 5.按设计图纸、技术需求书及施工规范要求综合考虑 |  | 个 | 1 |  |  |  | 324.98
189 | 030703011004 | 铝及铝合金风口、散流器 | 1.名称:单层活动百叶风口 2.型号:铝合金喷塑 厚度≥1.0mm 3.规格:200X180 4.防鼠网:网孔5*5直径0.5mm不锈钢丝 5.按设计图纸、技术需求书及施工规范要求综合考虑 |  | 个 | 2 |  |  |  | 48.46
本页小计
分部分项工程和单价措施项目清单与计价表
工程名称：三期A塔-空调工程 |  |  |  | 标段： |  |  |  | 第 51 页 共 64 页
序号 | 项目编码 | 项目名称 | 项目特征描述 |  | 计量单位 | 工程量 | 金额（元）
[7 empty] | 综合单价 |  | 综合合价 | 综合单价最高限价
190 | 030703011005 | 铝及铝合金风口、散流器 | 1.名称:单层活动百叶风口 2.型号:铝合金喷塑 厚度≥1.0mm 3.规格:2500X1800 4.防鼠网:网孔5*5直径0.5mm不锈钢丝 5.按设计图纸、技术需求书及施工规范要求综合考虑 |  | 个 | 1 |  |  |  | 496.9
191 | 030703011006 | 铝及铝合金风口、散流器 | 1.名称:单层活动百叶风口 2.型号:铝合金喷塑 厚度≥1.0mm 3.规格:300X300 4.防鼠网:网孔5*5直径0.5mm不锈钢丝 5.按设计图纸、技术需求书及施工规范要求综合考虑 |  | 个 | 636 |  |  |  | 68.12
192 | 030703011007 | 铝及铝合金风口、散流器 | 1.名称:单层活动百叶风口 2.型号:铝合金喷塑 厚度≥1.0mm 3.规格:3000X600 4.防鼠网:网孔5*5直径0.5mm不锈钢丝 5.按设计图纸、技术需求书及施工规范要求综合考虑 |  | 个 | 2 |  |  |  | 736.69
193 | 030703011008 | 铝及铝合金风口、散流器 | 1.名称:单层活动百叶风口 2.型号:铝合金喷塑 厚度≥1.0mm 3.规格:500X300 4.防鼠网:网孔5*5直径0.5mm不锈钢丝 5.按设计图纸、技术需求书及施工规范要求综合考虑 |  | 个 | 48 |  |  |  | 111.98
194 | 030703011009 | 铝及铝合金风口、散流器 | 1.名称:单层活动百叶风口 2.型号:铝合金喷塑 厚度≥1.0mm 3.规格:600X300 4.防鼠网:网孔5*5直径0.5mm不锈钢丝 5.按设计图纸、技术需求书及施工规范要求综合考虑 |  | 个 | 10 |  |  |  | 118.63
本页小计
分部分项工程和单价措施项目清单与计价表
工程名称：三期A塔-空调工程 |  |  |  | 标段： |  |  |  | 第 52 页 共 64 页
序号 | 项目编码 | 项目名称 | 项目特征描述 |  | 计量单位 | 工程量 | 金额（元）
[7 empty] | 综合单价 |  | 综合合价 | 综合单价最高限价
195 | 030703011010 | 铝及铝合金风口、散流器 | 1.名称:单层活动百叶风口 2.型号:铝合金喷塑 厚度≥1.0mm 3.规格:600X400 4.防鼠网:网孔5*5直径0.5mm不锈钢丝 5.按设计图纸、技术需求书及施工规范要求综合考虑 |  | 个 | 73 |  |  |  | 164.36
196 | 030703011011 | 铝及铝合金风口、散流器 | 1.名称:单层活动百叶风口 2.型号:铝合金喷塑 厚度≥1.0mm 3.规格:800X300 4.防鼠网:网孔5*5直径0.5mm不锈钢丝 5.按设计图纸、技术需求书及施工规范要求综合考虑 |  | 个 | 2 |  |  |  | 164.36
197 | 030703011012 | 铝及铝合金风口、散流器 | 1.名称:电动常闭风口 2.型号:铝合金喷塑 厚度≥1.0mm 3.规格:800X100 4.类型:接线，调试 5.防鼠网:网孔5*5直径0.5mm不锈钢丝 6.按设计图纸、技术需求书及施工规范要求综合考虑 |  | 个 | 1 |  |  |  | 303.88
198 | 030703011013 | 铝及铝合金风口、散流器 | 1.名称:电动常闭风口 2.型号:铝合金喷塑 厚度≥1.0mm 3.规格:800X1000 4.类型:接线，调试 5.防鼠网:网孔5*5直径0.5mm不锈钢丝 6.按设计图纸、技术需求书及施工规范要求综合考虑 |  | 个 | 40 |  |  |  | 424.94
199 | 030703001048 | 碳钢阀门 | 1.名称:电动对开多页调节阀 2.规格:1000X1000 3.本体及其配件安装(包括执行器等随阀配带的全部配件) 4.接线，调试 5.支架制作、安装、除锈和刷油 6.按设计图纸、技术需求书及施工规范要求综合考虑 |  | 个 | 1 |  |  |  | 454.77
本页小计
分部分项工程和单价措施项目清单与计价表
工程名称：三期A塔-空调工程 |  |  |  | 标段： |  |  |  | 第 53 页 共 64 页
序号 | 项目编码 | 项目名称 | 项目特征描述 |  | 计量单位 | 工程量 | 金额（元）
[7 empty] | 综合单价 |  | 综合合价 | 综合单价最高限价
200 | 030703001049 | 碳钢阀门 | 1.名称:电动对开多页调节阀 2.规格:1500X1250 3.本体及其配件安装(包括执行器等随阀配带的全部配件) 4.接线，调试 5.支架制作、安装、除锈和刷油 6.按设计图纸、技术需求书及施工规范要求综合考虑 |  | 个 | 1 |  |  |  | 565.98
201 | 030703001050 | 碳钢阀门 | 1.名称:电动对开多页调节阀 2.规格:1500X630 3.本体及其配件安装(包括执行器等随阀配带的全部配件) 4.接线，调试 5.支架制作、安装、除锈和刷油 6.按设计图纸、技术需求书及施工规范要求综合考虑 |  | 个 | 1 |  |  |  | 1169.38
202 | 030703001051 | 碳钢阀门 | 1.名称:电动对开多页调节阀 2.规格:1800X1000 3.本体及其配件安装(包括执行器等随阀配带的全部配件) 4.接线，调试 5.支架制作、安装、除锈和刷油 6.按设计图纸、技术需求书及施工规范要求综合考虑 |  | 个 | 1 |  |  |  | 560.28
203 | 030703001052 | 碳钢阀门 | 1.名称:电动对开多页调节阀 2.规格:2000X1000 3.本体及其配件安装(包括执行器等随阀配带的全部配件) 4.接线，调试 5.支架制作、安装、除锈和刷油 6.按设计图纸、技术需求书及施工规范要求综合考虑 |  | 个 | 1 |  |  |  | 576.43
204 | 030703001053 | 碳钢阀门 | 1.名称:电动对开多页调节阀 2.规格:2000X1250 3.本体及其配件安装(包括执行器等随阀配带的全部配件) 4.接线，调试 5.支架制作、安装、除锈和刷油 6.按设计图纸、技术需求书及施工规范要求综合考虑 |  | 个 | 2 |  |  |  | 617.28
本页小计
分部分项工程和单价措施项目清单与计价表
工程名称：三期A塔-空调工程 |  |  |  | 标段： |  |  |  | 第 54 页 共 64 页
序号 | 项目编码 | 项目名称 | 项目特征描述 |  | 计量单位 | 工程量 | 金额（元）
[7 empty] | 综合单价 |  | 综合合价 | 综合单价最高限价
205 | 030703001054 | 碳钢阀门 | 1.名称:电动对开多页调节阀 2.规格:2000X800 3.本体及其配件安装(包括执行器等随阀配带的全部配件) 4.接线，调试 5.支架制作、安装、除锈和刷油 6.按设计图纸、技术需求书及施工规范要求综合考虑 |  | 个 | 2 |  |  |  | 1733.53
206 | 030703001055 | 碳钢阀门 | 1.名称:电动对开多页调节阀 2.规格:400X120 3.本体及其配件安装(包括执行器等随阀配带的全部配件) 4.接线，调试 5.支架制作、安装、除锈和刷油 6.按设计图纸、技术需求书及施工规范要求综合考虑 |  | 个 | 1 |  |  |  | 398.64
207 | 030703001056 | 碳钢阀门 | 1.名称:电动对开多页调节阀 2.规格:500X1000 3.本体及其配件安装(包括执行器等随阀配带的全部配件) 4.接线，调试 5.支架制作、安装、除锈和刷油 6.按设计图纸、技术需求书及施工规范要求综合考虑 |  | 个 | 1 |  |  |  | 412.97
208 | 030703001057 | 碳钢阀门 | 1.名称:电动对开多页调节阀 2.规格:500X500 3.本体及其配件安装(包括执行器等随阀配带的全部配件) 4.接线，调试 5.支架制作、安装、除锈和刷油 6.按设计图纸、技术需求书及施工规范要求综合考虑 |  | 个 | 1 |  |  |  | 564.89
209 | 030703001058 | 碳钢阀门 | 1.名称:电动对开多页调节阀 2.规格:600X250 3.本体及其配件安装(包括执行器等随阀配带的全部配件) 4.接线，调试 5.支架制作、安装、除锈和刷油 6.按设计图纸、技术需求书及施工规范要求综合考虑 |  | 个 | 1 |  |  |  | 482.24
本页小计
分部分项工程和单价措施项目清单与计价表
工程名称：三期A塔-空调工程 |  |  |  | 标段： |  |  |  | 第 55 页 共 64 页
序号 | 项目编码 | 项目名称 | 项目特征描述 |  | 计量单位 | 工程量 | 金额（元）
[7 empty] | 综合单价 |  | 综合合价 | 综合单价最高限价
210 | 030703001059 | 碳钢阀门 | 1.名称:电动对开多页调节阀 2.规格:600X320 3.本体及其配件安装(包括执行器等随阀配带的全部配件) 4.接线，调试 5.支架制作、安装、除锈和刷油 6.按设计图纸、技术需求书及施工规范要求综合考虑 |  | 个 | 12 |  |  |  | 517.39
211 | 030703001060 | 碳钢阀门 | 1.名称:电动对开多页调节阀 2.规格:700X250 3.本体及其配件安装(包括执行器等随阀配带的全部配件) 4.接线，调试 5.支架制作、安装、除锈和刷油 6.按设计图纸、技术需求书及施工规范要求综合考虑 |  | 个 | 23 |  |  |  | 503.14
212 | 030703001061 | 碳钢阀门 | 1.名称:电动对开多页调节阀 2.规格:800X250 3.本体及其配件安装(包括执行器等随阀配带的全部配件) 4.接线，调试 5.支架制作、安装、除锈和刷油 6.按设计图纸、技术需求书及施工规范要求综合考虑 |  | 个 | 27 |  |  |  | 524.04
213 | 030703001062 | 碳钢阀门 | 1.名称:蝶阀 2.规格:320X120 3.本体及其配件安装(包括执行器等随阀配带的全部配件) 4.支架制作、安装、除锈和刷油 5.按设计图纸、技术需求书及施工规范要求综合考虑 |  | 个 | 132 |  |  |  | 141.9
214 | 030703001063 | 碳钢阀门 | 1.名称:蝶阀 2.规格:320X200 3.本体及其配件安装(包括执行器等随阀配带的全部配件) 4.支架制作、安装、除锈和刷油 5.按设计图纸、技术需求书及施工规范要求综合考虑 |  | 个 | 218 |  |  |  | 162.8
本页小计
分部分项工程和单价措施项目清单与计价表
工程名称：三期A塔-空调工程 |  |  |  | 标段： |  |  |  | 第 56 页 共 64 页
序号 | 项目编码 | 项目名称 | 项目特征描述 |  | 计量单位 | 工程量 | 金额（元）
[7 empty] | 综合单价 |  | 综合合价 | 综合单价最高限价
215 | 030703001064 | 碳钢阀门 | 1.名称:蝶阀 2.规格:400X200 3.本体及其配件安装(包括执行器等随阀配带的全部配件) 4.支架制作、安装、除锈和刷油 5.按设计图纸、技术需求书及施工规范要求综合考虑 |  | 个 | 5 |  |  |  | 177.05
216 | 030703001065 | 碳钢阀门 | 1.名称:对开多页调节阀 2.规格:1000X200 3.本体及其配件安装(包括执行器等随阀配带的全部配件) 4.支架制作、安装、除锈和刷油 5.按设计图纸、技术需求书及施工规范要求综合考虑 |  | 个 | 4 |  |  |  | 300.79
217 | 030703001066 | 碳钢阀门 | 1.名称:对开多页调节阀 2.规格:1260X800 3.本体及其配件安装(包括执行器等随阀配带的全部配件) 4.支架制作、安装、除锈和刷油 5.按设计图纸、技术需求书及施工规范要求综合考虑 |  | 个 | 1 |  |  |  | 998.38
218 | 030703001067 | 碳钢阀门 | 1.名称:对开多页调节阀 2.规格:500X120 3.本体及其配件安装(包括执行器等随阀配带的全部配件) 4.支架制作、安装、除锈和刷油 5.按设计图纸、技术需求书及施工规范要求综合考虑 |  | 个 | 16 |  |  |  | 184.89
219 | 030703001068 | 碳钢阀门 | 1.名称:对开多页调节阀 2.规格:500X200 3.本体及其配件安装(包括执行器等随阀配带的全部配件) 4.支架制作、安装、除锈和刷油 5.按设计图纸、技术需求书及施工规范要求综合考虑 |  | 个 | 16 |  |  |  | 218.14
本页小计
分部分项工程和单价措施项目清单与计价表
工程名称：三期A塔-空调工程 |  |  |  | 标段： |  |  |  | 第 57 页 共 64 页
序号 | 项目编码 | 项目名称 | 项目特征描述 |  | 计量单位 | 工程量 | 金额（元）
[7 empty] | 综合单价 |  | 综合合价 | 综合单价最高限价
220 | 030703001069 | 碳钢阀门 | 1.名称:对开多页调节阀 2.规格:500X320 3.本体及其配件安装(包括执行器等随阀配带的全部配件) 4.支架制作、安装、除锈和刷油 5.按设计图纸、技术需求书及施工规范要求综合考虑 |  | 个 | 22 |  |  |  | 267.54
221 | 030703001070 | 碳钢阀门 | 1.名称:对开多页调节阀 2.规格:630X120 3.本体及其配件安装(包括执行器等随阀配带的全部配件) 4.支架制作、安装、除锈和刷油 5.按设计图纸、技术需求书及施工规范要求综合考虑 |  | 个 | 10 |  |  |  | 197.24
222 | 030703001071 | 碳钢阀门 | 1.名称:对开多页调节阀 2.规格:630X320 3.本体及其配件安装(包括执行器等随阀配带的全部配件) 4.支架制作、安装、除锈和刷油 5.按设计图纸、技术需求书及施工规范要求综合考虑 |  | 个 | 19 |  |  |  | 301.74
223 | 030703001072 | 碳钢阀门 | 1.名称:对开多页调节阀 2.规格:800X120 3.本体及其配件安装(包括执行器等随阀配带的全部配件) 4.支架制作、安装、除锈和刷油 5.按设计图纸、技术需求书及施工规范要求综合考虑 |  | 个 | 6 |  |  |  | 214.34
224 | 030703001073 | 碳钢阀门 | 1.名称:对开多页调节阀 2.规格:800X320 3.本体及其配件安装(包括执行器等随阀配带的全部配件) 4.支架制作、安装、除锈和刷油 5.按设计图纸、技术需求书及施工规范要求综合考虑 |  | 个 | 3 |  |  |  | 347.34
本页小计
分部分项工程和单价措施项目清单与计价表
工程名称：三期A塔-空调工程 |  |  |  | 标段： |  |  |  | 第 58 页 共 64 页
序号 | 项目编码 | 项目名称 | 项目特征描述 |  | 计量单位 | 工程量 | 金额（元）
[7 empty] | 综合单价 |  | 综合合价 | 综合单价最高限价
225 | 030703011014 | 铝及铝合金风口、散流器 | 1.名称:双层活动百叶风口 2.型号:铝合金喷塑 厚度≥1.0mm 3.规格:160X1600 4.防鼠网:网孔5*5直径0.5mm不锈钢丝 5.按设计图纸、技术需求书及施工规范要求综合考虑 |  | 个 | 12 |  |  |  | 213.09
226 | 030703011015 | 铝及铝合金风口、散流器 | 1.名称:双层活动百叶风口 2.型号:铝合金喷塑 厚度≥1.0mm 3.规格:60X1400 4.防鼠网:网孔5*5直径0.5mm不锈钢丝 5.按设计图纸、技术需求书及施工规范要求综合考虑 |  | 个 | 14 |  |  |  | 147.6
227 | 030703020001 | 消声器 | 1.名称:复合阻抗式消声器 2.规格:1000X1000 3.燃烧性能:不燃A级，消声量≥18dB(A),消声器长≥1000mm 4.本体及其配件安装 5.支架制作、安装、除锈和刷油 6.按设计图纸、技术需求书及施工规范要求综合考虑 |  | 个 | 1 |  |  |  | 777.69
228 | 030703020002 | 消声器 | 1.名称:复合阻抗式消声器 2.规格:1000X800 3.燃烧性能:不燃A级，消声量≥18dB(A),消声器长≥1000mm 4.本体及其配件安装 5.支架制作、安装、除锈和刷油 6.按设计图纸、技术需求书及施工规范要求综合考虑 |  | 个 | 2 |  |  |  | 1600.05
本页小计
分部分项工程和单价措施项目清单与计价表
工程名称：三期A塔-空调工程 |  |  |  | 标段： |  |  |  | 第 59 页 共 64 页
序号 | 项目编码 | 项目名称 | 项目特征描述 |  | 计量单位 | 工程量 | 金额（元）
[7 empty] | 综合单价 |  | 综合合价 | 综合单价最高限价
229 | 030703020003 | 消声器 | 1.名称:复合阻抗式消声器 2.规格:1250X500 3.燃烧性能:不燃A级，消声量≥18dB(A),消声器长≥1000mm 4.本体及其配件安装 5.支架制作、安装、除锈和刷油 6.按设计图纸、技术需求书及施工规范要求综合考虑 |  | 个 | 1 |  |  |  | 1373.95
230 | 030703020004 | 消声器 | 1.名称:复合阻抗式消声器 2.规格:1260X800 3.燃烧性能:不燃A级，消声量≥18dB(A),消声器长≥1000mm 4.本体及其配件安装 5.支架制作、安装、除锈和刷油 6.按设计图纸、技术需求书及施工规范要求综合考虑 |  | 个 | 1 |  |  |  | 1951.89
231 | 030703020005 | 消声器 | 1.名称:复合阻抗式消声器 2.规格:1500X500 3.燃烧性能:不燃A级，消声量≥18dB(A),消声器长≥1000mm 4.本体及其配件安装 5.支架制作、安装、除锈和刷油 6.按设计图纸、技术需求书及施工规范要求综合考虑 |  | 个 | 1 |  |  |  | 1618.44
232 | 030703020006 | 消声器 | 1.名称:复合阻抗式消声器 2.规格:1800X1000 3.燃烧性能:不燃A级，消声量≥18dB(A),消声器长≥1000mm 4.本体及其配件安装 5.支架制作、安装、除锈和刷油 6.按设计图纸、技术需求书及施工规范要求综合考虑 |  | 个 | 1 |  |  |  | 1098.36
本页小计
分部分项工程和单价措施项目清单与计价表
工程名称：三期A塔-空调工程 |  |  |  | 标段： |  |  |  | 第 60 页 共 64 页
序号 | 项目编码 | 项目名称 | 项目特征描述 |  | 计量单位 | 工程量 | 金额（元）
[7 empty] | 综合单价 |  | 综合合价 | 综合单价最高限价
233 | 030703020007 | 消声器 | 1.名称:复合阻抗式消声器 2.规格:2000X800 3.燃烧性能:不燃A级，消声量≥18dB(A),消声器长≥1000mm 4.本体及其配件安装 5.支架制作、安装、除锈和刷油 6.按设计图纸、技术需求书及施工规范要求综合考虑 |  | 个 | 1 |  |  |  | 2933.76
234 | 030703020008 | 消声器 | 1.名称:复合阻抗式消声器 2.规格:2200X800 3.燃烧性能:不燃A级，消声量≥18dB(A),消声器长≥1000mm 4.本体及其配件安装 5.支架制作、安装、除锈和刷油 6.按设计图纸、技术需求书及施工规范要求综合考虑 |  | 个 | 1 |  |  |  | 3139.91
235 | 030703020009 | 消声器 | 1.名称:复合阻抗式消声器 2.规格:2500X630 3.燃烧性能:不燃A级，消声量≥18dB(A),消声器长≥1000mm 4.本体及其配件安装 5.支架制作、安装、除锈和刷油 6.按设计图纸、技术需求书及施工规范要求综合考虑 |  | 个 | 1 |  |  |  | 2901.46
236 | 030703011016 | 铝及铝合金风口、散流器 | 1.名称:方形散流器 2.型号:铝合金喷塑 厚度≥1.0mm 3.规格:600X600 4.防鼠网:网孔5*5直径0.5mm不锈钢丝 5.按设计图纸、技术需求书及施工规范要求综合考虑 |  | 个 | 2397 |  |  |  | 196.21
本页小计
分部分项工程和单价措施项目清单与计价表
工程名称：三期A塔-空调工程 |  |  |  | 标段： |  |  |  | 第 61 页 共 64 页
序号 | 项目编码 | 项目名称 | 项目特征描述 |  | 计量单位 | 工程量 | 金额（元）
[7 empty] | 综合单价 |  | 综合合价 | 综合单价最高限价
237 | 030703011017 | 铝及铝合金风口、散流器 | 1.名称:方形散流器 2.型号:铝合金喷塑 厚度≥1.0mm 3.规格:400X400 4.防鼠网:网孔5*5直径0.5mm不锈钢丝 5.按设计图纸、技术需求书及施工规范要求综合考虑 |  | 个 | 33 |  |  |  | 101.74
238 | 030703011018 | 铝及铝合金风口、散流器 | 1.名称:旋流风口 2.规格:400X400 3.按设计图纸、技术需求书及施工规范要求综合考虑 |  | 个 | 32 |  |  |  | 233.77
239 | 030703021001 | 静压箱 | 1.名称:静压箱 2.规格:1600*1400*400 3.25mm厚48kg/m3红色玻璃棉(外包110g/m2玻纤布) 4.本体及其配件安装 5.支架制作、安装、除锈和刷油 6.按设计图纸、技术需求书及施工规范要求综合考虑 |  | 个 | 1 |  |  |  | 812.84
240 | 030703021002 | 静压箱 | 1.名称:静压箱 2.规格:2000*1400*500 3.25mm厚48kg/m3红色玻璃棉(外包110g/m2玻纤布) 4.本体及其配件安装 5.支架制作、安装、除锈和刷油 6.按设计图纸、技术需求书及施工规范要求综合考虑 |  | 个 | 1 |  |  |  | 1054.66
241 | 030703021003 | 静压箱 | 1.名称:静压箱 2.规格:4500*1100*1000 3.25mm厚48kg/m3红色玻璃棉(外包110g/m2玻纤布) 4.本体及其配件安装 5.支架制作、安装、除锈和刷油 6.按设计图纸、技术需求书及施工规范要求综合考虑 |  | 个 | 1 |  |  |  | 2991.65
本页小计
分部分项工程和单价措施项目清单与计价表
工程名称：三期A塔-空调工程 |  |  |  | 标段： |  |  |  | 第 62 页 共 64 页
序号 | 项目编码 | 项目名称 | 项目特征描述 |  | 计量单位 | 工程量 | 金额（元）
[7 empty] | 综合单价 |  | 综合合价 | 综合单价最高限价
242 | 030703021004 | 静压箱 | 1.名称:静压箱 2.规格:2500*1500*800 3.25mm厚48kg/m3红色玻璃棉(外包110g/m2玻纤布) 4.本体及其配件安装 5.支架制作、安装、除锈和刷油 6.按设计图纸、技术需求书及施工规范要求综合考虑 |  | 个 | 1 |  |  |  | 1926.7
243 | 030703021005 | 静压箱 | 1.名称:静压箱 2.规格:2800*1500*800 3.25mm厚48kg/m3红色玻璃棉(外包110g/m2玻纤布) 4.本体及其配件安装 5.支架制作、安装、除锈和刷油 6.按设计图纸、技术需求书及施工规范要求综合考虑 |  | 个 | 1 |  |  |  | 1792.79
244 | 030702001001 | 碳钢通风管道 | 1.名称:镀锌钢板通风管道 2.板材厚度:δ=0.5mm 3.综合考虑:接口形式、形状 4.本体及配件制作安装（含风管、管件、软接头、法兰、零配件、弯头导流叶片、风管检查孔、温度及风量测定孔、风帽、套管等） 5.支吊架、三通调节阀、过跨风管落地支架制作安装 6.本体及配件、支架除锈、刷油 7.按设计图纸、技术需求书及施工规范要求综合考虑 |  | m2 | 6388.06 |  |  |  | 124.34
本页小计
分部分项工程和单价措施项目清单与计价表
工程名称：三期A塔-空调工程 |  |  |  | 标段： |  |  |  | 第 63 页 共 64 页
序号 | 项目编码 | 项目名称 | 项目特征描述 |  | 计量单位 | 工程量 | 金额（元）
[7 empty] | 综合单价 |  | 综合合价 | 综合单价最高限价
245 | 030702001002 | 碳钢通风管道 | 1.名称:镀锌钢板通风管道 2.板材厚度:δ=0.6mm 3.综合考虑:接口形式、形状 4.本体及配件制作安装（含风管、管件、软接头、法兰、零配件、弯头导流叶片、风管检查孔、温度及风量测定孔、风帽、套管等） 5.支吊架、三通调节阀、过跨风管落地支架制作安装 6.本体及配件、支架除锈、刷油 7.按设计图纸、技术需求书及施工规范要求综合考虑 |  | m2 | 3978.69 |  |  |  | 103.91
246 | 030702001003 | 碳钢通风管道 | 1.名称:镀锌钢板通风管道 2.板材厚度:δ=0.75mm 3.综合考虑:接口形式、形状 4.本体及配件制作安装（含风管、管件、软接头、法兰、零配件、弯头导流叶片、风管检查孔、温度及风量测定孔、风帽、套管等） 5.支吊架、三通调节阀、过跨风管落地支架制作安装 6.本体及配件、支架除锈、刷油 7.按设计图纸、技术需求书及施工规范要求综合考虑 |  | m2 | 2971.2 |  |  |  | 109.79
247 | 030702001004 | 碳钢通风管道 | 1.名称:镀锌钢板通风管道 2.板材厚度:δ=1.0mm 3.综合考虑:接口形式、形状 4.本体及配件制作安装（含风管、管件、软接头、法兰、零配件、弯头导流叶片、风管检查孔、温度及风量测定孔、风帽、套管等） 5.支吊架、三通调节阀、过跨风管落地支架制作安装 6.本体及配件、支架除锈、刷油 7.按设计图纸、技术需求书及施工规范要求综合考虑 |  | m2 | 13187.34 |  |  |  | 132.91
本页小计
分部分项工程和单价措施项目清单与计价表
工程名称：三期A塔-空调工程 |  |  |  | 标段： |  |  |  | 第 64 页 共 64 页
序号 | 项目编码 | 项目名称 | 项目特征描述 |  | 计量单位 | 工程量 | 金额（元）
[7 empty] | 综合单价 |  | 综合合价 | 综合单价最高限价
248 | 030702001005 | 碳钢通风管道 | 1.名称:镀锌钢板通风管道 2.板材厚度:δ=1.2mm 3.综合考虑:接口形式、形状 4.本体及配件制作安装（含风管、管件、软接头、法兰、零配件、弯头导流叶片、风管检查孔、温度及风量测定孔、风帽、套管等） 5.支吊架、三通调节阀、过跨风管落地支架制作安装 6.本体及配件、支架除锈、刷油 7.按设计图纸、技术需求书及施工规范要求综合考虑 |  | m2 | 694.59 |  |  |  | 158.43
249 | 031208003001 | 通风管道绝热 | 1.绝热材料品种:离心玻璃棉 2.绝热厚度:30mm 3.容重r:≥40kg/m³ 4.室外:加0.5mm厚铝板保护层 5.按设计图纸、技术需求书及施工规范要求综合考虑 |  | m3 | 816.6 |  |  |  | 595.11
250 | 030704001001 | 通风工程检测、调试 | 1.名称:通风工程检测、漏光、漏风试验 2.通风管道风量测定、风压测定、温度测定 3.各系统风口、阀门调整 4.各系统通风管道漏光、漏风、严密性检测等 5.按设计图纸、技术需求书及施工规范要求综合考虑 |  | 系统 | 1 |  |  |  | 135508.49
A塔空调风合计
分部分项合计
措施项目
251 | 031302007001 | 高层施工增加 |  |  | 项 | 1 |  |  |  | 1859240.15
252 | 031301017002 | 脚手架搭拆费 |  |  | 项 | 1
单价措施合计
本页小计
合 计

## 表-09 综合单价分析表
综合单价分析表
工程名称： | [6 empty] | 标段： |  |  |  | 第 页 共 页
项目编码 |  |  |  | 项目名称 |  |  |  |  | 计量单位 |  |  | 工程量
清单综合单价组成明细
定额编号 | 定额项目名称 | 定额 单位 | 数量 | 单价 |  |  |  |  | 合价
|  |  |  | 人工费 | 材料费 | 机具费 |  | 管理费 和利润 | 人工费 | 材料费 |  | 机具费 | 管理费 和利润
人工单价 |  | 小计
元/工日 |  | 未计价材料费
清单项目综合单价
材 料 费 明 细 | 主要材料名称、规格、型号 |  |  |  |  | 单位 |  | 数量 | 单价（元） | 合价（元） |  | 暂估单价 （元） | 暂估合价 （元）
| 其他材料费 | [7 empty] | - |  |  | -
| 材料费小计 | [7 empty] | - |  |  | -

## 表-11 总价措施项目清单与计价表
总价措施项目清单与计价表
工程名称：三期A塔-空调工程 |  |  |  |  | 标段： |  |  | 第 1 页 共 2 页
序号 | 项目编码 | 项目名称 | 计算基础 | 费率 (%) |  | 金额 (元) | 调整费率 (%) |  | 调整后金额 (元) | 备注
1 | LSSGCSF00007 | 绿色施工安全防护措施费 | 分部分项人工费+分部分项机具费 | 35.77 | [5 empty] | 以分部分项的人工费与施工机具费之和为计算基础，费率35.77%
2 | 031301010004 | 安装与生产同时进行增加费用 | 分部分项人工费 | 0 | [5 empty] | 按人工费的10%计算
3 | 031301011004 | 在有害身体健康环境中施工增加费 | 分部分项人工费 | 0 | [5 empty] | 按人工费的10%计算
4 | TSSGBWZJF004 | 在地下（暗）室、设备及大口径管道内等特殊施工部位进行施工增加费 | 分部分项人工费 | 0 | [5 empty] | 按该部分人工费的30%计算
5 | 粤031302008004 | 赶工措施费 | 分部分项人工费+分部分项机具费 | 0 | [5 empty] | 赶工措施费=（1-δ）*分部分项（人工费+施工机具费）*0.344 （0.8≤δ＜1 式中：δ=合同工期/定额工期）
6 | 031302002004 | 夜间施工增加费 |  | 20 | [5 empty] | 按其夜间施工项目人工费的20%计算
7 | JTGRSGZJF004 | 交通干扰工程施工增加费 |  | 10 | [5 empty] | 按在市政道路上施工项目人工费的10%计算
8 | 粤031302009004 | 文明工地增加费 | 分部分项人工费+分部分项机具费 | 0 | [5 empty] | 以分部分项的人工费与施工机具费之和为计算基础；市级文明工地1.00%；省级文明工地2.00%
9 | DXGXJCJXF004 | 地下管线交叉降效费 | [7 empty] | 按实际发生或经批准的施工方案计算
10 | QTFY00000005 | 其他费用 | [7 empty] | 按实际发生或经批准的施工组织设
总价措施项目清单与计价表
工程名称：三期A塔-空调工程 |  |  |  |  | 标段： |  |  | 第 2 页 共 2 页
序号 | 项目编码 | 项目名称 | 计算基础 | 费率 (%) |  | 金额 (元) | 调整费率 (%) |  | 调整后金额 (元) | 备注
计方案计算
合 计

## 表-12 其他项目清单与计价汇总表
其他项目清单与计价汇总表
工程名称：三期A塔-空调工程 |  |  | 标段： |  | 第 1 页 共 1 页
序号 | 项目名称 | 金额（元） |  | 结算金额（元） |  | 备注
1 | 暂列金额 | 1961687.80 |  |  |  | 明细详见表-12-1
2 | 暂估价 | 0.00
2.1 | 材料暂估价 | — |  |  |  | 明细详见表-12-2
2.2 | 专业工程暂估价 | 0.00 |  |  |  | 明细详见表-12-3
3 | 计日工 |  |  |  |  | 明细详见表-12-4
4 | 总承包服务费 |  |  |  |  | 明细详见表-12-5
5 | 预算包干费
6 | 工程优质费
7 | 概算幅度差
8 | 现场签证费用
9 | 索赔费用
10 | 其他费用
合 计 | [5 empty] | —

## 表-12-1 暂列金额表
暂列金额明细表
工程名称：三期A塔-空调工程 |  |  | 标段： |  | 第 1 页 共 1 页
序号 | 名称 | 计量单位 |  | 暂定金额（元） |  | 备注
1 | 暂列金额 |  |  | 1961687.8
合 计 |  |  |  | 1961687.80 |  | —

## 表-13 规费、税金项目清单与计价表
规费、税金项目清单与计价表
工程名称：三期A塔-空调工程 |  |  | 标段： |  | 第 1 页 共 1 页
序号 | 项目名称 | 计算基础 | 计算基数 | 计算费率 (%) |  | 金额(元)
1 | 增值税销项税额 | 分部分项合计+措施合计+其他项目 |  | 9
合 计

## 5.1-1单位工程人材机汇总表-2
单位工程人材机汇总表
工程名称：三期A塔-空调工程 | [6 empty] | 第 1 页 共 14 页
序号 | 编码 | 名称及规格 | 单位 | 数量 | 单价 （元） | 合价 （元） |  | 品牌 | 厂家
单位工程人材机汇总表
工程名称：三期A塔-空调工程 | [6 empty] | 第 2 页 共 14 页
序号 | 编码 | 名称及规格 | 单位 | 数量 | 单价 （元） | 合价 （元） |  | 品牌 | 厂家
单位工程人材机汇总表
工程名称：三期A塔-空调工程 | [6 empty] | 第 3 页 共 14 页
序号 | 编码 | 名称及规格 | 单位 | 数量 | 单价 （元） | 合价 （元） |  | 品牌 | 厂家
单位工程人材机汇总表
工程名称：三期A塔-空调工程 | [6 empty] | 第 4 页 共 14 页
序号 | 编码 | 名称及规格 | 单位 | 数量 | 单价 （元） | 合价 （元） |  | 品牌 | 厂家
单位工程人材机汇总表
工程名称：三期A塔-空调工程 | [6 empty] | 第 5 页 共 14 页
序号 | 编码 | 名称及规格 | 单位 | 数量 | 单价 （元） | 合价 （元） |  | 品牌 | 厂家
单位工程人材机汇总表
工程名称：三期A塔-空调工程 | [6 empty] | 第 6 页 共 14 页
序号 | 编码 | 名称及规格 | 单位 | 数量 | 单价 （元） | 合价 （元） |  | 品牌 | 厂家
单位工程人材机汇总表
工程名称：三期A塔-空调工程 | [6 empty] | 第 7 页 共 14 页
序号 | 编码 | 名称及规格 | 单位 | 数量 | 单价 （元） | 合价 （元） |  | 品牌 | 厂家
单位工程人材机汇总表
工程名称：三期A塔-空调工程 | [6 empty] | 第 8 页 共 14 页
序号 | 编码 | 名称及规格 | 单位 | 数量 | 单价 （元） | 合价 （元） |  | 品牌 | 厂家
单位工程人材机汇总表
工程名称：三期A塔-空调工程 | [6 empty] | 第 9 页 共 14 页
序号 | 编码 | 名称及规格 | 单位 | 数量 | 单价 （元） | 合价 （元） |  | 品牌 | 厂家
单位工程人材机汇总表
工程名称：三期A塔-空调工程 | [6 empty] | 第 10 页 共 14 页
序号 | 编码 | 名称及规格 | 单位 | 数量 | 单价 （元） | 合价 （元） |  | 品牌 | 厂家
单位工程人材机汇总表
工程名称：三期A塔-空调工程 | [6 empty] | 第 11 页 共 14 页
序号 | 编码 | 名称及规格 | 单位 | 数量 | 单价 （元） | 合价 （元） |  | 品牌 | 厂家
单位工程人材机汇总表
工程名称：三期A塔-空调工程 | [6 empty] | 第 12 页 共 14 页
序号 | 编码 | 名称及规格 | 单位 | 数量 | 单价 （元） | 合价 （元） |  | 品牌 | 厂家
单位工程人材机汇总表
工程名称：三期A塔-空调工程 | [6 empty] | 第 13 页 共 14 页
序号 | 编码 | 名称及规格 | 单位 | 数量 | 单价 （元） | 合价 （元） |  | 品牌 | 厂家
单位工程人材机汇总表
工程名称：三期A塔-空调工程 | [6 empty] | 第 14 页 共 14 页
序号 | 编码 | 名称及规格 | 单位 | 数量 | 单价 （元） | 合价 （元） |  | 品牌 | 厂家