## 表-04 单位工程招标控制价汇总表
单位工程招标控制价汇总表
工程名称：三期A塔-给排水工程 |  | 标段： |  | 第 1 页 共 1 页
序号 | 汇总内容 |  | 金额:(元) |  | 其中：暂估价(元)
1 | 分部分项合计
1.1 | 办公区-给排水工程
2 | 措施合计
2.1 | 绿色施工安全防护措施费
2.2 | 其他措施费
3 | 其他项目
3.1 | 暂列金额
3.2 | 暂估价
3.3 | 计日工
3.4 | 总承包服务费
3.5 | 预算包干费
3.6 | 工程优质费
3.7 | 概算幅度差
3.8 | 索赔费用
3.9 | 现场签证费用
3.10 | 其他费用
4 | 税前工程造价
5 | 增值税销项税额
6 | 总造价
7 | 人工费
招标控制价合计=1+2+3+5

## 表-08 分部分项工程和单价措施项目清单与计价表
分部分项工程和单价措施项目清单与计价表
工程名称：三期A塔-给排水工程 |  |  |  | 标段： |  |  |  | 第 1 页 共 18 页
序号 | 项目编码 | 项目名称 | 项目特征描述 |  | 计量单位 | 工程量 | 金额（元）
[7 empty] | 综合单价 |  | 综合合价 | 综合单价最高限价
办公区-给排水工程
给水系统
1 | 031001003032 | 304不锈钢管 | 1.材质、规格:304不锈钢管 DN150 2.连接形式:沟槽连接 3.管道、管件及卡箍的制作安装 4.穿墙套管制作安装、管道支吊架除锈制作安装、管卡制作安装 5.管道及支架刷油樟丹底漆二道、调和漆二道 6.管道试压、冲洗 7.开洞、凿(压)槽及修补、管道封堵 8.管道标识设计要求:综合考虑 9.按设计图纸、技术需求书及施工规范要求综合考虑 |  | m | 186.51 |  |  |  | 388.5
2 | 031001003033 | 304不锈钢管 | 1.材质、规格:304不锈钢管 DN100 2.连接形式:卡压连接 3.管道、管件及卡箍的制作安装 4.穿墙套管制作安装、管道支吊架除锈制作安装、管卡制作安装 5.管道及支架刷油樟丹底漆二道、调和漆二道 6.管道试压、冲洗 7.开洞、凿(压)槽及修补、管道封堵 8.管道标识设计要求:综合考虑 9.按设计图纸、技术需求书及施工规范要求综合考虑 |  | m | 180.05 |  |  |  | 236.09
本页小计
分部分项工程和单价措施项目清单与计价表
工程名称：三期A塔-给排水工程 |  |  |  | 标段： |  |  |  | 第 2 页 共 18 页
序号 | 项目编码 | 项目名称 | 项目特征描述 |  | 计量单位 | 工程量 | 金额（元）
[7 empty] | 综合单价 |  | 综合合价 | 综合单价最高限价
3 | 031001003034 | 304不锈钢管 | 1.材质、规格:304不锈钢管 DN80 2.连接形式:卡压连接 3.管道、管件及卡箍的制作安装 4.穿墙套管制作安装、管道支吊架除锈制作安装、管卡制作安装 5.管道及支架刷油樟丹底漆二道、调和漆二道 6.管道试压、冲洗 7.开洞、凿(压)槽及修补、管道封堵 8.管道标识设计要求:综合考虑 9.按设计图纸、技术需求书及施工规范要求综合考虑 |  | m | 442.97 |  |  |  | 179.73
4 | 031001003035 | 304不锈钢管 | 1.材质、规格:304不锈钢管 DN65 2.连接形式:卡压连接 3.管道、管件及卡箍的制作安装 4.穿墙套管制作安装、管道支吊架除锈制作安装、管卡制作安装 5.管道及支架刷油樟丹底漆二道、调和漆二道 6.管道试压、冲洗 7.开洞、凿(压)槽及修补、管道封堵 8.管道标识设计要求:综合考虑 9.按设计图纸、技术需求书及施工规范要求综合考虑 |  | m | 146.49 |  |  |  | 153.44
本页小计
分部分项工程和单价措施项目清单与计价表
工程名称：三期A塔-给排水工程 |  |  |  | 标段： |  |  |  | 第 3 页 共 18 页
序号 | 项目编码 | 项目名称 | 项目特征描述 |  | 计量单位 | 工程量 | 金额（元）
[7 empty] | 综合单价 |  | 综合合价 | 综合单价最高限价
5 | 031001003036 | 304不锈钢管 | 1.材质、规格:304不锈钢管 DN50 2.连接形式:卡压连接 3.管道、管件及卡箍的制作安装 4.穿墙套管制作安装、管道支吊架除锈制作安装、管卡制作安装 5.管道及支架刷油樟丹底漆二道、调和漆二道 6.管道试压、冲洗 7.开洞、凿(压)槽及修补、管道封堵 8.管道标识设计要求:综合考虑 9.按设计图纸、技术需求书及施工规范要求综合考虑 |  | m | 70.73 |  |  |  | 120.99
6 | 031001003037 | 304不锈钢管 | 1.材质、规格:304不锈钢管 DN40 2.连接形式:卡压连接 3.管道、管件及卡箍的制作安装 4.穿墙套管制作安装、管道支吊架除锈制作安装、管卡制作安装 5.管道及支架刷油樟丹底漆二道、调和漆二道 6.管道试压、冲洗 7.开洞、凿(压)槽及修补、管道封堵 8.管道标识设计要求:综合考虑 9.按设计图纸、技术需求书及施工规范要求综合考虑 |  | m | 84.05 |  |  |  | 98.43
本页小计
分部分项工程和单价措施项目清单与计价表
工程名称：三期A塔-给排水工程 |  |  |  | 标段： |  |  |  | 第 4 页 共 18 页
序号 | 项目编码 | 项目名称 | 项目特征描述 |  | 计量单位 | 工程量 | 金额（元）
[7 empty] | 综合单价 |  | 综合合价 | 综合单价最高限价
7 | 031001003038 | 304不锈钢管 | 1.材质、规格:304不锈钢管 DN32 2.连接形式:卡压连接 3.管道、管件及卡箍的制作安装 4.穿墙套管制作安装、管道支吊架除锈制作安装、管卡制作安装 5.管道及支架刷油樟丹底漆二道、调和漆二道 6.管道试压、冲洗 7.开洞、凿(压)槽及修补、管道封堵 8.管道标识设计要求:综合考虑 9.按设计图纸、技术需求书及施工规范要求综合考虑 |  | m | 52.34 |  |  |  | 70.62
8 | 031001003039 | 304不锈钢管 | 1.材质、规格:304不锈钢管 DN25 2.连接形式:卡压连接 3.管道、管件及卡箍的制作安装 4.穿墙套管制作安装、管道支吊架除锈制作安装、管卡制作安装 5.管道及支架刷油樟丹底漆二道、调和漆二道 6.管道试压、冲洗 7.开洞、凿(压)槽及修补、管道封堵 8.管道标识设计要求:综合考虑 9.按设计图纸、技术需求书及施工规范要求综合考虑 |  | m | 156.11 |  |  |  | 58.57
本页小计
分部分项工程和单价措施项目清单与计价表
工程名称：三期A塔-给排水工程 |  |  |  | 标段： |  |  |  | 第 5 页 共 18 页
序号 | 项目编码 | 项目名称 | 项目特征描述 |  | 计量单位 | 工程量 | 金额（元）
[7 empty] | 综合单价 |  | 综合合价 | 综合单价最高限价
9 | 031001003040 | 304不锈钢管 | 1.材质、规格:304不锈钢管 DN20 2.连接形式:卡压连接 3.管道、管件及卡箍的制作安装 4.穿墙套管制作安装、管道支吊架除锈制作安装、管卡制作安装 5.管道及支架刷油樟丹底漆二道、调和漆二道 6.管道试压、冲洗 7.开洞、凿(压)槽及修补、管道封堵 8.管道标识设计要求:综合考虑 9.按设计图纸、技术需求书及施工规范要求综合考虑 |  | m | 5.4 |  |  |  | 50.17
10 | 031003003359 | 可调式减压阀 | 1.名称:可调式减压阀 2.规格、压力等级:DN32 3.按设计图纸、技术需求书及施工规范要求综合考虑 |  | 个 | 6 |  |  |  | 1987.17
11 | 031003003360 | 可调式减压阀 | 1.名称:可调式减压阀 2.规格、压力等级:DN50 3.按设计图纸、技术需求书及施工规范要求综合考虑 |  | 个 | 28 |  |  |  | 640.91
12 | 031003003361 | 可调式减压阀 | 1.名称:可调式减压阀 2.规格、压力等级:DN80 3.按设计图纸、技术需求书及施工规范要求综合考虑 |  | 个 | 4 |  |  |  | 1642.63
13 | 031003003362 | 可调式减压阀 | 1.名称:可调式减压阀 2.规格、压力等级:DN100 3.按设计图纸、技术需求书及施工规范要求综合考虑 |  | 个 | 2 |  |  |  | 2253.24
14 | 031003003363 | 软密封弹性座封闸阀 | 1.名称:软密封弹性座封闸阀 2.规格、压力等级:DN50（PN=1.6MPa以内) 3.按设计图纸、技术需求书及施工规范要求综合考虑 |  | 个 | 6 |  |  |  | 818.43
15 | 031003003364 | 软密封弹性座封闸阀 | 1.名称:软密封弹性座封闸阀 2.规格、压力等级:DN80（PN=1.6MPa以内) 3.按设计图纸、技术需求书及施工规范要求综合考虑 |  | 个 | 13 |  |  |  | 1069.61
本页小计
分部分项工程和单价措施项目清单与计价表
工程名称：三期A塔-给排水工程 |  |  |  | 标段： |  |  |  | 第 6 页 共 18 页
序号 | 项目编码 | 项目名称 | 项目特征描述 |  | 计量单位 | 工程量 | 金额（元）
[7 empty] | 综合单价 |  | 综合合价 | 综合单价最高限价
16 | 031003003365 | 软密封弹性座封闸阀 | 1.名称:软密封弹性座封闸阀 2.规格、压力等级:DN150（PN=1.6MPa以内) 3.按设计图纸、技术需求书及施工规范要求综合考虑 |  | 个 | 3 |  |  |  | 1844.88
17 | 031003013016 | 智能远传水表组（含截止阀） | 1.名称:智能远传水表组（含截止阀） 2.型号、规格:DN25 3.按设计图纸、技术需求书及施工规范要求综合考虑 |  | 组 | 23 |  |  |  | 459.56
18 | 031003013017 | 智能远传水表组（含截止阀） | 1.名称:智能远传水表组（含截止阀） 2.型号、规格:DN40 3.按设计图纸、技术需求书及施工规范要求综合考虑 |  | 组 | 4 |  |  |  | 1430.88
19 | 031003013018 | 智能远传水表组（含截止阀） | 1.名称:智能远传水表组（含截止阀） 2.型号、规格:DN50 3.按设计图纸、技术需求书及施工规范要求综合考虑 |  | 组 | 57 |  |  |  | 1553.92
20 | 031003013019 | 智能远传水表组（含减压阀） | 1.名称:智能远传水表组（含减压阀） 2.型号、规格:DN32 3.按设计图纸、技术需求书及施工规范要求综合考虑 |  | 组 | 1 |  |  |  | 876.87
21 | 031003013020 | 智能远传水表组（含减压阀） | 1.名称:智能远传水表组（含减压阀） 2.型号、规格:DN50 3.按设计图纸、技术需求书及施工规范要求综合考虑 |  | 组 | 24 |  |  |  | 1707.9
22 | 031003013021 | 智能远传水表组（含截止阀、Y型过滤器） | 1.名称:智能远传水表组（含截止阀、Y型过滤器） 2.型号、规格:DN50 3.按设计图纸、技术需求书及施工规范要求综合考虑 |  | 组 | 1 |  |  |  | 1849.2
23 | 031003013022 | 智能远传水表组（含截止阀、倒流防止器） | 1.名称:智能远传水表组（含截止阀、倒流防止器） 2.型号、规格:DN50 3.按设计图纸、技术需求书及施工规范要求综合考虑 |  | 组 | 1 |  |  |  | 5869.13
本页小计
分部分项工程和单价措施项目清单与计价表
工程名称：三期A塔-给排水工程 |  |  |  | 标段： |  |  |  | 第 7 页 共 18 页
序号 | 项目编码 | 项目名称 | 项目特征描述 |  | 计量单位 | 工程量 | 金额（元）
[7 empty] | 综合单价 |  | 综合合价 | 综合单价最高限价
24 | 031003013023 | 智能远传水表组（含可调式减压阀、软密封弹性座封闸阀） | 1.名称:智能远传水表组（含可调式减压阀、软密封弹性座封闸阀） 2.型号、规格:DN65 3.按设计图纸、技术需求书及施工规范要求综合考虑 |  | 组 | 6 |  |  |  | 4025.14
25 | 031003013024 | 智能远传水表组（含软密封弹性座封闸阀） | 1.名称:智能远传水表组（含软密封弹性座封闸阀） 2.型号、规格:DN80 3.按设计图纸、技术需求书及施工规范要求综合考虑 |  | 组 | 1 |  |  |  | 3446.72
26 | 031003013025 | 智能远传水表组（含软密封弹性座封闸阀） | 1.名称:智能远传水表组（含倒流防止器、Y型过滤器、软密封弹性座封闸阀） 2.型号、规格:DN80 3.按设计图纸、技术需求书及施工规范要求综合考虑 |  | 组 | 1 |  |  |  | 3583.49
27 | 031003003366 | 截止阀 | 1.名称:截止阀 2.规格、压力等级:DN25 3.按设计图纸、技术需求书及施工规范要求综合考虑 |  | 个 | 18 |  |  |  | 115.06
28 | 031003003367 | 截止阀 | 1.名称:截止阀 2.规格、压力等级:DN40 3.按设计图纸、技术需求书及施工规范要求综合考虑 |  | 个 | 1 |  |  |  | 245.32
29 | 031003003368 | 截止阀 | 1.名称:截止阀 2.规格、压力等级:DN50 3.按设计图纸、技术需求书及施工规范要求综合考虑 |  | 个 | 2 |  |  |  | 363.8
30 | 031003003369 | 自动排气阀 | 1.名称:自动排气阀 2.规格、压力等级:DN25 3.按设计图纸、技术需求书及施工规范要求综合考虑 |  | 个 | 6 |  |  |  | 171.83
给水系统合计
污废水系统
本页小计
分部分项工程和单价措施项目清单与计价表
工程名称：三期A塔-给排水工程 |  |  |  | 标段： |  |  |  | 第 8 页 共 18 页
序号 | 项目编码 | 项目名称 | 项目特征描述 |  | 计量单位 | 工程量 | 金额（元）
[7 empty] | 综合单价 |  | 综合合价 | 综合单价最高限价
31 | 031001005004 | 机制离心铸造铸铁排水管 | 1.名称及规格：机制离心铸造铸铁排水管 DN75 2.连接方式:304不锈钢加强型卡箍连接 3.管道、管件、通气帽、检查口、消能装置、卡箍的制作、安装 4.套管（含穿墙套管）制作、安装 5.管道刷油，管道支架制作安装及除锈刷油 6.水压及泄漏试验 7.凿(压)槽及修补 8.按设计图纸、技术需求书及施工规范要求综合考虑 |  | m | 289.64 |  |  |  | 130.94
32 | 031001005005 | 机制离心铸造铸铁排水管 | 1.名称及规格：机制离心铸造铸铁排水管 DN100 2.连接方式:304不锈钢加强型卡箍连接 3.管道、管件、通气帽、检查口、消能装置、卡箍的制作、安装 4.套管（含穿墙套管）制作、安装 5.管道刷油，管道支架制作安装及除锈刷油 6.水压及泄漏试验 7.凿(压)槽及修补 8.按设计图纸、技术需求书及施工规范要求综合考虑 |  | m | 484.54 |  |  |  | 179.2
33 | 031001005006 | 机制离心铸造铸铁排水管 | 1.名称及规格：机制离心铸造铸铁排水管 DN150 2.连接方式:304不锈钢加强型卡箍连接 3.管道、管件、通气帽、检查口、消能装置、卡箍的制作、安装 4.套管（含穿墙套管）制作、安装 5.管道刷油，管道支架制作安装及除锈刷油 6.水压及泄漏试验 7.凿(压)槽及修补 8.按设计图纸、技术需求书及施工规范要求综合考虑 |  | m | 1633.02 |  |  |  | 210.1
本页小计
分部分项工程和单价措施项目清单与计价表
工程名称：三期A塔-给排水工程 |  |  |  | 标段： |  |  |  | 第 9 页 共 18 页
序号 | 项目编码 | 项目名称 | 项目特征描述 |  | 计量单位 | 工程量 | 金额（元）
[7 empty] | 综合单价 |  | 综合合价 | 综合单价最高限价
34 | 031001005007 | 机制离心铸造铸铁排水管 | 1.名称及规格：机制离心铸造铸铁排水管 DN200 2.连接方式:304不锈钢加强型卡箍连接 3.管道、管件、通气帽、检查口、消能装置、卡箍的制作、安装 4.套管（含穿墙套管）制作、安装 5.管道刷油，管道支架制作安装及除锈刷油 6.水压及泄漏试验 7.凿(压)槽及修补 8.按设计图纸、技术需求书及施工规范要求综合考虑 |  | m | 1402.29 |  |  |  | 303.9
35 | 031004014010 | 漏斗 | 1.名称:漏斗 2.型号、规格:DN100 4.本体及其配件安装 5.按设计图纸、技术需求书及施工规范要求综合考虑 |  | 个 | 84 |  |  |  | 101.32
36 | 031004014011 | 地漏 | 1.名称:地漏 2.型号、规格:DN100 4.本体及其配件安装 5.按设计图纸、技术需求书及施工规范要求综合考虑 |  | 个 | 93 |  |  |  | 98.35
37 | 031004014012 | 侧墙式地漏 | 1.名称:侧墙式地漏 2.型号、规格:DN100 4.本体及其配件安装 5.按设计图纸、技术需求书及施工规范要求综合考虑 |  | 个 | 2 |  |  |  | 108.59
38 | 031004014013 | 地漏 | 1.名称:地漏 2.型号、规格:DN150 4.本体及其配件安装 5.按设计图纸、技术需求书及施工规范要求综合考虑 |  | 个 | 15 |  |  |  | 143.93
污废水系统合计
虹吸雨水系统
本页小计
分部分项工程和单价措施项目清单与计价表
工程名称：三期A塔-给排水工程 |  |  |  | 标段： |  |  |  | 第 10 页 共 18 页
序号 | 项目编码 | 项目名称 | 项目特征描述 |  | 计量单位 | 工程量 | 金额（元）
[7 empty] | 综合单价 |  | 综合合价 | 综合单价最高限价
39 | 031001006088 | HDPE雨水管 | 1.名称及规格：HDPE雨水管 DN65 2.连接方式:热熔连接 3.管道、管件、通气帽、检查口、消能装置、卡箍的制作、安装 4.套管（含穿墙套管）制作、安装 5.管道刷油，管道支架制作安装及除锈刷油 6.水压及泄漏试验 7.凿(压)槽及修补 8.按设计图纸、技术需求书及施工规范要求综合考虑 |  | m | 7.66 |  |  |  | 73.74
40 | 031001006089 | HDPE雨水管 | 1.名称及规格：HDPE雨水管 DN80 2.连接方式:热熔连接 3.管道、管件、通气帽、检查口、消能装置、卡箍的制作、安装 4.套管（含穿墙套管）制作、安装 5.管道刷油，管道支架制作安装及除锈刷油 6.水压及泄漏试验 7.凿(压)槽及修补 8.按设计图纸、技术需求书及施工规范要求综合考虑 |  | m | 788.81 |  |  |  | 89.18
41 | 031001006090 | HDPE雨水管 | 1.名称及规格：HDPE雨水管 DN100 2.连接方式:热熔连接 3.管道、管件、通气帽、检查口、消能装置、卡箍的制作、安装 4.套管（含穿墙套管）制作、安装 5.管道刷油，管道支架制作安装及除锈刷油 6.水压及泄漏试验 7.凿(压)槽及修补 8.按设计图纸、技术需求书及施工规范要求综合考虑 |  | m | 208.53 |  |  |  | 107.89
本页小计
分部分项工程和单价措施项目清单与计价表
工程名称：三期A塔-给排水工程 |  |  |  | 标段： |  |  |  | 第 11 页 共 18 页
序号 | 项目编码 | 项目名称 | 项目特征描述 |  | 计量单位 | 工程量 | 金额（元）
[7 empty] | 综合单价 |  | 综合合价 | 综合单价最高限价
42 | 031001006091 | HDPE雨水管 | 1.名称及规格：HDPE雨水管 DN125 2.连接方式:热熔连接 3.管道、管件、通气帽、检查口、消能装置、卡箍的制作、安装 4.套管（含穿墙套管）制作、安装 5.管道刷油，管道支架制作安装及除锈刷油 6.水压及泄漏试验 7.凿(压)槽及修补 8.按设计图纸、技术需求书及施工规范要求综合考虑 |  | m | 57.65 |  |  |  | 134.56
43 | 031001006092 | HDPE雨水管 | 1.名称及规格：HDPE雨水管 DN150 2.连接方式:热熔连接 3.管道、管件、通气帽、检查口、消能装置、卡箍的制作、安装 4.套管（含穿墙套管）制作、安装 5.管道刷油，管道支架制作安装及除锈刷油 6.水压及泄漏试验 7.凿(压)槽及修补 8.按设计图纸、技术需求书及施工规范要求综合考虑 |  | m | 12 |  |  |  | 143.35
44 | 031004014014 | 侧排雨水斗 | 1.名称:侧排雨水斗 2.型号、规格:DN100 4.本体及其配件安装 5.按设计图纸、技术需求书及施工规范要求综合考虑 |  | 个 | 4 |  |  |  | 201.02
45 | 031004014015 | 雨水斗 | 1.名称:雨水斗 2.型号、规格:DN100 4.本体及其配件安装 5.按设计图纸、技术需求书及施工规范要求综合考虑 |  | 个 | 8 |  |  |  | 201.02
46 | 031004014016 | 虹吸雨水斗 | 1.名称:虹吸雨水斗 2.型号、规格:DN100 4.本体及其配件安装 5.按设计图纸、技术需求书及施工规范要求综合考虑 |  | 个 | 8 |  |  |  | 454.4
虹吸雨水系统合计
本页小计
分部分项工程和单价措施项目清单与计价表
工程名称：三期A塔-给排水工程 |  |  |  | 标段： |  |  |  | 第 12 页 共 18 页
序号 | 项目编码 | 项目名称 | 项目特征描述 |  | 计量单位 | 工程量 | 金额（元）
[7 empty] | 综合单价 |  | 综合合价 | 综合单价最高限价
A塔二十二层生活水泵房
47 | 031006001006 | A塔生活变频水泵组 | 1.设备名称:A塔生活变频水泵组 2.型号、规格:生活给水变频主泵3台（二用一备），参数:Q=30m3/h,H=1.27MPa,N=18.5kw;副泵1台，参数:Q=12m3/h,H=1.27MPa,N=7.5kw；含隔膜式气压罐（尺寸厂家配套满足使用要求为准，材质为碳钢）、阀门、管道及附件等 3.水泵控制柜安装，含控制柜与电机的电气管线连接 4.减振装置形式、数量:减振器（钢惯性基座）及设备基础槽钢制作、安装、除锈、刷油 5.电机检查接线 6.单机试运转要求:合格 7.按设计图纸、技术需求书及施工规范要求综合考虑（具体管件、阀门、管道、附件等数量及配置按成套厂家满足使用需求为准） |  | 套 | 1 |  |  |  | 319461.54
48 | 031006011005 | 紫外线消毒器 | 1.名称:紫外线消毒器 2.规格:性能参数:Q=60m³/h,N=3KW/台 3.按设计图纸、技术需求书及施工规范要求综合考虑 |  | 台 | 2 |  |  |  | 11874.79
49 | 031006011006 | 水箱自洁装置 | 1.名称:水箱自洁装置 2.规格:WTS-2B,臭氧发生量8g/h,内置式 3.按设计图纸、技术需求书及施工规范要求综合考虑 |  | 台 | 1 |  |  |  | 7433.23
本页小计
分部分项工程和单价措施项目清单与计价表
工程名称：三期A塔-给排水工程 |  |  |  | 标段： |  |  |  | 第 13 页 共 18 页
序号 | 项目编码 | 项目名称 | 项目特征描述 |  | 计量单位 | 工程量 | 金额（元）
[7 empty] | 综合单价 |  | 综合合价 | 综合单价最高限价
50 | 031006015008 | 生活水箱 | 1.名称:生活水箱 2.材质、类型:不锈钢S31603组合式水箱 3.型号、规格:长4m×宽3.5m×高3m 4.本体及其配件安装，水箱配备拉筋、进出水管、溢流管、排污管、人孔出入、内外爬梯及Q235槽钢(10#)底座 5.按设计图纸、技术需求书及施工规范要求综合考虑 |  | 台 | 1 |  |  |  | 140512.06
51 | 031003003370 | 软密封闸阀(明杆) | 1.名称:软密封闸阀(明杆) 2.规格、压力等级:DN150（PN=1.6MPa以内) 3.按设计图纸、技术需求书及施工规范要求综合考虑 |  | 个 | 4 |  |  |  | 2136.14
52 | 031003003371 | 软密封闸阀(明杆) | 1.名称:软密封闸阀(明杆) 2.规格、压力等级:DN100（PN=1.6MPa以内) 3.按设计图纸、技术需求书及施工规范要求综合考虑 |  | 个 | 6 |  |  |  | 1424.91
53 | 031003003372 | 软密封闸阀(明杆) | 1.名称:软密封闸阀(明杆) 2.规格、压力等级:DN65（PN=1.6MPa以内) 3.按设计图纸、技术需求书及施工规范要求综合考虑 |  | 个 | 2 |  |  |  | 1182.42
54 | 031003003373 | 自动水位控制阀 | 1.名称:自动水位控制阀(含浮球阀) 2.规格、压力等级:DN100 3.按设计图纸、技术需求书及施工规范要求综合考虑 |  | 个 | 1 |  |  |  | 1599.43
55 | 031003003374 | 玻璃管液位计 | 1.名称:玻璃管液位计 2.规格、压力等级:DN50 3.本体及其配件安装 4.按设计图纸、技术需求书及施工规范要求综合考虑 |  | 个 | 1 |  |  |  | 1084.11
56 | 031003003375 | 防止旋流器 | 1.名称:防止旋流器 2.规格、压力等级:DN150 3.连接形式:法兰连接 4.本体及其配件安装 5.按设计图纸、技术需求书及施工规范要求综合考虑 |  | 个 | 1 |  |  |  | 5786.73
本页小计
分部分项工程和单价措施项目清单与计价表
工程名称：三期A塔-给排水工程 |  |  |  | 标段： |  |  |  | 第 14 页 共 18 页
序号 | 项目编码 | 项目名称 | 项目特征描述 |  | 计量单位 | 工程量 | 金额（元）
[7 empty] | 综合单价 |  | 综合合价 | 综合单价最高限价
57 | 031003013026 | 智能远传水表 | 1.名称:智能远传水表组 2.型号、规格:DN100（含1个软密封弹性座封闸阀、1个橡胶软接头、1个Y性过滤器） 3.连接形式:焊接法兰 4.本体及其配件安装 5.按设计图纸、技术需求书及施工规范要求综合考虑 |  | 个 | 1 |  |  |  | 6067
58 | 031003003376 | 自动排气阀 | 1.名称:自动排气阀 2.规格、压力等级:DN25 3.按设计图纸、技术需求书及施工规范要求综合考虑 |  | 个 | 1 |  |  |  | 171.83
59 | 031001003041 | 304不锈钢管（泵房） | 1.材质、规格:304不锈钢管 DN150 2.连接形式:沟槽连接 3.管道、管件及卡箍的制作安装 4.穿墙套管制作安装、管道支吊架除锈制作安装、管卡制作安装 5.管道及支架刷油樟丹底漆二道、调和漆二道 6.管道试压、冲洗 7.开洞、凿(压)槽及修补、管道封堵 8.管道标识设计要求:综合考虑 9.按设计图纸、技术需求书及施工规范要求综合考虑 |  | m | 8.17 |  |  |  | 396.88
本页小计
分部分项工程和单价措施项目清单与计价表
工程名称：三期A塔-给排水工程 |  |  |  | 标段： |  |  |  | 第 15 页 共 18 页
序号 | 项目编码 | 项目名称 | 项目特征描述 |  | 计量单位 | 工程量 | 金额（元）
[7 empty] | 综合单价 |  | 综合合价 | 综合单价最高限价
60 | 031001003042 | 304不锈钢管（泵房） | 1.材质、规格:304不锈钢管 DN100 2.连接形式:卡压连接 3.管道、管件及卡箍的制作安装 4.穿墙套管制作安装、管道支吊架除锈制作安装、管卡制作安装 5.管道及支架刷油樟丹底漆二道、调和漆二道 6.管道试压、冲洗 7.开洞、凿(压)槽及修补、管道封堵 8.管道标识设计要求:综合考虑 9.按设计图纸、技术需求书及施工规范要求综合考虑 |  | m | 36.17 |  |  |  | 271.68
61 | 031001003043 | 304不锈钢管（泵房） | 1.材质、规格:304不锈钢管 DN80 2.连接形式:卡压连接 3.管道、管件及卡箍的制作安装 4.穿墙套管制作安装、管道支吊架除锈制作安装、管卡制作安装 5.管道及支架刷油樟丹底漆二道、调和漆二道 6.管道试压、冲洗 7.开洞、凿(压)槽及修补、管道封堵 8.管道标识设计要求:综合考虑 9.按设计图纸、技术需求书及施工规范要求综合考虑 |  | m | 14.4 |  |  |  | 212.49
本页小计
分部分项工程和单价措施项目清单与计价表
工程名称：三期A塔-给排水工程 |  |  |  | 标段： |  |  |  | 第 16 页 共 18 页
序号 | 项目编码 | 项目名称 | 项目特征描述 |  | 计量单位 | 工程量 | 金额（元）
[7 empty] | 综合单价 |  | 综合合价 | 综合单价最高限价
62 | 031001003044 | 304不锈钢管（泵房） | 1.材质、规格:304不锈钢管 DN65 2.连接形式:卡压连接 3.管道、管件及卡箍的制作安装 4.穿墙套管制作安装、管道支吊架除锈制作安装、管卡制作安装 5.管道及支架刷油樟丹底漆二道、调和漆二道 6.管道试压、冲洗 7.开洞、凿(压)槽及修补、管道封堵 8.管道标识设计要求:综合考虑 9.按设计图纸、技术需求书及施工规范要求综合考虑 |  | m | 6.69 |  |  |  | 180.5
63 | 031001003045 | 304不锈钢管（泵房） | 1.材质、规格:304不锈钢管 DN50 2.连接形式:卡压连接 3.管道、管件及卡箍的制作安装 4.穿墙套管制作安装、管道支吊架除锈制作安装、管卡制作安装 5.管道及支架刷油樟丹底漆二道、调和漆二道 6.管道试压、冲洗 7.开洞、凿(压)槽及修补、管道封堵 8.管道标识设计要求:综合考虑 9.按设计图纸、技术需求书及施工规范要求综合考虑 |  | m | 4.87 |  |  |  | 139.71
本页小计
分部分项工程和单价措施项目清单与计价表
工程名称：三期A塔-给排水工程 |  |  |  | 标段： |  |  |  | 第 17 页 共 18 页
序号 | 项目编码 | 项目名称 | 项目特征描述 |  | 计量单位 | 工程量 | 金额（元）
[7 empty] | 综合单价 |  | 综合合价 | 综合单价最高限价
64 | 031001003046 | 304不锈钢管（泵房） | 1.材质、规格:304不锈钢管 DN25 2.连接形式:卡压连接 3.管道、管件及卡箍的制作安装 4.穿墙套管制作安装、管道支吊架除锈制作安装、管卡制作安装 5.管道及支架刷油樟丹底漆二道、调和漆二道 6.管道试压、冲洗 7.开洞、凿(压)槽及修补、管道封堵 8.管道标识设计要求:综合考虑 9.按设计图纸、技术需求书及施工规范要求综合考虑 |  | m | 3.72 |  |  |  | 68.53
65 | 031001003047 | 304不锈钢管（泵房） | 1.材质、规格:304不锈钢管 DN15 2.连接形式:卡压连接 3.管道、管件及卡箍的制作安装 4.穿墙套管制作安装、管道支吊架除锈制作安装、管卡制作安装 5.管道及支架刷油樟丹底漆二道、调和漆二道 6.管道试压、冲洗 7.开洞、凿(压)槽及修补、管道封堵 8.管道标识设计要求:综合考虑 9.按设计图纸、技术需求书及施工规范要求综合考虑 |  | m | 5.69 |  |  |  | 55.37
A塔二十二层生活水泵房合计
办公区-给排水工程合计
分部分项合计
措施项目
66 | 031302007033 | 高层施工增加 |  |  | 项 | 1 |  |  |  | 130718.92
67 | 031301017034 | 脚手架搭拆费 |  |  | 项 | 1
本页小计
分部分项工程和单价措施项目清单与计价表
工程名称：三期A塔-给排水工程 |  |  |  | 标段： |  |  |  | 第 18 页 共 18 页
序号 | 项目编码 | 项目名称 | 项目特征描述 |  | 计量单位 | 工程量 | 金额（元）
[7 empty] | 综合单价 |  | 综合合价 | 综合单价最高限价
单价措施合计
本页小计
合 计

## 表-09 综合单价分析表
综合单价分析表
工程名称： | [6 empty] | 标段： |  |  |  | 第 页 共 页
项目编码 |  |  |  | 项目名称 |  |  |  |  | 计量单位 |  |  | 工程量
清单综合单价组成明细
定额编号 | 定额项目名称 | 定额 单位 | 数量 | 单价 |  |  |  |  | 合价
|  |  |  | 人工费 | 材料费 | 机具费 |  | 管理费 和利润 | 人工费 | 材料费 |  | 机具费 | 管理费 和利润
人工单价 |  | 小计
元/工日 |  | 未计价材料费
清单项目综合单价
材 料 费 明 细 | 主要材料名称、规格、型号 |  |  |  |  | 单位 |  | 数量 | 单价（元） | 合价（元） |  | 暂估单价 （元） | 暂估合价 （元）
| 其他材料费 | [7 empty] | - |  |  | -
| 材料费小计 | [7 empty] | - |  |  | -

## 表-11 总价措施项目清单与计价表
总价措施项目清单与计价表
工程名称：三期A塔-给排水工程 |  |  |  |  | 标段： |  |  | 第 1 页 共 2 页
序号 | 项目编码 | 项目名称 | 计算基础 | 费率 (%) |  | 金额 (元) | 调整费率 (%) |  | 调整后金额 (元) | 备注
1 | LSSGCSF00039 | 绿色施工安全防护措施费 | 分部分项人工费+分部分项机具费 | 35.77 | [5 empty] | 以分部分项的人工费与施工机具费之和为计算基础，费率35.77%
2 | 031301010036 | 安装与生产同时进行增加费用 | 分部分项人工费 | 0 | [5 empty] | 按人工费的10%计算
3 | 031301011036 | 在有害身体健康环境中施工增加费 | 分部分项人工费 | 0 | [5 empty] | 按人工费的10%计算
4 | TSSGBWZJF036 | 在地下（暗）室、设备及大口径管道内等特殊施工部位进行施工增加费 |  | 30 | [5 empty] | 按该部分人工费的30%计算
5 | 粤031302008036 | 赶工措施费 | 分部分项人工费+分部分项机具费 | 0 | [5 empty] | 赶工措施费=（1-δ）*分部分项（人工费+施工机具费）*0.344 （0.8≤δ＜1 式中：δ=合同工期/定额工期）
6 | 031302002036 | 夜间施工增加费 |  | 20 | [5 empty] | 按其夜间施工项目人工费的20%计算
7 | JTGRSGZJF036 | 交通干扰工程施工增加费 |  | 10 | [5 empty] | 按在市政道路上施工项目人工费的10%计算
8 | 粤031302009036 | 文明工地增加费 | 分部分项人工费+分部分项机具费 | 0 | [5 empty] | 以分部分项的人工费与施工机具费之和为计算基础；市级文明工地1.00%；省级文明工地2.00%
9 | DXGXJCJXF036 | 地下管线交叉降效费 | [7 empty] | 按实际发生或经批准的施工方案计算
10 | QTFY00000037 | 其他费用 | [7 empty] | 按实际发生或经批准的施工组织设
总价措施项目清单与计价表
工程名称：三期A塔-给排水工程 |  |  |  |  | 标段： |  |  | 第 2 页 共 2 页
序号 | 项目编码 | 项目名称 | 计算基础 | 费率 (%) |  | 金额 (元) | 调整费率 (%) |  | 调整后金额 (元) | 备注
计方案计算
合 计

## 表-12 其他项目清单与计价汇总表
其他项目清单与计价汇总表
工程名称：三期A塔-给排水工程 |  |  | 标段： |  | 第 1 页 共 1 页
序号 | 项目名称 | 金额（元） |  | 结算金额（元） |  | 备注
1 | 暂列金额 | 206889.17 |  |  |  | 明细详见表-12-1
2 | 暂估价 | 0.00
2.1 | 材料暂估价 | — |  |  |  | 明细详见表-12-2
2.2 | 专业工程暂估价 | 0.00 |  |  |  | 明细详见表-12-3
3 | 计日工 |  |  |  |  | 明细详见表-12-4
4 | 总承包服务费 |  |  |  |  | 明细详见表-12-5
5 | 预算包干费
6 | 工程优质费
7 | 概算幅度差
8 | 现场签证费用
9 | 索赔费用
10 | 其他费用
合 计 | [5 empty] | —

## 表-12-1 暂列金额表
暂列金额明细表
工程名称：三期A塔-给排水工程 |  |  | 标段： |  | 第 1 页 共 1 页
序号 | 名称 | 计量单位 |  | 暂定金额（元） |  | 备注
1 | 暂列金额 | 元 |  | 206889.17
合 计 |  |  |  | 206889.17 |  | —

## 表-13 规费、税金项目清单与计价表
规费、税金项目清单与计价表
工程名称：三期A塔-给排水工程 |  |  | 标段： |  | 第 1 页 共 1 页
序号 | 项目名称 | 计算基础 | 计算基数 | 计算费率 (%) |  | 金额(元)
1 | 增值税销项税额 | 分部分项合计+措施合计+其他项目 |  | 9
合 计

## 5.1-1单位工程人材机汇总表-2
单位工程人材机汇总表
工程名称：三期A塔-给排水工程 | [6 empty] | 第 1 页 共 6 页
序号 | 编码 | 名称及规格 | 单位 | 数量 | 单价 （元） | 合价 （元） |  | 品牌 | 厂家
单位工程人材机汇总表
工程名称：三期A塔-给排水工程 | [6 empty] | 第 2 页 共 6 页
序号 | 编码 | 名称及规格 | 单位 | 数量 | 单价 （元） | 合价 （元） |  | 品牌 | 厂家
单位工程人材机汇总表
工程名称：三期A塔-给排水工程 | [6 empty] | 第 3 页 共 6 页
序号 | 编码 | 名称及规格 | 单位 | 数量 | 单价 （元） | 合价 （元） |  | 品牌 | 厂家
单位工程人材机汇总表
工程名称：三期A塔-给排水工程 | [6 empty] | 第 4 页 共 6 页
序号 | 编码 | 名称及规格 | 单位 | 数量 | 单价 （元） | 合价 （元） |  | 品牌 | 厂家
单位工程人材机汇总表
工程名称：三期A塔-给排水工程 | [6 empty] | 第 5 页 共 6 页
序号 | 编码 | 名称及规格 | 单位 | 数量 | 单价 （元） | 合价 （元） |  | 品牌 | 厂家
单位工程人材机汇总表
工程名称：三期A塔-给排水工程 | [6 empty] | 第 6 页 共 6 页
序号 | 编码 | 名称及规格 | 单位 | 数量 | 单价 （元） | 合价 （元） |  | 品牌 | 厂家