## 表-04 单位工程招标控制价汇总表
单位工程招标控制价汇总表
工程名称：三期A塔-通风工程 |  | 标段： |  | 第 1 页 共 1 页
序号 | 汇总内容 |  | 金额:(元) |  | 其中：暂估价(元)
1 | 分部分项合计
1.1 | A塔通风设备
1.2 | A塔风系统阀门及配件
2 | 措施合计
2.1 | 绿色施工安全防护措施费
2.2 | 其他措施费
3 | 其他项目
3.1 | 暂列金额
3.2 | 暂估价
3.3 | 计日工
3.4 | 总承包服务费
3.5 | 预算包干费
3.6 | 工程优质费
3.7 | 概算幅度差
3.8 | 索赔费用
3.9 | 现场签证费用
3.10 | 其他费用
4 | 税前工程造价
5 | 增值税销项税额
6 | 总造价
7 | 人工费
招标控制价合计=1+2+3+5

## 表-08 分部分项工程和单价措施项目清单与计价表
分部分项工程和单价措施项目清单与计价表
工程名称：三期A塔-通风工程 |  |  |  | 标段： |  |  |  | 第 1 页 共 90 页
序号 | 项目编码 | 项目名称 | 项目特征描述 |  | 计量单位 | 工程量 | 金额（元）
[7 empty] | 综合单价 |  | 综合合价 | 综合单价最高限价
A塔通风设备
1 | 030108001001 | 离心式通风机 | 1.名称:箱式静音平时排风机 2.型号:详平面图 3.规格:风量:1400m3/h，静压:150Pa，功率:0.55KW，噪声:≤40dB(A) 4.减震垫(器)、支架制作、安装（钢惯性基座）、除锈、刷油 5.本体和配件(含厂家配套控制箱及设备到控制箱之间的电缆)安装 6.软管接口（含防火软接头）制作安装 7.电机检查接线 8.调试 9.按设计图纸、技术需求书及施工规范要求综合考虑 |  | 台 | 72 |  |  |  | 3751.41
2 | 030404033001 | 风扇 | 1.名称:壁挂式排气扇 2.型号:BP-100 3.规格:风量:100m3/h，电机功率:50W 4.本体和配件安装 5.支架制作、安装、除锈、刷油 6.电机检查接线 7.调试 8.按设计图纸、技术需求书及施工规范要求综合考虑 |  | 台 | 42 |  |  |  | 234.7
3 | 030404033002 | 风扇 | 1.名称:壁挂式排气扇 2.型号:BP-200 3.规格:风量:200m3/h，电机功率:50W 4.本体和配件安装 5.支架制作、安装、除锈、刷油 6.电机检查接线 7.调试 8.按设计图纸、技术需求书及施工规范要求综合考虑 |  | 台 | 3 |  |  |  | 234.7
本页小计
分部分项工程和单价措施项目清单与计价表
工程名称：三期A塔-通风工程 |  |  |  | 标段： |  |  |  | 第 2 页 共 90 页
序号 | 项目编码 | 项目名称 | 项目特征描述 |  | 计量单位 | 工程量 | 金额（元）
[7 empty] | 综合单价 |  | 综合合价 | 综合单价最高限价
4 | 030404033003 | 风扇 | 1.名称:壁挂式排气扇 2.型号:BP-600 3.规格:风量:600m3/h，电机功率:50W 4.本体和配件安装 5.支架制作、安装、除锈、刷油 6.电机检查接线 7.调试 8.按设计图纸、技术需求书及施工规范要求综合考虑 |  | 台 | 4 |  |  |  | 306.16
5 | 030404033004 | 风扇 | 1.名称:天花管道式排气扇 2.型号:TP-200 3.规格:风量:200m3/h，电机功率:50W，静压:50 Pa 4.本体和配件（止回阀、软管）安装 5.支架制作、安装、除锈、刷油 6.电机检查接线 7.调试 8.按设计图纸、技术需求书及施工规范要求综合考虑 |  | 台 | 11 |  |  |  | 184.5
6 | 030404033005 | 风扇 | 1.名称:天花管道式排气扇 2.型号:TP-400 3.规格:风量:400m3/h，电机功率:50W，静压:50 Pa 4.本体和配件（止回阀、软管）安装 5.支架制作、安装、除锈、刷油 6.电机检查接线 7.调试 8.按设计图纸、技术需求书及施工规范要求综合考虑 |  | 台 | 370 |  |  |  | 213.08
本页小计
分部分项工程和单价措施项目清单与计价表
工程名称：三期A塔-通风工程 |  |  |  | 标段： |  |  |  | 第 3 页 共 90 页
序号 | 项目编码 | 项目名称 | 项目特征描述 |  | 计量单位 | 工程量 | 金额（元）
[7 empty] | 综合单价 |  | 综合合价 | 综合单价最高限价
7 | 030108001002 | 离心式通风机 | 1.名称:箱式离心平时排风机 2.型号:PF(43A)-3 3.规格:风量:25000m3/h，静压:300Pa，功率:7.5KW，电源:3Φ/380V/50Hz 4.减震垫(器)、支架制作、安装（钢惯性基座）、除锈、刷油 5.本体和配件(含厂家配套控制箱及设备到控制箱之间的电缆)安装 6.软管接口（含防火软接头）制作安装 7.电机检查接线 8.调试 9.按设计图纸、技术需求书及施工规范要求综合考虑 |  | 台 | 1 |  |  |  | 11077.37
8 | 030108001003 | 离心式通风机 | 1.名称:箱式离心平时排风机 2.型号:PF(43A)-6 3.规格:风量:7800m3/h，静压:400Pa，功率:4KW，电源:3Φ/380V/50Hz 4.减震垫(器)、支架制作、安装（钢惯性基座）、除锈、刷油 5.本体和配件(含厂家配套控制箱及设备到控制箱之间的电缆)安装 6.软管接口（含防火软接头）制作安装 7.电机检查接线 8.调试 9.按设计图纸、技术需求书及施工规范要求综合考虑 |  | 台 | 1 |  |  |  | 6330.99
本页小计
分部分项工程和单价措施项目清单与计价表
工程名称：三期A塔-通风工程 |  |  |  | 标段： |  |  |  | 第 4 页 共 90 页
序号 | 项目编码 | 项目名称 | 项目特征描述 |  | 计量单位 | 工程量 | 金额（元）
[7 empty] | 综合单价 |  | 综合合价 | 综合单价最高限价
9 | 030108001004 | 离心式通风机 | 1.名称:箱式离心平时排风机 2.型号:PF(43A)-4、PF(32A)-4 3.规格:风量:4000m3/h，静压:350Pa，功率:2.2KW，电源:3Φ/380V/50Hz 4.减震垫(器)、支架制作、安装（钢惯性基座）、除锈、刷油 5.本体和配件(含厂家配套控制箱及设备到控制箱之间的电缆)安装 6.软管接口（含防火软接头）制作安装 7.电机检查接线 8.调试 9.按设计图纸、技术需求书及施工规范要求综合考虑 |  | 台 | 2 |  |  |  | 4521.9
10 | 030108001005 | 离心式通风机 | 1.名称:箱式离心平时排风机 2.型号:PF(43A)-7 3.规格:风量:6000m3/h，静压:300Pa，功率:3KW，电源:3Φ/380V/50Hz 4.减震垫(器)、支架制作、安装（钢惯性基座）、除锈、刷油 5.本体和配件(含厂家配套控制箱及设备到控制箱之间的电缆)安装 6.软管接口（含防火软接头）制作安装 7.电机检查接线 8.调试 9.按设计图纸、技术需求书及施工规范要求综合考虑 |  | 台 | 1 |  |  |  | 5584.38
本页小计
分部分项工程和单价措施项目清单与计价表
工程名称：三期A塔-通风工程 |  |  |  | 标段： |  |  |  | 第 5 页 共 90 页
序号 | 项目编码 | 项目名称 | 项目特征描述 |  | 计量单位 | 工程量 | 金额（元）
[7 empty] | 综合单价 |  | 综合合价 | 综合单价最高限价
11 | 030108001006 | 离心式通风机 | 1.名称:箱式离心平时排风机 2.型号:PF(43A)-5、PF(32A)-7 3.规格:风量:1800m3/h，静压:300Pa，功率:1.5KW，电源:3Φ/380V/50Hz 4.减震垫(器)、支架制作、安装（钢惯性基座）、除锈、刷油 5.本体和配件(含厂家配套控制箱及设备到控制箱之间的电缆)安装 6.软管接口（含防火软接头）制作安装 7.电机检查接线 8.调试 9.按设计图纸、技术需求书及施工规范要求综合考虑 |  | 台 | 2 |  |  |  | 4439.72
12 | 030108001007 | 离心式通风机 | 1.名称:箱式离心平时排风机 2.型号:PF(42A)-1 3.规格:风量:3400m3/h，静压:300Pa，功率:2.2KW，电源:3Φ/380V/50Hz 4.减震垫(器)、支架制作、安装（钢惯性基座）、除锈、刷油 5.本体和配件(含厂家配套控制箱及设备到控制箱之间的电缆)安装 6.软管接口（含防火软接头）制作安装 7.电机检查接线 8.调试 9.按设计图纸、技术需求书及施工规范要求综合考虑 |  | 台 | 1 |  |  |  | 4521.9
本页小计
分部分项工程和单价措施项目清单与计价表
工程名称：三期A塔-通风工程 |  |  |  | 标段： |  |  |  | 第 6 页 共 90 页
序号 | 项目编码 | 项目名称 | 项目特征描述 |  | 计量单位 | 工程量 | 金额（元）
[7 empty] | 综合单价 |  | 综合合价 | 综合单价最高限价
13 | 030108001008 | 离心式通风机 | 1.名称:箱式离心平时兼事后排风机 2.型号:SHPF(32A)-1 3.规格:风量:22000m3/h，静压:400Pa，功率:7.5KW，电源:3Φ/380V/50Hz 4.减震垫(器)、支架制作、安装（钢惯性基座）、除锈、刷油 5.本体和配件(含厂家配套控制箱及设备到控制箱之间的电缆)安装 6.软管接口（含防火软接头）制作安装 7.电机检查接线 8.调试 9.按设计图纸、技术需求书及施工规范要求综合考虑 |  | 台 | 1 |  |  |  | 11077.37
14 | 030108001009 | 离心式通风机 | 1.名称:箱式离心平时排风机 2.型号:PF(32A)-8 3.规格:风量:8800m3/h，静压:300Pa，功率:4KW，电源:3Φ/380V/50Hz 4.减震垫(器)、支架制作、安装（钢惯性基座）、除锈、刷油 5.本体和配件(含厂家配套控制箱及设备到控制箱之间的电缆)安装 6.软管接口（含防火软接头）制作安装 7.电机检查接线 8.调试 9.按设计图纸、技术需求书及施工规范要求综合考虑 |  | 台 | 1 |  |  |  | 6330.99
本页小计
分部分项工程和单价措施项目清单与计价表
工程名称：三期A塔-通风工程 |  |  |  | 标段： |  |  |  | 第 7 页 共 90 页
序号 | 项目编码 | 项目名称 | 项目特征描述 |  | 计量单位 | 工程量 | 金额（元）
[7 empty] | 综合单价 |  | 综合合价 | 综合单价最高限价
15 | 030108001010 | 离心式通风机 | 1.名称:箱式离心平时排风机 2.型号:PF(32A)-6 3.规格:风量:5800m3/h，静压:400Pa，功率:3KW，电源:3Φ/380V/50Hz 4.减震垫(器)、支架制作、安装（钢惯性基座）、除锈、刷油 5.本体和配件(含厂家配套控制箱及设备到控制箱之间的电缆)安装 6.软管接口（含防火软接头）制作安装 7.电机检查接线 8.调试 9.按设计图纸、技术需求书及施工规范要求综合考虑 |  | 台 | 1 |  |  |  | 5584.38
16 | 030108001011 | 离心式通风机 | 1.名称:箱式离心平时排风机 2.型号:PF(32A)-4/5 3.规格:风量:10500m3/h，静压:400Pa，功率:4KW，电源:3Φ/380V/50Hz 4.减震垫(器)、支架制作、安装（钢惯性基座）、除锈、刷油 5.本体和配件(含厂家配套控制箱及设备到控制箱之间的电缆)安装 6.软管接口（含防火软接头）制作安装 7.电机检查接线 8.调试 9.按设计图纸、技术需求书及施工规范要求综合考虑 |  | 台 | 2 |  |  |  | 7169.21
本页小计
分部分项工程和单价措施项目清单与计价表
工程名称：三期A塔-通风工程 |  |  |  | 标段： |  |  |  | 第 8 页 共 90 页
序号 | 项目编码 | 项目名称 | 项目特征描述 |  | 计量单位 | 工程量 | 金额（元）
[7 empty] | 综合单价 |  | 综合合价 | 综合单价最高限价
17 | 030108001012 | 离心式通风机 | 1.名称:箱式离心平时兼事后排风机 2.型号:SHSF(32A)-1 3.规格:风量:18000m3/h，静压:300Pa，功率:7.5KW，电源:3Φ/380V/50Hz 4.减震垫(器)、支架制作、安装（钢惯性基座）、除锈、刷油 5.本体和配件(含厂家配套控制箱及设备到控制箱之间的电缆)安装 6.软管接口（含防火软接头）制作安装 7.电机检查接线 8.调试 9.按设计图纸、技术需求书及施工规范要求综合考虑 |  | 台 | 1 |  |  |  | 9388.06
18 | 030108001013 | 离心式通风机 | 1.名称:箱式离心平时排风机 2.型号:PF(32A)-2、PF(11A)-2/5 3.规格:风量:7000m3/h，静压:300Pa，功率:3KW，电源:3Φ/380V/50Hz 4.减震垫(器)、支架制作、安装（钢惯性基座）、除锈、刷油 5.本体和配件(含厂家配套控制箱及设备到控制箱之间的电缆)安装 6.软管接口（含防火软接头）制作安装 7.电机检查接线 8.调试 9.按设计图纸、技术需求书及施工规范要求综合考虑 |  | 台 | 3 |  |  |  | 5584.38
本页小计
分部分项工程和单价措施项目清单与计价表
工程名称：三期A塔-通风工程 |  |  |  | 标段： |  |  |  | 第 9 页 共 90 页
序号 | 项目编码 | 项目名称 | 项目特征描述 |  | 计量单位 | 工程量 | 金额（元）
[7 empty] | 综合单价 |  | 综合合价 | 综合单价最高限价
19 | 030108001014 | 离心式通风机 | 1.名称:箱式离心平时兼事后排风 2.型号:详见平面图 3.规格:风量:1000m3/h，静压:300Pa，功率:0.55KW，电源:3Φ/380V/50Hz 4.减震垫(器)、支架制作、安装（钢惯性基座）、除锈、刷油 5.本体和配件(含厂家配套控制箱及设备到控制箱之间的电缆)安装 6.软管接口（含防火软接头）制作安装 7.电机检查接线 8.调试 9.按设计图纸、技术需求书及施工规范要求综合考虑 |  | 台 | 3 |  |  |  | 4078.13
20 | 030108001015 | 离心式通风机 | 1.名称:箱式离心平时排风机 2.型号:PF(22A)-8 3.规格:风量:3200m3/h，静压:300Pa，功率:2.2KW，电源:3Φ/380V/50Hz 4.减震垫(器)、支架制作、安装（钢惯性基座）、除锈、刷油 5.本体和配件(含厂家配套控制箱及设备到控制箱之间的电缆)安装 6.软管接口（含防火软接头）制作安装 7.电机检查接线 8.调试 9.按设计图纸、技术需求书及施工规范要求综合考虑 |  | 台 | 1 |  |  |  | 4521.9
本页小计
分部分项工程和单价措施项目清单与计价表
工程名称：三期A塔-通风工程 |  |  |  | 标段： |  |  |  | 第 10 页 共 90 页
序号 | 项目编码 | 项目名称 | 项目特征描述 |  | 计量单位 | 工程量 | 金额（元）
[7 empty] | 综合单价 |  | 综合合价 | 综合单价最高限价
21 | 030108001016 | 离心式通风机 | 1.名称:箱式离心平时排风机 2.型号:PF(11A)-1、PF(22A)-2 3.规格:风量:4400m3/h，静压:350Pa，功率:2.2KW，电源:3Φ/380V/50Hz 4.减震垫(器)、支架制作、安装（钢惯性基座）、除锈、刷油 5.本体和配件(含厂家配套控制箱及设备到控制箱之间的电缆)安装 6.软管接口（含防火软接头）制作安装 7.电机检查接线 8.调试 9.按设计图纸、技术需求书及施工规范要求综合考虑 |  | 台 | 2 |  |  |  | 4521.9
22 | 030108001017 | 离心式通风机 | 1.名称:箱式离心平时排风机 2.型号:PF(22A)-1 3.规格:风量:2000m3/h，静压:300Pa，功率:1.5KW，电源:3Φ/380V/50Hz 4.减震垫(器)、支架制作、安装（钢惯性基座）、除锈、刷油 5.本体和配件(含厂家配套控制箱及设备到控制箱之间的电缆)安装 6.软管接口（含防火软接头）制作安装 7.电机检查接线 8.调试 9.按设计图纸、技术需求书及施工规范要求综合考虑 |  | 台 | 1 |  |  |  | 4439.72
本页小计
分部分项工程和单价措施项目清单与计价表
工程名称：三期A塔-通风工程 |  |  |  | 标段： |  |  |  | 第 11 页 共 90 页
序号 | 项目编码 | 项目名称 | 项目特征描述 |  | 计量单位 | 工程量 | 金额（元）
[7 empty] | 综合单价 |  | 综合合价 | 综合单价最高限价
23 | 030108001018 | 离心式通风机 | 1.名称:箱式离心平时排风机 2.型号:PF(22A)-7 3.规格:风量:3200m3/h，静压:350Pa，功率:2.2KW，电源:3Φ/380V/50Hz 4.减震垫(器)、支架制作、安装（钢惯性基座）、除锈、刷油 5.本体和配件(含厂家配套控制箱及设备到控制箱之间的电缆)安装 6.软管接口（含防火软接头）制作安装 7.电机检查接线 8.调试 9.按设计图纸、技术需求书及施工规范要求综合考虑 |  | 台 | 1 |  |  |  | 4521.9
24 | 030108001019 | 离心式通风机 | 1.名称:箱式离心平时排风机 2.型号:PF(22A)-5/6 3.规格:风量:18000m3/h，静压:400Pa，功率:7.5KW，电源:3Φ/380V/50Hz 4.减震垫(器)、支架制作、安装（钢惯性基座）、除锈、刷油 5.本体和配件(含厂家配套控制箱及设备到控制箱之间的电缆)安装 6.软管接口（含防火软接头）制作安装 7.电机检查接线 8.调试 9.按设计图纸、技术需求书及施工规范要求综合考虑 |  | 台 | 2 |  |  |  | 9388.06
本页小计
分部分项工程和单价措施项目清单与计价表
工程名称：三期A塔-通风工程 |  |  |  | 标段： |  |  |  | 第 12 页 共 90 页
序号 | 项目编码 | 项目名称 | 项目特征描述 |  | 计量单位 | 工程量 | 金额（元）
[7 empty] | 综合单价 |  | 综合合价 | 综合单价最高限价
25 | 030108001020 | 离心式通风机 | 1.名称:箱式离心平时排风机 2.型号:SF(22A)-1 3.规格:风量:7000m3/h，静压:300Pa，功率:3KW，电源:3Φ/380V/50Hz 4.减震垫(器)、支架制作、安装（钢惯性基座）、除锈、刷油 5.本体和配件(含厂家配套控制箱及设备到控制箱之间的电缆)安装 6.软管接口（含防火软接头）制作安装 7.电机检查接线 8.调试 9.按设计图纸、技术需求书及施工规范要求综合考虑 |  | 台 | 1 |  |  |  | 5584.38
26 | 030108001021 | 离心式通风机 | 1.名称:箱式离心平时排风机 2.型号:PF(22A)-10 3.规格:风量:3000m3/h，静压:300Pa，功率:1.1KW，电源:3Φ/380V/50Hz 4.减震垫(器)、支架制作、安装（钢惯性基座）、除锈、刷油 5.本体和配件(含厂家配套控制箱及设备到控制箱之间的电缆)安装 6.软管接口（含防火软接头）制作安装 7.电机检查接线 8.调试 9.按设计图纸、技术需求书及施工规范要求综合考虑 |  | 台 | 1 |  |  |  | 4096.5
本页小计
分部分项工程和单价措施项目清单与计价表
工程名称：三期A塔-通风工程 |  |  |  | 标段： |  |  |  | 第 13 页 共 90 页
序号 | 项目编码 | 项目名称 | 项目特征描述 |  | 计量单位 | 工程量 | 金额（元）
[7 empty] | 综合单价 |  | 综合合价 | 综合单价最高限价
27 | 030108001022 | 离心式通风机 | 1.名称:箱式离心平时排风机 2.型号:PF(22A)-3/4 3.规格:风量:12600m3/h，静压:300Pa，功率:5.5KW，电源:3Φ/380V/50Hz 4.减震垫(器)、支架制作、安装（钢惯性基座）、除锈、刷油 5.本体和配件(含厂家配套控制箱及设备到控制箱之间的电缆)安装 6.软管接口（含防火软接头）制作安装 7.电机检查接线 8.调试 9.按设计图纸、技术需求书及施工规范要求综合考虑 |  | 台 | 2 |  |  |  | 7662.29
28 | 030108001023 | 离心式通风机 | 1.名称:箱式离心平时排风机 2.型号:PF(22A)-9 3.规格:风量:3500m3/h，静压:300Pa，功率:1.5KW，电源:3Φ/380V/50Hz 4.减震垫(器)、支架制作、安装（钢惯性基座）、除锈、刷油 5.本体和配件(含厂家配套控制箱及设备到控制箱之间的电缆)安装 6.软管接口（含防火软接头）制作安装 7.电机检查接线 8.调试 9.按设计图纸、技术需求书及施工规范要求综合考虑 |  | 台 | 1 |  |  |  | 4439.72
本页小计
分部分项工程和单价措施项目清单与计价表
工程名称：三期A塔-通风工程 |  |  |  | 标段： |  |  |  | 第 14 页 共 90 页
序号 | 项目编码 | 项目名称 | 项目特征描述 |  | 计量单位 | 工程量 | 金额（元）
[7 empty] | 综合单价 |  | 综合合价 | 综合单价最高限价
29 | 030108001024 | 离心式通风机 | 1.名称:箱式离心平时排风机 2.型号:SHPF(11A)-1 3.规格:风量:26000m3/h，静压:400Pa，功率:7.5KW，电源:3Φ/380V/50Hz 4.减震垫(器)、支架制作、安装（钢惯性基座）、除锈、刷油 5.本体和配件(含厂家配套控制箱及设备到控制箱之间的电缆)安装 6.软管接口（含防火软接头）制作安装 7.电机检查接线 8.调试 9.按设计图纸、技术需求书及施工规范要求综合考虑 |  | 台 | 1 |  |  |  | 11074.48
30 | 030108001025 | 离心式通风机 | 1.名称:箱式离心平时排风机 2.型号:PF(11A)-6/7 3.规格:风量:18500m3/h，静压:400Pa，功率:7.5KW，电源:3Φ/380V/50Hz 4.减震垫(器)、支架制作、安装（钢惯性基座）、除锈、刷油 5.本体和配件(含厂家配套控制箱及设备到控制箱之间的电缆)安装 6.软管接口（含防火软接头）制作安装 7.电机检查接线 8.调试 9.按设计图纸、技术需求书及施工规范要求综合考虑 |  | 台 | 2 |  |  |  | 9388.06
本页小计
分部分项工程和单价措施项目清单与计价表
工程名称：三期A塔-通风工程 |  |  |  | 标段： |  |  |  | 第 15 页 共 90 页
序号 | 项目编码 | 项目名称 | 项目特征描述 |  | 计量单位 | 工程量 | 金额（元）
[7 empty] | 综合单价 |  | 综合合价 | 综合单价最高限价
31 | 030108001026 | 离心式通风机 | 1.名称:箱式离心平时排风机 2.型号:PF(11A)-4 3.规格:风量:1200m3/h，静压:300Pa，功率:1.5KW，电源:3Φ/380V/50Hz 4.减震垫(器)、支架制作、安装（钢惯性基座）、除锈、刷油 5.本体和配件(含厂家配套控制箱及设备到控制箱之间的电缆)安装 6.软管接口（含防火软接头）制作安装 7.电机检查接线 8.调试 9.按设计图纸、技术需求书及施工规范要求综合考虑 |  | 台 | 1 |  |  |  | 4439.72
32 | 030108001027 | 离心式通风机 | 1.名称:箱式离心平时兼事后排风机（防爆） 2.型号:SHSF(11A)-1 3.规格:风量:20000m3/h，静压:300Pa，功率:7.5KW，电源:3Φ/380V/50Hz 4.减震垫(器)、支架制作、安装（钢惯性基座）、除锈、刷油 5.本体和配件(含厂家配套控制箱及设备到控制箱之间的电缆)安装 6.软管接口（含防火软接头）制作安装 7.电机检查接线 8.调试 9.按设计图纸、技术需求书及施工规范要求综合考虑 |  | 台 | 1 |  |  |  | 9510.97
本页小计
分部分项工程和单价措施项目清单与计价表
工程名称：三期A塔-通风工程 |  |  |  | 标段： |  |  |  | 第 16 页 共 90 页
序号 | 项目编码 | 项目名称 | 项目特征描述 |  | 计量单位 | 工程量 | 金额（元）
[7 empty] | 综合单价 |  | 综合合价 | 综合单价最高限价
33 | 030108001028 | 离心式通风机 | 1.名称:箱式离心平时兼事后排风机（防爆） 2.型号:SHSF(11A)-2 3.规格:风量:800m3/h，静压:300Pa，功率:0.55KW，电源:3Φ/380V/50Hz 4.减震垫(器)、支架制作、安装（钢惯性基座）、除锈、刷油 5.本体和配件(含厂家配套控制箱及设备到控制箱之间的电缆)安装 6.软管接口（含防火软接头）制作安装 7.电机检查接线 8.调试 9.按设计图纸、技术需求书及施工规范要求综合考虑 |  | 台 | 1 |  |  |  | 5515.19
34 | 030108001029 | 离心式通风机 | 1.名称:箱式离心平时排风机 2.型号:PF(11A)-8 3.规格:风量:2400m3/h，静压:250Pa，功率:1.1KW，电源:3Φ/380V/50Hz 4.减震垫(器)、支架制作、安装（钢惯性基座）、除锈、刷油 5.本体和配件(含厂家配套控制箱及设备到控制箱之间的电缆)安装 6.软管接口（含防火软接头）制作安装 7.电机检查接线 8.调试 9.按设计图纸、技术需求书及施工规范要求综合考虑 |  | 台 | 1 |  |  |  | 4357.53
本页小计
分部分项工程和单价措施项目清单与计价表
工程名称：三期A塔-通风工程 |  |  |  | 标段： |  |  |  | 第 17 页 共 90 页
序号 | 项目编码 | 项目名称 | 项目特征描述 |  | 计量单位 | 工程量 | 金额（元）
[7 empty] | 综合单价 |  | 综合合价 | 综合单价最高限价
35 | 030108001030 | 离心式通风机 | 1.名称:箱式离心平排风机 2.型号:PF(11A)-3 3.规格:风量:20000m3/h，静压:300Pa，功率:7.5KW，电源:3Φ/380V/50Hz 4.减震垫(器)、支架制作、安装（钢惯性基座）、除锈、刷油 5.本体和配件(含厂家配套控制箱及设备到控制箱之间的电缆)安装 6.软管接口（含防火软接头）制作安装 7.电机检查接线 8.调试 9.按设计图纸、技术需求书及施工规范要求综合考虑 |  | 台 | 1 |  |  |  | 10518.56
36 | 030108001031 | 离心式通风机 | 1.名称:箱式离心平时排风机 2.型号:PF(4A)-1 3.规格:风量:4200m3/h，静压:400Pa，功率:1.5KW，电源:3Φ/380V/50Hz 4.减震垫(器)、支架制作、安装（钢惯性基座）、除锈、刷油 5.本体和配件(含厂家配套控制箱及设备到控制箱之间的电缆)安装 6.软管接口（含防火软接头）制作安装 7.电机检查接线 8.调试 9.按设计图纸、技术需求书及施工规范要求综合考虑 |  | 台 | 1 |  |  |  | 4439.72
本页小计
分部分项工程和单价措施项目清单与计价表
工程名称：三期A塔-通风工程 |  |  |  | 标段： |  |  |  | 第 18 页 共 90 页
序号 | 项目编码 | 项目名称 | 项目特征描述 |  | 计量单位 | 工程量 | 金额（元）
[7 empty] | 综合单价 |  | 综合合价 | 综合单价最高限价
37 | 030108001032 | 离心式通风机 | 1.名称:箱式离心平时排风机 2.型号:PF(3A)-1 3.规格:风量:2000m3/h，静压:200Pa，功率:0.75KW，电源:3Φ/380V/50Hz 4.减震垫(器)、支架制作、安装（钢惯性基座）、除锈、刷油 5.本体和配件(含厂家配套控制箱及设备到控制箱之间的电缆)安装 6.软管接口（含防火软接头）制作安装 7.电机检查接线 8.调试 9.按设计图纸、技术需求书及施工规范要求综合考虑 |  | 台 | 1 |  |  |  | 4275.36
38 | 030108001033 | 离心式通风机 | 1.名称:箱式离心平时排风机 2.型号:PF(43A)-1 3.规格:风量:13500m3/h，静压:400Pa，功率:5.5KW，电源:3Φ/380V/50Hz 4.减震垫(器)、支架制作、安装（钢惯性基座）、除锈、刷油 5.本体和配件(含厂家配套控制箱及设备到控制箱之间的电缆)安装 6.软管接口（含防火软接头）制作安装 7.电机检查接线 8.调试 9.按设计图纸、技术需求书及施工规范要求综合考虑 |  | 台 | 1 |  |  |  | 7662.29
A塔通风设备合计
A塔风系统阀门及配件
本页小计
分部分项工程和单价措施项目清单与计价表
工程名称：三期A塔-通风工程 |  |  |  | 标段： |  |  |  | 第 19 页 共 90 页
序号 | 项目编码 | 项目名称 | 项目特征描述 |  | 计量单位 | 工程量 | 金额（元）
[7 empty] | 综合单价 |  | 综合合价 | 综合单价最高限价
39 | 030703011042 | 铝及铝合金风口、散流器 | 1.名称:单层活动百叶风口 2.型号:铝合金喷塑 厚度≥1.0mm 3.规格:2500X1600 4.防鼠网:网孔5*5直径0.5mm不锈钢丝 5.按设计图纸、技术需求书及施工规范要求综合考虑 |  | 个 | 1 |  |  |  | 486.45
40 | 030703011043 | 铝及铝合金风口、散流器 | 1.名称:单层活动百叶风口 2.型号:铝合金喷塑 厚度≥1.0mm 3.规格:2000X1800 4.防鼠网:网孔5*5直径0.5mm不锈钢丝 5.按设计图纸、技术需求书及施工规范要求综合考虑 |  | 个 | 2 |  |  |  | 413.69
41 | 030703011044 | 铝及铝合金风口、散流器 | 1.名称:单层活动百叶风口 2.型号:铝合金喷塑 厚度≥1.0mm 3.规格:1800X1000 4.防鼠网:网孔5*5直径0.5mm不锈钢丝 5.按设计图纸、技术需求书及施工规范要求综合考虑 |  | 个 | 1 |  |  |  | 320.23
42 | 030703011045 | 铝及铝合金风口、散流器 | 1.名称:单层活动百叶风口 2.型号:铝合金喷塑 厚度≥1.0mm 3.规格:1800X400 4.防鼠网:网孔5*5直径0.5mm不锈钢丝 5.按设计图纸、技术需求书及施工规范要求综合考虑 |  | 个 | 5 |  |  |  | 397.91
43 | 030703011046 | 铝及铝合金风口、散流器 | 1.名称:单层活动百叶风口 2.型号:铝合金喷塑 厚度≥1.0mm 3.规格:1600X1000 4.防鼠网:网孔5*5直径0.5mm不锈钢丝 5.按设计图纸、技术需求书及施工规范要求综合考虑 |  | 个 | 1 |  |  |  | 315.48
本页小计
分部分项工程和单价措施项目清单与计价表
工程名称：三期A塔-通风工程 |  |  |  | 标段： |  |  |  | 第 20 页 共 90 页
序号 | 项目编码 | 项目名称 | 项目特征描述 |  | 计量单位 | 工程量 | 金额（元）
[7 empty] | 综合单价 |  | 综合合价 | 综合单价最高限价
44 | 030703011047 | 铝及铝合金风口、散流器 | 1.名称:单层活动百叶风口 2.型号:铝合金喷塑 厚度≥1.0mm 3.规格:1500X1200 4.防鼠网:网孔5*5直径0.5mm不锈钢丝 5.按设计图纸、技术需求书及施工规范要求综合考虑 |  | 个 | 2 |  |  |  | 320.23
45 | 030703011048 | 铝及铝合金风口、散流器 | 1.名称:单层活动百叶风口 2.型号:铝合金喷塑 厚度≥1.0mm 3.规格:1500X400 4.防鼠网:网孔5*5直径0.5mm不锈钢丝 5.按设计图纸、技术需求书及施工规范要求综合考虑 |  | 个 | 1 |  |  |  | 333.74
46 | 030703011049 | 铝及铝合金风口、散流器 | 1.名称:单层活动百叶风口 2.型号:铝合金喷塑 厚度≥1.0mm 3.规格:1500X200 4.防鼠网:网孔5*5直径0.5mm不锈钢丝 5.按设计图纸、技术需求书及施工规范要求综合考虑 |  | 个 | 2 |  |  |  | 266.29
47 | 030703011050 | 铝及铝合金风口、散流器 | 1.名称:单层活动百叶风口 2.型号:铝合金喷塑 厚度≥1.0mm 3.规格:1250X1600 4.防鼠网:网孔5*5直径0.5mm不锈钢丝 5.按设计图纸、技术需求书及施工规范要求综合考虑 |  | 个 | 1 |  |  |  | 324.98
48 | 030703011051 | 铝及铝合金风口、散流器 | 1.名称:单层活动百叶风口 2.型号:铝合金喷塑 厚度≥1.0mm 3.规格:1250X600 4.防鼠网:网孔5*5直径0.5mm不锈钢丝 5.按设计图纸、技术需求书及施工规范要求综合考虑 |  | 个 | 1 |  |  |  | 366.99
本页小计
分部分项工程和单价措施项目清单与计价表
工程名称：三期A塔-通风工程 |  |  |  | 标段： |  |  |  | 第 21 页 共 90 页
序号 | 项目编码 | 项目名称 | 项目特征描述 |  | 计量单位 | 工程量 | 金额（元）
[7 empty] | 综合单价 |  | 综合合价 | 综合单价最高限价
49 | 030703011052 | 铝及铝合金风口、散流器 | 1.名称:单层活动百叶风口 2.型号:铝合金喷塑 厚度≥1.0mm 3.规格:1200X600 4.防鼠网:网孔5*5直径0.5mm不锈钢丝 5.按设计图纸、技术需求书及施工规范要求综合考虑 |  | 个 | 1 |  |  |  | 360.34
50 | 030703011053 | 铝及铝合金风口、散流器 | 1.名称:单层活动百叶风口 2.型号:铝合金喷塑 厚度≥1.0mm 3.规格:1000X200 4.防鼠网:网孔5*5直径0.5mm不锈钢丝 5.按设计图纸、技术需求书及施工规范要求综合考虑 |  | 个 | 4 |  |  |  | 155.81
51 | 030703011054 | 铝及铝合金风口、散流器 | 1.名称:单层活动百叶风口 2.型号:铝合金喷塑 厚度≥1.0mm 3.规格:1000X600 4.防鼠网:网孔5*5直径0.5mm不锈钢丝 5.按设计图纸、技术需求书及施工规范要求综合考虑 |  | 个 | 1 |  |  |  | 273.95
52 | 030703011055 | 铝及铝合金风口、散流器 | 1.名称:单层活动百叶风口 2.型号:铝合金喷塑 厚度≥1.0mm 3.规格:1000X400 4.防鼠网:网孔5*5直径0.5mm不锈钢丝 5.按设计图纸、技术需求书及施工规范要求综合考虑 |  | 个 | 8 |  |  |  | 229.3
53 | 030703011056 | 铝及铝合金风口、散流器 | 1.名称:单层活动百叶风口 2.型号:铝合金喷塑 厚度≥1.0mm 3.规格:800X600 4.防鼠网:网孔5*5直径0.5mm不锈钢丝 5.按设计图纸、技术需求书及施工规范要求综合考虑 |  | 个 | 4 |  |  |  | 247.35
本页小计
分部分项工程和单价措施项目清单与计价表
工程名称：三期A塔-通风工程 |  |  |  | 标段： |  |  |  | 第 22 页 共 90 页
序号 | 项目编码 | 项目名称 | 项目特征描述 |  | 计量单位 | 工程量 | 金额（元）
[7 empty] | 综合单价 |  | 综合合价 | 综合单价最高限价
54 | 030703011057 | 铝及铝合金风口、散流器 | 1.名称:单层活动百叶风口 2.型号:铝合金喷塑 厚度≥1.0mm 3.规格:750X2800 4.防鼠网:网孔5*5直径0.5mm不锈钢丝 5.按设计图纸、技术需求书及施工规范要求综合考虑 |  | 个 | 2 |  |  |  | 380.44
55 | 030703011058 | 铝及铝合金风口、散流器 | 1.名称:单层活动百叶风口 2.型号:铝合金喷塑 厚度≥1.0mm 3.规格:600X200 4.防鼠网:网孔5*5直径0.5mm不锈钢丝 5.按设计图纸、技术需求书及施工规范要求综合考虑 |  | 个 | 10 |  |  |  | 105.33
56 | 030703011059 | 铝及铝合金风口、散流器 | 1.名称:单层活动百叶风口 2.型号:铝合金喷塑 厚度≥1.0mm 3.规格:500X600 4.防鼠网:网孔5*5直径0.5mm不锈钢丝 5.按设计图纸、技术需求书及施工规范要求综合考虑 |  | 个 | 5 |  |  |  | 145.23
57 | 030703011060 | 铝及铝合金风口、散流器 | 1.名称:单层活动百叶风口 2.型号:铝合金喷塑 厚度≥1.0mm 3.规格:400X1100 4.防鼠网:网孔5*5直径0.5mm不锈钢丝 5.按设计图纸、技术需求书及施工规范要求综合考虑 |  | 个 | 10 |  |  |  | 149.5
58 | 030703011061 | 铝及铝合金风口、散流器 | 1.名称:单层活动百叶风口 2.型号:铝合金喷塑 厚度≥1.0mm 3.规格:3000X600 4.防鼠网:网孔5*5直径0.5mm不锈钢丝 5.按设计图纸、技术需求书及施工规范要求综合考虑 |  | 个 | 4 |  |  |  | 736.69
本页小计
分部分项工程和单价措施项目清单与计价表
工程名称：三期A塔-通风工程 |  |  |  | 标段： |  |  |  | 第 23 页 共 90 页
序号 | 项目编码 | 项目名称 | 项目特征描述 |  | 计量单位 | 工程量 | 金额（元）
[7 empty] | 综合单价 |  | 综合合价 | 综合单价最高限价
59 | 030703011062 | 铝及铝合金风口、散流器 | 1.名称:单层活动百叶风口 2.型号:铝合金喷塑 厚度≥1.0mm 3.规格:2000X300 4.防鼠网:网孔5*5直径0.5mm不锈钢丝 5.按设计图纸、技术需求书及施工规范要求综合考虑 |  | 个 | 1 |  |  |  | 371.31
60 | 030703011063 | 铝及铝合金风口、散流器 | 1.名称:单层活动百叶风口 2.型号:铝合金喷塑 厚度≥1.0mm 3.规格:2000X600 4.防鼠网:网孔5*5直径0.5mm不锈钢丝 5.按设计图纸、技术需求书及施工规范要求综合考虑 |  | 个 | 6 |  |  |  | 505.26
61 | 030703011064 | 铝及铝合金风口、散流器 | 1.名称:单层活动百叶风口 2.型号:铝合金喷塑 厚度≥1.0mm 3.规格:2000X400 4.防鼠网:网孔5*5直径0.5mm不锈钢丝 5.按设计图纸、技术需求书及施工规范要求综合考虑 |  | 个 | 1 |  |  |  | 415.96
62 | 030703011065 | 铝及铝合金风口、散流器 | 1.名称:单层活动百叶风口 2.型号:铝合金喷塑 厚度≥1.0mm 3.规格:1500X600 4.防鼠网:网孔5*5直径0.5mm不锈钢丝 5.按设计图纸、技术需求书及施工规范要求综合考虑 |  | 个 | 5 |  |  |  | 401.19
63 | 030703011066 | 铝及铝合金风口、散流器 | 1.名称:单层活动百叶风口 2.型号:铝合金喷塑 厚度≥1.0mm 3.规格:1500X1200 4.防鼠网:网孔5*5直径0.5mm不锈钢丝 5.按设计图纸、技术需求书及施工规范要求综合考虑 |  | 个 | 1 |  |  |  | 320.23
本页小计
分部分项工程和单价措施项目清单与计价表
工程名称：三期A塔-通风工程 |  |  |  | 标段： |  |  |  | 第 24 页 共 90 页
序号 | 项目编码 | 项目名称 | 项目特征描述 |  | 计量单位 | 工程量 | 金额（元）
[7 empty] | 综合单价 |  | 综合合价 | 综合单价最高限价
64 | 030703011067 | 铝及铝合金风口、散流器 | 1.名称:单层活动百叶风口 2.型号:铝合金喷塑 厚度≥1.0mm 3.规格:1200X300 4.防鼠网:网孔5*5直径0.5mm不锈钢丝 5.按设计图纸、技术需求书及施工规范要求综合考虑 |  | 个 | 12 |  |  |  | 219.8
65 | 030703011068 | 铝及铝合金风口、散流器 | 1.名称:单层活动百叶风口 2.型号:铝合金喷塑 厚度≥1.0mm 3.规格:1200X800 4.防鼠网:网孔5*5直径0.5mm不锈钢丝 5.按设计图纸、技术需求书及施工规范要求综合考虑 |  | 个 | 2 |  |  |  | 414.49
66 | 030703011069 | 铝及铝合金风口、散流器 | 1.名称:单层活动百叶风口 2.型号:铝合金喷塑 厚度≥1.0mm 3.规格:1200X400 4.防鼠网:网孔5*5直径0.5mm不锈钢丝 5.按设计图纸、技术需求书及施工规范要求综合考虑 |  | 个 | 1 |  |  |  | 247.35
67 | 030703011070 | 铝及铝合金风口、散流器 | 1.名称:单层活动百叶风口 2.型号:铝合金喷塑 厚度≥1.0mm 3.规格:1000X400 4.防鼠网:网孔5*5直径0.5mm不锈钢丝 5.按设计图纸、技术需求书及施工规范要求综合考虑 |  | 个 | 4 |  |  |  | 229.3
68 | 030703011071 | 铝及铝合金风口、散流器 | 1.名称:单层活动百叶风口 2.型号:铝合金喷塑 厚度≥1.0mm 3.规格:1000X300 4.防鼠网:网孔5*5直径0.5mm不锈钢丝 5.按设计图纸、技术需求书及施工规范要求综合考虑 |  | 个 | 3 |  |  |  | 206.5
本页小计
分部分项工程和单价措施项目清单与计价表
工程名称：三期A塔-通风工程 |  |  |  | 标段： |  |  |  | 第 25 页 共 90 页
序号 | 项目编码 | 项目名称 | 项目特征描述 |  | 计量单位 | 工程量 | 金额（元）
[7 empty] | 综合单价 |  | 综合合价 | 综合单价最高限价
69 | 030703011072 | 铝及铝合金风口、散流器 | 1.名称:单层活动百叶风口 2.型号:铝合金喷塑 厚度≥1.0mm 3.规格:1000X800 4.防鼠网:网孔5*5直径0.5mm不锈钢丝 5.按设计图纸、技术需求书及施工规范要求综合考虑 |  | 个 | 4 |  |  |  | 378.39
70 | 030703011073 | 铝及铝合金风口、散流器 | 1.名称:单层活动百叶风口 2.型号:铝合金喷塑 厚度≥1.0mm 3.规格:1000X200 4.防鼠网:网孔5*5直径0.5mm不锈钢丝 5.按设计图纸、技术需求书及施工规范要求综合考虑 |  | 个 | 14 |  |  |  | 155.81
71 | 030703011074 | 铝及铝合金风口、散流器 | 1.名称:单层活动百叶风口 2.型号:铝合金喷塑 厚度≥1.0mm 3.规格:1000X600 4.防鼠网:网孔5*5直径0.5mm不锈钢丝 5.按设计图纸、技术需求书及施工规范要求综合考虑 |  | 个 | 6 |  |  |  | 273.95
72 | 030703011075 | 铝及铝合金风口、散流器 | 1.名称:单层活动百叶风口 2.型号:铝合金喷塑 厚度≥1.0mm 3.规格:1000X1000 4.防鼠网:网孔5*5直径0.5mm不锈钢丝 5.按设计图纸、技术需求书及施工规范要求综合考虑 |  | 个 | 12 |  |  |  | 221.64
73 | 030703011076 | 铝及铝合金风口、散流器 | 1.名称:单层活动百叶风口 2.型号:铝合金喷塑 厚度≥1.0mm 3.规格:800X200 4.防鼠网:网孔5*5直径0.5mm不锈钢丝 5.按设计图纸、技术需求书及施工规范要求综合考虑 |  | 个 | 64 |  |  |  | 146.31
本页小计
分部分项工程和单价措施项目清单与计价表
工程名称：三期A塔-通风工程 |  |  |  | 标段： |  |  |  | 第 26 页 共 90 页
序号 | 项目编码 | 项目名称 | 项目特征描述 |  | 计量单位 | 工程量 | 金额（元）
[7 empty] | 综合单价 |  | 综合合价 | 综合单价最高限价
74 | 030703011077 | 铝及铝合金风口、散流器 | 1.名称:单层活动百叶风口 2.型号:铝合金喷塑 厚度≥1.0mm 3.规格:800X800 4.防鼠网:网孔5*5直径0.5mm不锈钢丝 5.按设计图纸、技术需求书及施工规范要求综合考虑 |  | 个 | 16 |  |  |  | 282.5
75 | 030703011078 | 铝及铝合金风口、散流器 | 1.名称:单层活动百叶风口 2.型号:铝合金喷塑 厚度≥1.0mm 3.规格:800X300 4.防鼠网:网孔5*5直径0.5mm不锈钢丝 5.按设计图纸、技术需求书及施工规范要求综合考虑 |  | 个 | 5 |  |  |  | 164.36
76 | 030703011079 | 铝及铝合金风口、散流器 | 1.名称:单层活动百叶风口 2.型号:铝合金喷塑 厚度≥1.0mm 3.规格:800X400 4.防鼠网:网孔5*5直径0.5mm不锈钢丝 5.按设计图纸、技术需求书及施工规范要求综合考虑 |  | 个 | 1 |  |  |  | 182.41
77 | 030703011080 | 铝及铝合金风口、散流器 | 1.名称:单层活动百叶风口 2.型号:铝合金喷塑 厚度≥1.0mm 3.规格:600X400 4.防鼠网:网孔5*5直径0.5mm不锈钢丝 5.按设计图纸、技术需求书及施工规范要求综合考虑 |  | 个 | 120 |  |  |  | 164.36
78 | 030703011081 | 铝及铝合金风口、散流器 | 1.名称:单层活动百叶风口 2.型号:铝合金喷塑 厚度≥1.0mm 3.规格:600X300 4.防鼠网:网孔5*5直径0.5mm不锈钢丝 5.按设计图纸、技术需求书及施工规范要求综合考虑 |  | 个 | 12 |  |  |  | 118.63
本页小计
分部分项工程和单价措施项目清单与计价表
工程名称：三期A塔-通风工程 |  |  |  | 标段： |  |  |  | 第 27 页 共 90 页
序号 | 项目编码 | 项目名称 | 项目特征描述 |  | 计量单位 | 工程量 | 金额（元）
[7 empty] | 综合单价 |  | 综合合价 | 综合单价最高限价
79 | 030703011082 | 铝及铝合金风口、散流器 | 1.名称:单层活动百叶风口 2.型号:铝合金喷塑 厚度≥1.0mm 3.规格:500X300 4.防鼠网:网孔5*5直径0.5mm不锈钢丝 5.按设计图纸、技术需求书及施工规范要求综合考虑 |  | 个 | 47 |  |  |  | 111.98
80 | 030703011083 | 铝及铝合金风口、散流器 | 1.名称:单层活动百叶风口 2.型号:铝合金喷塑 厚度≥1.0mm 3.规格:300X200 4.防鼠网:网孔5*5直径0.5mm不锈钢丝 5.按设计图纸、技术需求书及施工规范要求综合考虑 |  | 个 | 10 |  |  |  | 61.47
81 | 030703011084 | 铝及铝合金风口、散流器 | 1.名称:单层活动百叶风口 2.型号:铝合金喷塑 厚度≥1.0mm 3.规格:1000X200 4.防鼠网:网孔5*5直径0.5mm不锈钢丝 5.按设计图纸、技术需求书及施工规范要求综合考虑 |  | 个 | 12 |  |  |  | 155.81
82 | 030703011085 | 铝及铝合金风口、散流器 | 1.名称:单层活动百叶风口 2.型号:铝合金喷塑 厚度≥1.0mm 3.规格:600X200 4.防鼠网:网孔5*5直径0.5mm不锈钢丝 5.按设计图纸、技术需求书及施工规范要求综合考虑 |  | 个 | 6 |  |  |  | 105.33
83 | 030703011086 | 铝及铝合金风口、散流器 | 1.名称:单层活动百叶风口 2.型号:铝合金喷塑 厚度≥1.0mm 3.规格:400X1100 4.防鼠网:网孔5*5直径0.5mm不锈钢丝 5.按设计图纸、技术需求书及施工规范要求综合考虑 |  | 个 | 6 |  |  |  | 149.5
本页小计
分部分项工程和单价措施项目清单与计价表
工程名称：三期A塔-通风工程 |  |  |  | 标段： |  |  |  | 第 28 页 共 90 页
序号 | 项目编码 | 项目名称 | 项目特征描述 |  | 计量单位 | 工程量 | 金额（元）
[7 empty] | 综合单价 |  | 综合合价 | 综合单价最高限价
84 | 030703011087 | 铝及铝合金风口、散流器 | 1.名称:单层活动百叶风口 2.型号:铝合金喷塑 厚度≥1.0mm 3.规格:800X200 4.防鼠网:网孔5*5直径0.5mm不锈钢丝 5.按设计图纸、技术需求书及施工规范要求综合考虑 |  | 个 | 60 |  |  |  | 146.31
85 | 030703011088 | 铝及铝合金风口、散流器 | 1.名称:单层活动百叶风口 2.型号:铝合金喷塑 厚度≥1.0mm 3.规格:300X200 4.防鼠网:网孔5*5直径0.5mm不锈钢丝 5.按设计图纸、技术需求书及施工规范要求综合考虑 |  | 个 | 12 |  |  |  | 61.47
86 | 030703011089 | 铝及铝合金风口、散流器 | 1.名称:单层活动百叶风口 2.型号:铝合金喷塑 厚度≥1.0mm 3.规格:600X600 4.防鼠网:网孔5*5直径0.5mm不锈钢丝 5.按设计图纸、技术需求书及施工规范要求综合考虑 |  | 个 | 438 |  |  |  | 190.96
87 | 030703011090 | 铝及铝合金风口、散流器 | 1.名称:单层活动百叶风口 2.型号:铝合金喷塑 厚度≥1.0mm 3.规格:800X320 4.防鼠网:网孔5*5直径0.5mm不锈钢丝 5.按设计图纸、技术需求书及施工规范要求综合考虑 |  | 个 | 2 |  |  |  | 168.16
88 | 030703011091 | 铝及铝合金风口、散流器 | 1.名称:单层活动百叶风口 2.型号:铝合金喷塑 厚度≥1.0mm 3.规格:300X160 4.防鼠网:网孔5*5直径0.5mm不锈钢丝 5.按设计图纸、技术需求书及施工规范要求综合考虑 |  | 个 | 2 |  |  |  | 58.62
本页小计
分部分项工程和单价措施项目清单与计价表
工程名称：三期A塔-通风工程 |  |  |  | 标段： |  |  |  | 第 29 页 共 90 页
序号 | 项目编码 | 项目名称 | 项目特征描述 |  | 计量单位 | 工程量 | 金额（元）
[7 empty] | 综合单价 |  | 综合合价 | 综合单价最高限价
89 | 030703011092 | 铝及铝合金风口、散流器 | 1.名称:单层活动百叶风口 2.型号:铝合金喷塑 厚度≥1.0mm 3.规格:200X550 4.防鼠网:网孔5*5直径0.5mm不锈钢丝 5.按设计图纸、技术需求书及施工规范要求综合考虑 |  | 个 | 1 |  |  |  | 103.43
90 | 030703011093 | 铝及铝合金风口、散流器 | 1.名称:单层活动百叶风口 2.型号:铝合金喷塑 厚度≥1.0mm 3.规格:1000X250 4.防鼠网:网孔5*5直径0.5mm不锈钢丝 5.按设计图纸、技术需求书及施工规范要求综合考虑 |  | 个 | 3 |  |  |  | 167.21
91 | 030703011094 | 铝及铝合金风口、散流器 | 1.名称:单层活动百叶风口 2.型号:铝合金喷塑 厚度≥1.0mm 3.规格:2100X1000 4.防鼠网:网孔5*5直径0.5mm不锈钢丝 5.按设计图纸、技术需求书及施工规范要求综合考虑 |  | 个 | 1 |  |  |  | 326.88
92 | 030703011095 | 铝及铝合金风口、散流器 | 1.名称:单层活动百叶风口 2.型号:铝合金喷塑 厚度≥1.0mm 3.规格:2700X800 4.防鼠网:网孔5*5直径0.5mm不锈钢丝 5.按设计图纸、技术需求书及施工规范要求综合考虑 |  | 个 | 1 |  |  |  | 817.44
93 | 030703011096 | 铝及铝合金风口、散流器 | 1.名称:单层活动百叶风口 2.型号:铝合金喷塑 厚度≥1.0mm 3.规格:1300X800 4.防鼠网:网孔5*5直径0.5mm不锈钢丝 5.按设计图纸、技术需求书及施工规范要求综合考虑 |  | 个 | 1 |  |  |  | 432.54
本页小计
分部分项工程和单价措施项目清单与计价表
工程名称：三期A塔-通风工程 |  |  |  | 标段： |  |  |  | 第 30 页 共 90 页
序号 | 项目编码 | 项目名称 | 项目特征描述 |  | 计量单位 | 工程量 | 金额（元）
[7 empty] | 综合单价 |  | 综合合价 | 综合单价最高限价
94 | 030703011097 | 铝及铝合金风口、散流器 | 1.名称:单层活动百叶风口 2.型号:铝合金喷塑 厚度≥1.0mm 3.规格:2100X800 4.防鼠网:网孔5*5直径0.5mm不锈钢丝 5.按设计图纸、技术需求书及施工规范要求综合考虑 |  | 个 | 2 |  |  |  | 656.53
95 | 030703011098 | 铝及铝合金风口、散流器 | 1.名称:单层活动百叶风口 2.型号:铝合金喷塑 厚度≥1.0mm 3.规格:2000X800 4.防鼠网:网孔5*5直径0.5mm不锈钢丝 5.按设计图纸、技术需求书及施工规范要求综合考虑 |  | 个 | 1 |  |  |  | 638.48
96 | 030703011099 | 铝及铝合金风口、散流器 | 1.名称:单层活动百叶风口 2.型号:铝合金喷塑 厚度≥1.0mm 3.规格:450X200 4.防鼠网:网孔5*5直径0.5mm不锈钢丝 5.按设计图纸、技术需求书及施工规范要求综合考虑 |  | 个 | 1 |  |  |  | 98.68
97 | 030703011100 | 铝及铝合金风口、散流器 | 1.名称:单层活动百叶风口 2.型号:铝合金喷塑 厚度≥1.0mm 3.规格:1200X500 4.防鼠网:网孔5*5直径0.5mm不锈钢丝 5.按设计图纸、技术需求书及施工规范要求综合考虑 |  | 个 | 1 |  |  |  | 333.74
98 | 030703011101 | 铝及铝合金风口、散流器 | 1.名称:单层活动百叶风口 2.型号:铝合金喷塑 厚度≥1.0mm 3.规格:250X200 4.防鼠网:网孔5*5直径0.5mm不锈钢丝 5.按设计图纸、技术需求书及施工规范要求综合考虑 |  | 个 | 1 |  |  |  | 51.31
本页小计
分部分项工程和单价措施项目清单与计价表
工程名称：三期A塔-通风工程 |  |  |  | 标段： |  |  |  | 第 31 页 共 90 页
序号 | 项目编码 | 项目名称 | 项目特征描述 |  | 计量单位 | 工程量 | 金额（元）
[7 empty] | 综合单价 |  | 综合合价 | 综合单价最高限价
99 | 030703011102 | 铝及铝合金风口、散流器 | 1.名称:单层活动百叶风口 2.型号:铝合金喷塑 厚度≥1.0mm 3.规格:2200X500 4.防鼠网:网孔5*5直径0.5mm不锈钢丝 5.按设计图纸、技术需求书及施工规范要求综合考虑 |  | 个 | 1 |  |  |  | 526.38
100 | 030703011103 | 铝及铝合金风口、散流器 | 1.名称:单层活动百叶风口 2.型号:铝合金喷塑 厚度≥1.0mm 3.规格:1100X800 4.防鼠网:网孔5*5直径0.5mm不锈钢丝 5.按设计图纸、技术需求书及施工规范要求综合考虑 |  | 个 | 2 |  |  |  | 396.44
101 | 030703011104 | 铝及铝合金风口、散流器 | 1.名称:单层活动百叶风口 2.型号:铝合金喷塑 厚度≥1.0mm 3.规格:1400X400 4.防鼠网:网孔5*5直径0.5mm不锈钢丝 5.按设计图纸、技术需求书及施工规范要求综合考虑 |  | 个 | 2 |  |  |  | 325.19
102 | 030703011105 | 铝及铝合金风口、散流器 | 1.名称:单层活动百叶风口 2.型号:铝合金喷塑 厚度≥1.0mm 3.规格:2400X500 4.防鼠网:网孔5*5直径0.5mm不锈钢丝 5.按设计图纸、技术需求书及施工规范要求综合考虑 |  | 个 | 2 |  |  |  | 467.69
103 | 030703011106 | 铝及铝合金风口、散流器 | 1.名称:单层活动百叶风口 2.型号:铝合金喷塑 厚度≥1.0mm 3.规格:1000X320 4.防鼠网:网孔5*5直径0.5mm不锈钢丝 5.按设计图纸、技术需求书及施工规范要求综合考虑 |  | 个 | 1 |  |  |  | 211.25
本页小计
分部分项工程和单价措施项目清单与计价表
工程名称：三期A塔-通风工程 |  |  |  | 标段： |  |  |  | 第 32 页 共 90 页
序号 | 项目编码 | 项目名称 | 项目特征描述 |  | 计量单位 | 工程量 | 金额（元）
[7 empty] | 综合单价 |  | 综合合价 | 综合单价最高限价
104 | 030703011107 | 铝及铝合金风口、散流器 | 1.名称:单层活动百叶风口 2.型号:铝合金喷塑 厚度≥1.0mm 3.规格:900X400 4.防鼠网:网孔5*5直径0.5mm不锈钢丝 5.按设计图纸、技术需求书及施工规范要求综合考虑 |  | 个 | 1 |  |  |  | 190.96
105 | 030703011108 | 铝及铝合金风口、散流器 | 1.名称:单层活动百叶风口 2.型号:铝合金喷塑 厚度≥1.0mm 3.规格:630X250 4.防鼠网:网孔5*5直径0.5mm不锈钢丝 5.按设计图纸、技术需求书及施工规范要求综合考虑 |  | 个 | 1 |  |  |  | 145.36
106 | 030703011109 | 铝及铝合金风口、散流器 | 1.名称:单层活动百叶风口 2.型号:铝合金喷塑 厚度≥1.0mm 3.规格:1400X1000 4.防鼠网:网孔5*5直径0.5mm不锈钢丝 5.按设计图纸、技术需求书及施工规范要求综合考虑 |  | 个 | 1 |  |  |  | 268.71
107 | 030703011110 | 铝及铝合金风口、散流器 | 1.名称:单层活动百叶风口 2.型号:铝合金喷塑 厚度≥1.0mm 3.规格:2000X500 4.防鼠网:网孔5*5直径0.5mm不锈钢丝 5.按设计图纸、技术需求书及施工规范要求综合考虑 |  | 个 | 1 |  |  |  | 461.56
108 | 030703011111 | 铝及铝合金风口、散流器 | 1.名称:单层活动百叶风口 2.型号:铝合金喷塑 厚度≥1.0mm 3.规格:800X200 4.防鼠网:网孔5*5直径0.5mm不锈钢丝 5.按设计图纸、技术需求书及施工规范要求综合考虑 |  | 个 | 4 |  |  |  | 146.31
本页小计
分部分项工程和单价措施项目清单与计价表
工程名称：三期A塔-通风工程 |  |  |  | 标段： |  |  |  | 第 33 页 共 90 页
序号 | 项目编码 | 项目名称 | 项目特征描述 |  | 计量单位 | 工程量 | 金额（元）
[7 empty] | 综合单价 |  | 综合合价 | 综合单价最高限价
109 | 030703011112 | 铝及铝合金风口、散流器 | 1.名称:单层活动百叶风口 2.型号:铝合金喷塑 厚度≥1.0mm 3.规格:1200X800 4.防鼠网:网孔5*5直径0.5mm不锈钢丝 5.按设计图纸、技术需求书及施工规范要求综合考虑 |  | 个 | 1 |  |  |  | 414.49
110 | 030703011113 | 铝及铝合金风口、散流器 | 1.名称:单层活动百叶风口 2.型号:铝合金喷塑 厚度≥1.0mm 3.规格:1600X600 4.防鼠网:网孔5*5直径0.5mm不锈钢丝 5.按设计图纸、技术需求书及施工规范要求综合考虑 |  | 个 | 1 |  |  |  | 452.06
111 | 030703011114 | 铝及铝合金风口、散流器 | 1.名称:单层活动百叶风口 2.型号:铝合金喷塑 厚度≥1.0mm 3.规格:630X1250 4.防鼠网:网孔5*5直径0.5mm不锈钢丝 5.按设计图纸、技术需求书及施工规范要求综合考虑 |  | 个 | 1 |  |  |  | 216.89
112 | 030703011115 | 铝及铝合金风口、散流器 | 1.名称:单层活动百叶风口 2.型号:铝合金喷塑 厚度≥1.0mm 3.规格:1600X1200 4.防鼠网:网孔5*5直径0.5mm不锈钢丝 5.按设计图纸、技术需求书及施工规范要求综合考虑 |  | 个 | 1 |  |  |  | 709.73
113 | 030703011116 | 铝及铝合金风口、散流器 | 1.名称:单层活动百叶风口 2.型号:铝合金喷塑 厚度≥1.0mm 3.规格:400X200 4.防鼠网:网孔5*5直径0.5mm不锈钢丝 5.按设计图纸、技术需求书及施工规范要求综合考虑 |  | 个 | 5 |  |  |  | 65.27
本页小计
分部分项工程和单价措施项目清单与计价表
工程名称：三期A塔-通风工程 |  |  |  | 标段： |  |  |  | 第 34 页 共 90 页
序号 | 项目编码 | 项目名称 | 项目特征描述 |  | 计量单位 | 工程量 | 金额（元）
[7 empty] | 综合单价 |  | 综合合价 | 综合单价最高限价
114 | 030703011117 | 铝及铝合金风口、散流器 | 1.名称:单层活动百叶风口 2.型号:铝合金喷塑 厚度≥1.0mm 3.规格:800X1000 4.防鼠网:网孔5*5直径0.5mm不锈钢丝 5.按设计图纸、技术需求书及施工规范要求综合考虑 |  | 个 | 1 |  |  |  | 216.89
115 | 030703011118 | 铝及铝合金风口、散流器 | 1.名称:单层活动百叶风口 2.型号:铝合金喷塑 厚度≥1.0mm 3.规格:1000X2000 4.防鼠网:网孔5*5直径0.5mm不锈钢丝 5.按设计图纸、技术需求书及施工规范要求综合考虑 |  | 个 | 1 |  |  |  | 324.98
116 | 030703011119 | 铝及铝合金风口、散流器 | 1.名称:单层活动百叶风口 2.型号:铝合金喷塑 厚度≥1.0mm 3.规格:320X120 4.防鼠网:网孔5*5直径0.5mm不锈钢丝 5.按设计图纸、技术需求书及施工规范要求综合考虑 |  | 个 | 6 |  |  |  | 49.41
117 | 030703011120 | 铝及铝合金风口、散流器 | 1.名称:单层活动百叶风口 2.型号:铝合金喷塑 厚度≥1.0mm 3.规格:800X400 4.防鼠网:网孔5*5直径0.5mm不锈钢丝 5.按设计图纸、技术需求书及施工规范要求综合考虑 |  | 个 | 4 |  |  |  | 182.41
118 | 030703011121 | 铝及铝合金风口、散流器 | 1.名称:单层活动百叶风口 2.型号:铝合金喷塑 厚度≥1.0mm 3.规格:200X200 4.防鼠网:网孔5*5直径0.5mm不锈钢丝 5.按设计图纸、技术需求书及施工规范要求综合考虑 |  | 个 | 7 |  |  |  | 49.41
本页小计
分部分项工程和单价措施项目清单与计价表
工程名称：三期A塔-通风工程 |  |  |  | 标段： |  |  |  | 第 35 页 共 90 页
序号 | 项目编码 | 项目名称 | 项目特征描述 |  | 计量单位 | 工程量 | 金额（元）
[7 empty] | 综合单价 |  | 综合合价 | 综合单价最高限价
119 | 030703011122 | 铝及铝合金风口、散流器 | 1.名称:单层活动百叶风口 2.型号:铝合金喷塑 厚度≥1.0mm 3.规格:1450X400 4.防鼠网:网孔5*5直径0.5mm不锈钢丝 5.按设计图纸、技术需求书及施工规范要求综合考虑 |  | 个 | 6 |  |  |  | 328.99
120 | 030703011123 | 铝及铝合金风口、散流器 | 1.名称:单层活动百叶风口 2.型号:铝合金喷塑 厚度≥1.0mm 3.规格:1100X500 4.防鼠网:网孔5*5直径0.5mm不锈钢丝 5.按设计图纸、技术需求书及施工规范要求综合考虑 |  | 个 | 4 |  |  |  | 262.55
121 | 030703011124 | 铝及铝合金风口、散流器 | 1.名称:单层活动百叶风口 2.型号:铝合金喷塑 厚度≥1.0mm 3.规格:350X160 4.防鼠网:网孔5*5直径0.5mm不锈钢丝 5.按设计图纸、技术需求书及施工规范要求综合考虑 |  | 个 | 5 |  |  |  | 60.52
122 | 030703011125 | 铝及铝合金风口、散流器 | 1.名称:单层活动百叶风口 2.型号:铝合金喷塑 厚度≥1.0mm 3.规格:1300X630 4.防鼠网:网孔5*5直径0.5mm不锈钢丝 5.按设计图纸、技术需求书及施工规范要求综合考虑 |  | 个 | 6 |  |  |  | 382.19
123 | 030703011126 | 铝及铝合金风口、散流器 | 1.名称:单层活动百叶风口 2.型号:铝合金喷塑 厚度≥1.0mm 3.规格:2000X1000 4.防鼠网:网孔5*5直径0.5mm不锈钢丝 5.按设计图纸、技术需求书及施工规范要求综合考虑 |  | 个 | 2 |  |  |  | 324.98
本页小计
分部分项工程和单价措施项目清单与计价表
工程名称：三期A塔-通风工程 |  |  |  | 标段： |  |  |  | 第 36 页 共 90 页
序号 | 项目编码 | 项目名称 | 项目特征描述 |  | 计量单位 | 工程量 | 金额（元）
[7 empty] | 综合单价 |  | 综合合价 | 综合单价最高限价
124 | 030703011127 | 铝及铝合金风口、散流器 | 1.名称:单层活动百叶风口 2.型号:铝合金喷塑 厚度≥1.0mm 3.规格:450X1400 4.防鼠网:网孔5*5直径0.5mm不锈钢丝 5.按设计图纸、技术需求书及施工规范要求综合考虑 |  | 个 | 1 |  |  |  | 213.09
125 | 030703011128 | 铝及铝合金风口、散流器 | 1.名称:单层活动百叶风口 2.型号:铝合金喷塑 厚度≥1.0mm 3.规格:800X800 4.防鼠网:网孔5*5直径0.5mm不锈钢丝 5.按设计图纸、技术需求书及施工规范要求综合考虑 |  | 个 | 7 |  |  |  | 282.5
126 | 030703011129 | 铝及铝合金风口、散流器 | 1.名称:单层活动百叶风口 2.型号:铝合金喷塑 厚度≥1.0mm 3.规格:1700X600 4.防鼠网:网孔5*5直径0.5mm不锈钢丝 5.按设计图纸、技术需求书及施工规范要求综合考虑 |  | 个 | 4 |  |  |  | 465.36
127 | 030703011130 | 铝及铝合金风口、散流器 | 1.名称:单层活动百叶风口 2.型号:铝合金喷塑 厚度≥1.0mm 3.规格:1000X630 4.防鼠网:网孔5*5直径0.5mm不锈钢丝 5.按设计图纸、技术需求书及施工规范要求综合考虑 |  | 个 | 3 |  |  |  | 280.6
128 | 030703011131 | 铝及铝合金风口、散流器 | 1.名称:单层活动百叶风口 2.型号:铝合金喷塑 厚度≥1.0mm 3.规格:1250X250 4.防鼠网:网孔5*5直径0.5mm不锈钢丝 5.按设计图纸、技术需求书及施工规范要求综合考虑 |  | 个 | 4 |  |  |  | 209.35
本页小计
分部分项工程和单价措施项目清单与计价表
工程名称：三期A塔-通风工程 |  |  |  | 标段： |  |  |  | 第 37 页 共 90 页
序号 | 项目编码 | 项目名称 | 项目特征描述 |  | 计量单位 | 工程量 | 金额（元）
[7 empty] | 综合单价 |  | 综合合价 | 综合单价最高限价
129 | 030703011132 | 铝及铝合金风口、散流器 | 1.名称:单层活动百叶风口 2.型号:铝合金喷塑 厚度≥1.0mm 3.规格:300X200 4.防鼠网:网孔5*5直径0.5mm不锈钢丝 5.按设计图纸、技术需求书及施工规范要求综合考虑 |  | 个 | 8 |  |  |  | 61.47
130 | 030703011133 | 铝及铝合金风口、散流器 | 1.名称:单层活动百叶风口 2.型号:铝合金喷塑 厚度≥1.0mm 3.规格:400X400 4.防鼠网:网孔5*5直径0.5mm不锈钢丝 5.按设计图纸、技术需求书及施工规范要求综合考虑 |  | 个 | 4 |  |  |  | 113.88
131 | 030703011134 | 铝及铝合金风口、散流器 | 1.名称:单层活动百叶风口 2.型号:铝合金喷塑 厚度≥1.0mm 3.规格:250X120 4.防鼠网:网孔5*5直径0.5mm不锈钢丝 5.按设计图纸、技术需求书及施工规范要求综合考虑 |  | 个 | 1 |  |  |  | 46.56
132 | 030703011135 | 铝及铝合金风口、散流器 | 1.名称:单层活动百叶风口 2.型号:铝合金喷塑 厚度≥1.0mm 3.规格:650X900 4.防鼠网:网孔5*5直径0.5mm不锈钢丝 5.按设计图纸、技术需求书及施工规范要求综合考虑 |  | 个 | 4 |  |  |  | 329.94
133 | 030703011136 | 铝及铝合金风口、散流器 | 1.名称:单层活动百叶风口 2.型号:铝合金喷塑 厚度≥1.0mm 3.规格:900X250 4.防鼠网:网孔5*5直径0.5mm不锈钢丝 5.按设计图纸、技术需求书及施工规范要求综合考虑 |  | 个 | 3 |  |  |  | 98.52
本页小计
分部分项工程和单价措施项目清单与计价表
工程名称：三期A塔-通风工程 |  |  |  | 标段： |  |  |  | 第 38 页 共 90 页
序号 | 项目编码 | 项目名称 | 项目特征描述 |  | 计量单位 | 工程量 | 金额（元）
[7 empty] | 综合单价 |  | 综合合价 | 综合单价最高限价
134 | 030703011137 | 铝及铝合金风口、散流器 | 1.名称:单层活动百叶风口 2.型号:铝合金喷塑 厚度≥1.0mm 3.规格:1100X1600 4.防鼠网:网孔5*5直径0.5mm不锈钢丝 5.按设计图纸、技术需求书及施工规范要求综合考虑 |  | 个 | 1 |  |  |  | 319.28
135 | 030703011138 | 铝及铝合金风口、散流器 | 1.名称:单层活动百叶风口 2.型号:铝合金喷塑 厚度≥1.0mm 3.规格:1300X1250 4.防鼠网:网孔5*5直径0.5mm不锈钢丝 5.按设计图纸、技术需求书及施工规范要求综合考虑 |  | 个 | 4 |  |  |  | 273.46
136 | 030703011139 | 铝及铝合金风口、散流器 | 1.名称:单层活动百叶风口 2.型号:铝合金喷塑 厚度≥1.0mm 3.规格:150X150 4.防鼠网:网孔5*5直径0.5mm不锈钢丝 5.按设计图纸、技术需求书及施工规范要求综合考虑 |  | 个 | 5 |  |  |  | 45.61
137 | 030703011140 | 铝及铝合金风口、散流器 | 1.名称:单层活动百叶风口 2.型号:铝合金喷塑 厚度≥1.0mm 3.规格:500X500 4.防鼠网:网孔5*5直径0.5mm不锈钢丝 5.按设计图纸、技术需求书及施工规范要求综合考虑 |  | 个 | 2 |  |  |  | 167.21
138 | 030703011141 | 铝及铝合金风口、散流器 | 1.名称:单层活动百叶风口 2.型号:铝合金喷塑 厚度≥1.0mm 3.规格:800X320 4.防鼠网:网孔5*5直径0.5mm不锈钢丝 5.按设计图纸、技术需求书及施工规范要求综合考虑 |  | 个 | 6 |  |  |  | 168.16
本页小计
分部分项工程和单价措施项目清单与计价表
工程名称：三期A塔-通风工程 |  |  |  | 标段： |  |  |  | 第 39 页 共 90 页
序号 | 项目编码 | 项目名称 | 项目特征描述 |  | 计量单位 | 工程量 | 金额（元）
[7 empty] | 综合单价 |  | 综合合价 | 综合单价最高限价
139 | 030703011142 | 铝及铝合金风口、散流器 | 1.名称:单层活动百叶风口 2.型号:铝合金喷塑 厚度≥1.0mm 3.规格:320X200 4.防鼠网:网孔5*5直径0.5mm不锈钢丝 5.按设计图纸、技术需求书及施工规范要求综合考虑 |  | 个 | 1 |  |  |  | 62.42
140 | 030703011143 | 铝及铝合金风口、散流器 | 1.名称:单层活动百叶风口 2.型号:铝合金喷塑 厚度≥1.0mm 3.规格:600X200 4.防鼠网:网孔5*5直径0.5mm不锈钢丝 5.按设计图纸、技术需求书及施工规范要求综合考虑 |  | 个 | 15 |  |  |  | 105.33
141 | 030703011144 | 铝及铝合金风口、散流器 | 1.名称:单层活动百叶风口 2.型号:铝合金喷塑 厚度≥1.0mm 3.规格:400X1100 4.防鼠网:网孔5*5直径0.5mm不锈钢丝 5.按设计图纸、技术需求书及施工规范要求综合考虑 |  | 个 | 15 |  |  |  | 149.5
142 | 030703011145 | 铝及铝合金风口、散流器 | 1.名称:单层活动百叶风口 2.型号:铝合金喷塑 厚度≥1.0mm 3.规格:800X200 4.防鼠网:网孔5*5直径0.5mm不锈钢丝 5.按设计图纸、技术需求书及施工规范要求综合考虑 |  | 个 | 190 |  |  |  | 146.31
143 | 030703011146 | 铝及铝合金风口、散流器 | 1.名称:单层活动百叶风口 2.型号:铝合金喷塑 厚度≥1.0mm 3.规格:500X500 4.防鼠网:网孔5*5直径0.5mm不锈钢丝 5.按设计图纸、技术需求书及施工规范要求综合考虑 |  | 个 | 510 |  |  |  | 167.21
本页小计
分部分项工程和单价措施项目清单与计价表
工程名称：三期A塔-通风工程 |  |  |  | 标段： |  |  |  | 第 40 页 共 90 页
序号 | 项目编码 | 项目名称 | 项目特征描述 |  | 计量单位 | 工程量 | 金额（元）
[7 empty] | 综合单价 |  | 综合合价 | 综合单价最高限价
144 | 030703011147 | 铝及铝合金风口、散流器 | 1.名称:单层活动百叶风口 2.型号:铝合金喷塑 厚度≥1.0mm 3.规格:300X300 4.防鼠网:网孔5*5直径0.5mm不锈钢丝 5.按设计图纸、技术需求书及施工规范要求综合考虑 |  | 个 | 455 |  |  |  | 68.12
145 | 030703011148 | 铝及铝合金风口、散流器 | 1.名称:单层活动百叶风口 2.型号:铝合金喷塑 厚度≥1.0mm 3.规格:300X200 4.防鼠网:网孔5*5直径0.5mm不锈钢丝 5.按设计图纸、技术需求书及施工规范要求综合考虑 |  | 个 | 30 |  |  |  | 61.47
146 | 030703011149 | 铝及铝合金风口、散流器 | 1.名称:单层活动百叶风口 2.型号:铝合金喷塑 厚度≥1.0mm 3.规格:600X200 4.防鼠网:网孔5*5直径0.5mm不锈钢丝 5.按设计图纸、技术需求书及施工规范要求综合考虑 |  | 个 | 2 |  |  |  | 105.33
147 | 030703011150 | 铝及铝合金风口、散流器 | 1.名称:单层活动百叶风口 2.型号:铝合金喷塑 厚度≥1.0mm 3.规格:400X1100 4.防鼠网:网孔5*5直径0.5mm不锈钢丝 5.按设计图纸、技术需求书及施工规范要求综合考虑 |  | 个 | 3 |  |  |  | 149.5
148 | 030703011151 | 铝及铝合金风口、散流器 | 1.名称:单层活动百叶风口 2.型号:铝合金喷塑 厚度≥1.0mm 3.规格:800X200 4.防鼠网:网孔5*5直径0.5mm不锈钢丝 5.按设计图纸、技术需求书及施工规范要求综合考虑 |  | 个 | 36 |  |  |  | 146.31
本页小计
分部分项工程和单价措施项目清单与计价表
工程名称：三期A塔-通风工程 |  |  |  | 标段： |  |  |  | 第 41 页 共 90 页
序号 | 项目编码 | 项目名称 | 项目特征描述 |  | 计量单位 | 工程量 | 金额（元）
[7 empty] | 综合单价 |  | 综合合价 | 综合单价最高限价
149 | 030703011152 | 铝及铝合金风口、散流器 | 1.名称:单层活动百叶风口 2.型号:铝合金喷塑 厚度≥1.0mm 3.规格:500X500 4.防鼠网:网孔5*5直径0.5mm不锈钢丝 5.按设计图纸、技术需求书及施工规范要求综合考虑 |  | 个 | 108 |  |  |  | 167.21
150 | 030703011153 | 铝及铝合金风口、散流器 | 1.名称:单层活动百叶风口 2.型号:铝合金喷塑 厚度≥1.0mm 3.规格:300X300 4.防鼠网:网孔5*5直径0.5mm不锈钢丝 5.按设计图纸、技术需求书及施工规范要求综合考虑 |  | 个 | 87 |  |  |  | 68.12
151 | 030703011154 | 铝及铝合金风口、散流器 | 1.名称:单层活动百叶风口 2.型号:铝合金喷塑 厚度≥1.0mm 3.规格:300X200 4.防鼠网:网孔5*5直径0.5mm不锈钢丝 5.按设计图纸、技术需求书及施工规范要求综合考虑 |  | 个 | 6 |  |  |  | 61.47
152 | 030703011155 | 铝及铝合金风口、散流器 | 1.名称:单层活动百叶风口 2.型号:铝合金喷塑 厚度≥1.0mm 3.规格:600X600 4.防鼠网:网孔5*5直径0.5mm不锈钢丝 5.按设计图纸、技术需求书及施工规范要求综合考虑 |  | 个 | 222 |  |  |  | 190.96
153 | 030703011156 | 铝及铝合金风口、散流器 | 1.名称:单层活动百叶风口 2.型号:铝合金喷塑 厚度≥1.0mm 3.规格:600X200 4.防鼠网:网孔5*5直径0.5mm不锈钢丝 5.按设计图纸、技术需求书及施工规范要求综合考虑 |  | 个 | 4 |  |  |  | 105.33
本页小计
分部分项工程和单价措施项目清单与计价表
工程名称：三期A塔-通风工程 |  |  |  | 标段： |  |  |  | 第 42 页 共 90 页
序号 | 项目编码 | 项目名称 | 项目特征描述 |  | 计量单位 | 工程量 | 金额（元）
[7 empty] | 综合单价 |  | 综合合价 | 综合单价最高限价
154 | 030703011157 | 铝及铝合金风口、散流器 | 1.名称:单层活动百叶风口 2.型号:铝合金喷塑 厚度≥1.0mm 3.规格:400X1100 4.防鼠网:网孔5*5直径0.5mm不锈钢丝 5.按设计图纸、技术需求书及施工规范要求综合考虑 |  | 个 | 4 |  |  |  | 149.5
155 | 030703011158 | 铝及铝合金风口、散流器 | 1.名称:单层活动百叶风口 2.型号:铝合金喷塑 厚度≥1.0mm 3.规格:800X200 4.防鼠网:网孔5*5直径0.5mm不锈钢丝 5.按设计图纸、技术需求书及施工规范要求综合考虑 |  | 个 | 48 |  |  |  | 146.31
156 | 030703011159 | 铝及铝合金风口、散流器 | 1.名称:单层活动百叶风口 2.型号:铝合金喷塑 厚度≥1.0mm 3.规格:500X500 4.防鼠网:网孔5*5直径0.5mm不锈钢丝 5.按设计图纸、技术需求书及施工规范要求综合考虑 |  | 个 | 104 |  |  |  | 167.21
157 | 030703011160 | 铝及铝合金风口、散流器 | 1.名称:单层活动百叶风口 2.型号:铝合金喷塑 厚度≥1.0mm 3.规格:300X200 4.防鼠网:网孔5*5直径0.5mm不锈钢丝 5.按设计图纸、技术需求书及施工规范要求综合考虑 |  | 个 | 8 |  |  |  | 61.47
158 | 030703011161 | 铝及铝合金风口、散流器 | 1.名称:单层活动百叶风口 2.型号:铝合金喷塑 厚度≥1.0mm 3.规格:600X600 4.防鼠网:网孔5*5直径0.5mm不锈钢丝 5.按设计图纸、技术需求书及施工规范要求综合考虑 |  | 个 | 280 |  |  |  | 190.96
本页小计
分部分项工程和单价措施项目清单与计价表
工程名称：三期A塔-通风工程 |  |  |  | 标段： |  |  |  | 第 43 页 共 90 页
序号 | 项目编码 | 项目名称 | 项目特征描述 |  | 计量单位 | 工程量 | 金额（元）
[7 empty] | 综合单价 |  | 综合合价 | 综合单价最高限价
159 | 030703001187 | 碳钢阀门 | 1.名称:70℃电动防火阀 2.工作电压:DC24V 3.规格:1800X400 4.本体及其配件安装(包括执行器等随阀配带的全部配件) 5.接线、调试 6.支架制作、安装、除锈和刷油 7.按设计图纸、技术需求书及施工规范要求综合考虑 |  | 个 | 5 |  |  |  | 1223.3
160 | 030703001188 | 碳钢阀门 | 1.名称:70℃电动防火阀 2.工作电压:DC24V 3.规格:1250X320 4.本体及其配件安装(包括执行器等随阀配带的全部配件) 5.接线、调试 6.支架制作、安装、除锈和刷油 7.按设计图纸、技术需求书及施工规范要求综合考虑 |  | 个 | 1 |  |  |  | 812.17
161 | 030703001189 | 碳钢阀门 | 1.名称:70℃电动防火阀 2.工作电压:DC24V 3.规格:1200X400 4.本体及其配件安装(包括执行器等随阀配带的全部配件) 5.接线、调试 6.支架制作、安装、除锈和刷油 7.按设计图纸、技术需求书及施工规范要求综合考虑 |  | 个 | 1 |  |  |  | 894.82
162 | 030703001190 | 碳钢阀门 | 1.名称:70℃电动防火阀 2.工作电压:DC24V 3.规格:1000X400 4.本体及其配件安装(包括执行器等随阀配带的全部配件) 5.接线、调试 6.支架制作、安装、除锈和刷油 7.按设计图纸、技术需求书及施工规范要求综合考虑 |  | 个 | 3 |  |  |  | 812.17
本页小计
分部分项工程和单价措施项目清单与计价表
工程名称：三期A塔-通风工程 |  |  |  | 标段： |  |  |  | 第 44 页 共 90 页
序号 | 项目编码 | 项目名称 | 项目特征描述 |  | 计量单位 | 工程量 | 金额（元）
[7 empty] | 综合单价 |  | 综合合价 | 综合单价最高限价
163 | 030703001191 | 碳钢阀门 | 1.名称:70℃电动防火阀 2.工作电压:DC24V 3.规格:800X400 4.本体及其配件安装(包括执行器等随阀配带的全部配件) 5.接线、调试 6.支架制作、安装、除锈和刷油 7.按设计图纸、技术需求书及施工规范要求综合考虑 |  | 个 | 2 |  |  |  | 729.52
164 | 030703001192 | 碳钢阀门 | 1.名称:70℃电动防火阀 2.工作电压:DC24V 3.规格:800X320 4.本体及其配件安装(包括执行器等随阀配带的全部配件) 5.接线、调试 6.支架制作、安装、除锈和刷油 7.按设计图纸、技术需求书及施工规范要求综合考虑 |  | 个 | 2 |  |  |  | 663.97
165 | 030703001193 | 碳钢阀门 | 1.名称:70℃电动防火阀 2.工作电压:DC24V 3.规格:500X500 4.本体及其配件安装(包括执行器等随阀配带的全部配件) 5.接线、调试 6.支架制作、安装、除锈和刷油 7.按设计图纸、技术需求书及施工规范要求综合考虑 |  | 个 | 1 |  |  |  | 514.85
166 | 030703001194 | 碳钢阀门 | 1.名称:70℃电动防火阀 2.工作电压:DC24V 3.规格:500X200 4.本体及其配件安装(包括执行器等随阀配带的全部配件) 5.接线、调试 6.支架制作、安装、除锈和刷油 7.按设计图纸、技术需求书及施工规范要求综合考虑 |  | 个 | 4 |  |  |  | 308.7
本页小计
分部分项工程和单价措施项目清单与计价表
工程名称：三期A塔-通风工程 |  |  |  | 标段： |  |  |  | 第 45 页 共 90 页
序号 | 项目编码 | 项目名称 | 项目特征描述 |  | 计量单位 | 工程量 | 金额（元）
[7 empty] | 综合单价 |  | 综合合价 | 综合单价最高限价
167 | 030703001195 | 碳钢阀门 | 1.名称:手动对开多页调节阀 2.规格:1000X200 3.本体及其配件安装(包括执行器等随阀配带的全部配件) 4.支架制作、安装、除锈和刷油 5.按设计图纸、技术需求书及施工规范要求综合考虑 |  | 个 | 4 |  |  |  | 300.79
168 | 030703001196 | 碳钢阀门 | 1.名称:手动对开多页调节阀 2.规格:800X120 3.本体及其配件安装(包括执行器等随阀配带的全部配件) 4.支架制作、安装、除锈和刷油 5.按设计图纸、技术需求书及施工规范要求综合考虑 |  | 个 | 6 |  |  |  | 214.34
169 | 030703001197 | 碳钢阀门 | 1.名称:手动对开多页调节阀 2.规格:800X320 3.本体及其配件安装(包括执行器等随阀配带的全部配件) 4.支架制作、安装、除锈和刷油 5.按设计图纸、技术需求书及施工规范要求综合考虑 |  | 个 | 3 |  |  |  | 347.34
170 | 030703001198 | 碳钢阀门 | 1.名称:手动对开多页调节阀 2.规格:630X120 3.本体及其配件安装(包括执行器等随阀配带的全部配件) 4.支架制作、安装、除锈和刷油 5.按设计图纸、技术需求书及施工规范要求综合考虑 |  | 个 | 10 |  |  |  | 197.24
171 | 030703001199 | 碳钢阀门 | 1.名称:手动对开多页调节阀 2.规格:630X400 3.本体及其配件安装(包括执行器等随阀配带的全部配件) 4.支架制作、安装、除锈和刷油 5.按设计图纸、技术需求书及施工规范要求综合考虑 |  | 个 | 18 |  |  |  | 343.54
本页小计
分部分项工程和单价措施项目清单与计价表
工程名称：三期A塔-通风工程 |  |  |  | 标段： |  |  |  | 第 46 页 共 90 页
序号 | 项目编码 | 项目名称 | 项目特征描述 |  | 计量单位 | 工程量 | 金额（元）
[7 empty] | 综合单价 |  | 综合合价 | 综合单价最高限价
172 | 030703001200 | 碳钢阀门 | 1.名称:手动对开多页调节阀 2.规格:630X320 3.本体及其配件安装(包括执行器等随阀配带的全部配件) 4.支架制作、安装、除锈和刷油 5.按设计图纸、技术需求书及施工规范要求综合考虑 |  | 个 | 2 |  |  |  | 301.74
173 | 030703001201 | 碳钢阀门 | 1.名称:手动对开多页调节阀 2.规格:500X200 3.本体及其配件安装(包括执行器等随阀配带的全部配件) 4.支架制作、安装、除锈和刷油 5.按设计图纸、技术需求书及施工规范要求综合考虑 |  | 个 | 2 |  |  |  | 218.14
174 | 030703001202 | 碳钢阀门 | 1.名称:手动对开多页调节阀 2.规格:500X400 3.本体及其配件安装(包括执行器等随阀配带的全部配件) 4.支架制作、安装、除锈和刷油 5.按设计图纸、技术需求书及施工规范要求综合考虑 |  | 个 | 2 |  |  |  | 300.79
175 | 030703001203 | 碳钢阀门 | 1.名称:手动对开多页调节阀 2.规格:500X120 3.本体及其配件安装(包括执行器等随阀配带的全部配件) 4.支架制作、安装、除锈和刷油 5.按设计图纸、技术需求书及施工规范要求综合考虑 |  | 个 | 16 |  |  |  | 184.89
176 | 030703001204 | 碳钢阀门 | 1.名称:手动对开多页调节阀 2.规格:500X320 3.本体及其配件安装(包括执行器等随阀配带的全部配件) 4.支架制作、安装、除锈和刷油 5.按设计图纸、技术需求书及施工规范要求综合考虑 |  | 个 | 51 |  |  |  | 267.54
本页小计
分部分项工程和单价措施项目清单与计价表
工程名称：三期A塔-通风工程 |  |  |  | 标段： |  |  |  | 第 47 页 共 90 页
序号 | 项目编码 | 项目名称 | 项目特征描述 |  | 计量单位 | 工程量 | 金额（元）
[7 empty] | 综合单价 |  | 综合合价 | 综合单价最高限价
177 | 030703001205 | 碳钢阀门 | 1.名称:蝶阀 2.规格:400X120 3.本体及其配件安装(包括执行器等随阀配带的全部配件) 4.支架制作、安装、除锈和刷油 5.按设计图纸、技术需求书及施工规范要求综合考虑 |  | 个 | 1 |  |  |  | 149.5
178 | 030703001206 | 碳钢阀门 | 1.名称:蝶阀 2.规格:400X200 3.本体及其配件安装(包括执行器等随阀配带的全部配件) 4.支架制作、安装、除锈和刷油 5.按设计图纸、技术需求书及施工规范要求综合考虑 |  | 个 | 7 |  |  |  | 177.05
179 | 030703001207 | 碳钢阀门 | 1.名称:蝶阀 2.规格:400X320 3.本体及其配件安装(包括执行器等随阀配带的全部配件) 4.支架制作、安装、除锈和刷油 5.按设计图纸、技术需求书及施工规范要求综合考虑 |  | 个 | 1 |  |  |  | 216
180 | 030703001208 | 碳钢阀门 | 1.名称:蝶阀 2.规格:320X120 3.本体及其配件安装(包括执行器等随阀配带的全部配件) 4.支架制作、安装、除锈和刷油 5.按设计图纸、技术需求书及施工规范要求综合考虑 |  | 个 | 66 |  |  |  | 141.9
181 | 030703001209 | 碳钢阀门 | 1.名称:蝶阀 2.规格:320X200 3.本体及其配件安装(包括执行器等随阀配带的全部配件) 4.支架制作、安装、除锈和刷油 5.按设计图纸、技术需求书及施工规范要求综合考虑 |  | 个 | 303 |  |  |  | 162.8
本页小计
分部分项工程和单价措施项目清单与计价表
工程名称：三期A塔-通风工程 |  |  |  | 标段： |  |  |  | 第 48 页 共 90 页
序号 | 项目编码 | 项目名称 | 项目特征描述 |  | 计量单位 | 工程量 | 金额（元）
[7 empty] | 综合单价 |  | 综合合价 | 综合单价最高限价
182 | 030703001210 | 碳钢阀门 | 1.名称:止回阀 2.规格:1800X500 3.本体及其配件安装(包括执行器等随阀配带的全部配件) 4.支架制作、安装、除锈和刷油 5.按设计图纸、技术需求书及施工规范要求综合考虑 |  | 个 | 2 |  |  |  | 908.38
183 | 030703001211 | 碳钢阀门 | 1.名称:止回阀 2.规格:1500X800 3.本体及其配件安装(包括执行器等随阀配带的全部配件) 4.支架制作、安装、除锈和刷油 5.按设计图纸、技术需求书及施工规范要求综合考虑 |  | 个 | 4 |  |  |  | 1156.33
184 | 030703001212 | 碳钢阀门 | 1.名称:止回阀 2.规格:1250X500 3.本体及其配件安装(包括执行器等随阀配带的全部配件) 4.支架制作、安装、除锈和刷油 5.按设计图纸、技术需求书及施工规范要求综合考虑 |  | 个 | 8 |  |  |  | 681.33
185 | 030703001213 | 碳钢阀门 | 1.名称:止回阀 2.规格:1100X630 3.本体及其配件安装(包括执行器等随阀配带的全部配件) 4.支架制作、安装、除锈和刷油 5.按设计图纸、技术需求书及施工规范要求综合考虑 |  | 个 | 2 |  |  |  | 736.43
186 | 030703001214 | 碳钢阀门 | 1.名称:止回阀 2.规格:1000X1000 3.本体及其配件安装(包括执行器等随阀配带的全部配件) 4.支架制作、安装、除锈和刷油 5.按设计图纸、技术需求书及施工规范要求综合考虑 |  | 个 | 1 |  |  |  | 247.18
本页小计
分部分项工程和单价措施项目清单与计价表
工程名称：三期A塔-通风工程 |  |  |  | 标段： |  |  |  | 第 49 页 共 90 页
序号 | 项目编码 | 项目名称 | 项目特征描述 |  | 计量单位 | 工程量 | 金额（元）
[7 empty] | 综合单价 |  | 综合合价 | 综合单价最高限价
187 | 030703001215 | 碳钢阀门 | 1.名称:止回阀 2.规格:1000X630 3.本体及其配件安装(包括执行器等随阀配带的全部配件) 4.支架制作、安装、除锈和刷油 5.按设计图纸、技术需求书及施工规范要求综合考虑 |  | 个 | 6 |  |  |  | 685.13
188 | 030703001216 | 碳钢阀门 | 1.名称:止回阀 2.规格:1000X800 3.本体及其配件安装(包括执行器等随阀配带的全部配件) 4.支架制作、安装、除锈和刷油 5.按设计图纸、技术需求书及施工规范要求综合考虑 |  | 个 | 6 |  |  |  | 825.73
189 | 030703001217 | 碳钢阀门 | 1.名称:止回阀 2.规格:1000X1500 3.本体及其配件安装(包括执行器等随阀配带的全部配件) 4.支架制作、安装、除锈和刷油 5.按设计图纸、技术需求书及施工规范要求综合考虑 |  | 个 | 4 |  |  |  | 314.42
190 | 030703001218 | 碳钢阀门 | 1.名称:止回阀 2.规格:1000X500 3.本体及其配件安装(包括执行器等随阀配带的全部配件) 4.支架制作、安装、除锈和刷油 5.按设计图纸、技术需求书及施工规范要求综合考虑 |  | 个 | 3 |  |  |  | 558.16
191 | 030703001219 | 碳钢阀门 | 1.名称:止回阀 2.规格:900X500 3.本体及其配件安装(包括执行器等随阀配带的全部配件) 4.支架制作、安装、除锈和刷油 5.按设计图纸、技术需求书及施工规范要求综合考虑 |  | 个 | 1 |  |  |  | 516.36
本页小计
分部分项工程和单价措施项目清单与计价表
工程名称：三期A塔-通风工程 |  |  |  | 标段： |  |  |  | 第 50 页 共 90 页
序号 | 项目编码 | 项目名称 | 项目特征描述 |  | 计量单位 | 工程量 | 金额（元）
[7 empty] | 综合单价 |  | 综合合价 | 综合单价最高限价
192 | 030703001220 | 碳钢阀门 | 1.名称:止回阀 2.规格:800X1200 3.本体及其配件安装(包括执行器等随阀配带的全部配件) 4.支架制作、安装、除锈和刷油 5.按设计图纸、技术需求书及施工规范要求综合考虑 |  | 个 | 1 |  |  |  | 243.38
193 | 030703001221 | 碳钢阀门 | 1.名称:止回阀 2.规格:800X1000 3.本体及其配件安装(包括执行器等随阀配带的全部配件) 4.支架制作、安装、除锈和刷油 5.按设计图纸、技术需求书及施工规范要求综合考虑 |  | 个 | 2 |  |  |  | 231.03
194 | 030703001222 | 碳钢阀门 | 1.名称:止回阀 2.规格:800X800 3.本体及其配件安装(包括执行器等随阀配带的全部配件) 4.支架制作、安装、除锈和刷油 5.按设计图纸、技术需求书及施工规范要求综合考虑 |  | 个 | 5 |  |  |  | 674.06
195 | 030703001223 | 碳钢阀门 | 1.名称:止回阀 2.规格:800X500 3.本体及其配件安装(包括执行器等随阀配带的全部配件) 4.支架制作、安装、除锈和刷油 5.按设计图纸、技术需求书及施工规范要求综合考虑 |  | 个 | 2 |  |  |  | 475.51
196 | 030703001224 | 碳钢阀门 | 1.名称:止回阀 2.规格:800X400 3.本体及其配件安装(包括执行器等随阀配带的全部配件) 4.支架制作、安装、除锈和刷油 5.按设计图纸、技术需求书及施工规范要求综合考虑 |  | 个 | 1 |  |  |  | 409.01
本页小计
分部分项工程和单价措施项目清单与计价表
工程名称：三期A塔-通风工程 |  |  |  | 标段： |  |  |  | 第 51 页 共 90 页
序号 | 项目编码 | 项目名称 | 项目特征描述 |  | 计量单位 | 工程量 | 金额（元）
[7 empty] | 综合单价 |  | 综合合价 | 综合单价最高限价
197 | 030703001225 | 碳钢阀门 | 1.名称:止回阀 2.规格:630X1250 3.本体及其配件安装(包括执行器等随阀配带的全部配件) 4.支架制作、安装、除锈和刷油 5.按设计图纸、技术需求书及施工规范要求综合考虑 |  | 个 | 1 |  |  |  | 229.13
198 | 030703001226 | 碳钢阀门 | 1.名称:止回阀 2.规格:630X400 3.本体及其配件安装(包括执行器等随阀配带的全部配件) 4.支架制作、安装、除锈和刷油 5.按设计图纸、技术需求书及施工规范要求综合考虑 |  | 个 | 3 |  |  |  | 352.96
199 | 030703001227 | 碳钢阀门 | 1.名称:止回阀 2.规格:630X500 3.本体及其配件安装(包括执行器等随阀配带的全部配件) 4.支架制作、安装、除锈和刷油 5.按设计图纸、技术需求书及施工规范要求综合考虑 |  | 个 | 1 |  |  |  | 405.21
200 | 030703001228 | 碳钢阀门 | 1.名称:止回阀 2.规格:500X320 3.本体及其配件安装(包括执行器等随阀配带的全部配件) 4.支架制作、安装、除锈和刷油 5.按设计图纸、技术需求书及施工规范要求综合考虑 |  | 个 | 2 |  |  |  | 261.92
201 | 030703001229 | 碳钢阀门 | 1.名称:止回阀 2.规格:500X400 3.本体及其配件安装(包括执行器等随阀配带的全部配件) 4.支架制作、安装、除锈和刷油 5.按设计图纸、技术需求书及施工规范要求综合考虑 |  | 个 | 1 |  |  |  | 295.17
本页小计
分部分项工程和单价措施项目清单与计价表
工程名称：三期A塔-通风工程 |  |  |  | 标段： |  |  |  | 第 52 页 共 90 页
序号 | 项目编码 | 项目名称 | 项目特征描述 |  | 计量单位 | 工程量 | 金额（元）
[7 empty] | 综合单价 |  | 综合合价 | 综合单价最高限价
202 | 030703001230 | 碳钢阀门 | 1.名称:止回阀 2.规格:500X500 3.本体及其配件安装(包括执行器等随阀配带的全部配件) 4.支架制作、安装、除锈和刷油 5.按设计图纸、技术需求书及施工规范要求综合考虑 |  | 个 | 10 |  |  |  | 336.02
203 | 030703001231 | 碳钢阀门 | 1.名称:止回阀 2.规格:500X120 3.本体及其配件安装(包括执行器等随阀配带的全部配件) 4.支架制作、安装、除锈和刷油 5.按设计图纸、技术需求书及施工规范要求综合考虑 |  | 个 | 1 |  |  |  | 179.27
204 | 030703001232 | 碳钢阀门 | 1.名称:止回阀 2.规格:500X200 3.本体及其配件安装(包括执行器等随阀配带的全部配件) 4.支架制作、安装、除锈和刷油 5.按设计图纸、技术需求书及施工规范要求综合考虑 |  | 个 | 4 |  |  |  | 212.52
205 | 030703001233 | 碳钢阀门 | 1.名称:止回阀 2.规格:400X200 3.本体及其配件安装(包括执行器等随阀配带的全部配件) 4.支架制作、安装、除锈和刷油 5.按设计图纸、技术需求书及施工规范要求综合考虑 |  | 个 | 13 |  |  |  | 173.48
206 | 030703001234 | 碳钢阀门 | 1.名称:止回阀 2.规格:400X400 3.本体及其配件安装(包括执行器等随阀配带的全部配件) 4.支架制作、安装、除锈和刷油 5.按设计图纸、技术需求书及施工规范要求综合考虑 |  | 个 | 1 |  |  |  | 261.92
本页小计
分部分项工程和单价措施项目清单与计价表
工程名称：三期A塔-通风工程 |  |  |  | 标段： |  |  |  | 第 53 页 共 90 页
序号 | 项目编码 | 项目名称 | 项目特征描述 |  | 计量单位 | 工程量 | 金额（元）
[7 empty] | 综合单价 |  | 综合合价 | 综合单价最高限价
207 | 030703001235 | 碳钢阀门 | 1.名称:止回阀 2.规格:300X200 3.本体及其配件安装(包括执行器等随阀配带的全部配件) 4.支架制作、安装、除锈和刷油 5.按设计图纸、技术需求书及施工规范要求综合考虑 |  | 个 | 3 |  |  |  | 156.38
208 | 030703001236 | 碳钢阀门 | 1.名称:止回阀 2.规格:300X300 3.本体及其配件安装(包括执行器等随阀配带的全部配件) 4.支架制作、安装、除锈和刷油 5.按设计图纸、技术需求书及施工规范要求综合考虑 |  | 个 | 1 |  |  |  | 181.08
209 | 030703001237 | 碳钢阀门 | 1.名称:止回阀 2.规格:200X400 3.本体及其配件安装(包括执行器等随阀配带的全部配件) 4.支架制作、安装、除锈和刷油 5.按设计图纸、技术需求书及施工规范要求综合考虑 |  | 个 | 1 |  |  |  | 173.48
210 | 030703001238 | 碳钢阀门 | 1.名称:止回阀 2.规格:300X200 3.本体及其配件安装(包括执行器等随阀配带的全部配件) 4.支架制作、安装、除锈和刷油 5.按设计图纸、技术需求书及施工规范要求综合考虑 |  | 个 | 6 |  |  |  | 156.38
211 | 030703001239 | 碳钢阀门 | 1.名称:止回阀 2.规格:400X200 3.本体及其配件安装(包括执行器等随阀配带的全部配件) 4.支架制作、安装、除锈和刷油 5.按设计图纸、技术需求书及施工规范要求综合考虑 |  | 个 | 30 |  |  |  | 173.48
本页小计
分部分项工程和单价措施项目清单与计价表
工程名称：三期A塔-通风工程 |  |  |  | 标段： |  |  |  | 第 54 页 共 90 页
序号 | 项目编码 | 项目名称 | 项目特征描述 |  | 计量单位 | 工程量 | 金额（元）
[7 empty] | 综合单价 |  | 综合合价 | 综合单价最高限价
212 | 030703001240 | 碳钢阀门 | 1.名称:电动密闭阀 2.工作电压:AC220V 3.规格:2000X500 4.本体及其配件安装(包括执行器等随阀配带的全部配件) 5.接线、调试 6.支架制作、安装、除锈和刷油 7.按设计图纸、技术需求书及施工规范要求综合考虑 |  | 个 | 1 |  |  |  | 1643.2
213 | 030703001241 | 碳钢阀门 | 1.名称:电动密闭阀 2.工作电压:AC220V 3.规格:2000X800 4.本体及其配件安装(包括执行器等随阀配带的全部配件) 5.接线、调试 6.支架制作、安装、除锈和刷油 7.按设计图纸、技术需求书及施工规范要求综合考虑 |  | 个 | 1 |  |  |  | 2393.95
214 | 030703001242 | 碳钢阀门 | 1.名称:电动密闭阀 2.工作电压:AC220V 3.规格:2000X1000 4.本体及其配件安装(包括执行器等随阀配带的全部配件) 5.接线、调试 6.支架制作、安装、除锈和刷油 7.按设计图纸、技术需求书及施工规范要求综合考虑 |  | 个 | 2 |  |  |  | 947.1
215 | 030703001243 | 碳钢阀门 | 1.名称:电动密闭阀 2.工作电压:AC220V 3.规格:2000X1250 4.本体及其配件安装(包括执行器等随阀配带的全部配件) 5.接线、调试 6.支架制作、安装、除锈和刷油 7.按设计图纸、技术需求书及施工规范要求综合考虑 |  | 个 | 2 |  |  |  | 999.35
本页小计
分部分项工程和单价措施项目清单与计价表
工程名称：三期A塔-通风工程 |  |  |  | 标段： |  |  |  | 第 55 页 共 90 页
序号 | 项目编码 | 项目名称 | 项目特征描述 |  | 计量单位 | 工程量 | 金额（元）
[7 empty] | 综合单价 |  | 综合合价 | 综合单价最高限价
216 | 030703001244 | 碳钢阀门 | 1.名称:电动密闭阀 2.工作电压:AC220V 3.规格:1800X1000 4.本体及其配件安装(包括执行器等随阀配带的全部配件) 5.接线、调试 6.支架制作、安装、除锈和刷油 7.按设计图纸、技术需求书及施工规范要求综合考虑 |  | 个 | 1 |  |  |  | 927.15
217 | 030703001245 | 碳钢阀门 | 1.名称:电动密闭阀 2.工作电压:AC220V 3.规格:1500X1250 4.本体及其配件安装(包括执行器等随阀配带的全部配件) 5.接线、调试 6.支架制作、安装、除锈和刷油 7.按设计图纸、技术需求书及施工规范要求综合考虑 |  | 个 | 1 |  |  |  | 934.75
218 | 030703001246 | 碳钢阀门 | 1.名称:电动密闭阀 2.工作电压:AC220V 3.规格:1250X500 4.本体及其配件安装(包括执行器等随阀配带的全部配件) 5.接线、调试 6.支架制作、安装、除锈和刷油 7.按设计图纸、技术需求书及施工规范要求综合考虑 |  | 个 | 1 |  |  |  | 1175.07
219 | 030703001247 | 碳钢阀门 | 1.名称:电动密闭阀 2.工作电压:AC220V 3.规格:1250X1250 4.本体及其配件安装(包括执行器等随阀配带的全部配件) 5.接线、调试 6.支架制作、安装、除锈和刷油 7.按设计图纸、技术需求书及施工规范要求综合考虑 |  | 个 | 1 |  |  |  | 771.1
本页小计
分部分项工程和单价措施项目清单与计价表
工程名称：三期A塔-通风工程 |  |  |  | 标段： |  |  |  | 第 56 页 共 90 页
序号 | 项目编码 | 项目名称 | 项目特征描述 |  | 计量单位 | 工程量 | 金额（元）
[7 empty] | 综合单价 |  | 综合合价 | 综合单价最高限价
220 | 030703001248 | 碳钢阀门 | 1.名称:电动密闭阀 2.工作电压:AC220V 3.规格:1000X1000 4.本体及其配件安装(包括执行器等随阀配带的全部配件) 5.接线、调试 6.支架制作、安装、除锈和刷油 7.按设计图纸、技术需求书及施工规范要求综合考虑 |  | 个 | 1 |  |  |  | 713.15
221 | 030703001249 | 碳钢阀门 | 1.名称:电动密闭阀 2.工作电压:AC220V 3.规格:800X400 4.本体及其配件安装(包括执行器等随阀配带的全部配件) 5.接线、调试 6.支架制作、安装、除锈和刷油 7.按设计图纸、技术需求书及施工规范要求综合考虑 |  | 个 | 1 |  |  |  | 859.67
222 | 030703001250 | 碳钢阀门 | 1.名称:电动密闭阀 2.工作电压:AC220V 3.规格:800X500 4.本体及其配件安装(包括执行器等随阀配带的全部配件) 5.接线、调试 6.支架制作、安装、除锈和刷油 7.按设计图纸、技术需求书及施工规范要求综合考虑 |  | 个 | 14 |  |  |  | 942.32
223 | 030703001251 | 碳钢阀门 | 1.名称:电动密闭阀 2.工作电压:AC220V 3.规格:800X2400 4.本体及其配件安装(包括执行器等随阀配带的全部配件) 5.接线、调试 6.支架制作、安装、除锈和刷油 7.按设计图纸、技术需求书及施工规范要求综合考虑 |  | 个 | 2 |  |  |  | 939.5
本页小计
分部分项工程和单价措施项目清单与计价表
工程名称：三期A塔-通风工程 |  |  |  | 标段： |  |  |  | 第 57 页 共 90 页
序号 | 项目编码 | 项目名称 | 项目特征描述 |  | 计量单位 | 工程量 | 金额（元）
[7 empty] | 综合单价 |  | 综合合价 | 综合单价最高限价
224 | 030703001252 | 碳钢阀门 | 1.名称:电动密闭阀 2.工作电压:AC220V 3.规格:800X1200 4.本体及其配件安装(包括执行器等随阀配带的全部配件) 5.接线、调试 6.支架制作、安装、除锈和刷油 7.按设计图纸、技术需求书及施工规范要求综合考虑 |  | 个 | 2 |  |  |  | 709.35
225 | 030703001253 | 碳钢阀门 | 1.名称:电动密闭阀 2.工作电压:AC220V 3.规格:500X400 4.本体及其配件安装(包括执行器等随阀配带的全部配件) 5.接线、调试 6.支架制作、安装、除锈和刷油 7.按设计图纸、技术需求书及施工规范要求综合考虑 |  | 个 | 6 |  |  |  | 592.75
226 | 030703001254 | 碳钢阀门 | 1.名称:电动密闭阀 2.工作电压:AC220V 3.规格:500X1000 4.本体及其配件安装(包括执行器等随阀配带的全部配件) 5.接线、调试 6.支架制作、安装、除锈和刷油 7.按设计图纸、技术需求书及施工规范要求综合考虑 |  | 个 | 1 |  |  |  | 580.37
227 | 030703001255 | 碳钢阀门 | 1.名称:电动密闭阀 2.工作电压:AC220V 3.规格:500X500 4.本体及其配件安装(包括执行器等随阀配带的全部配件) 5.接线、调试 6.支架制作、安装、除锈和刷油 7.按设计图纸、技术需求书及施工规范要求综合考虑 |  | 个 | 7 |  |  |  | 645
本页小计
分部分项工程和单价措施项目清单与计价表
工程名称：三期A塔-通风工程 |  |  |  | 标段： |  |  |  | 第 58 页 共 90 页
序号 | 项目编码 | 项目名称 | 项目特征描述 |  | 计量单位 | 工程量 | 金额（元）
[7 empty] | 综合单价 |  | 综合合价 | 综合单价最高限价
228 | 030703001256 | 碳钢阀门 | 1.名称:电动密闭阀 2.工作电压:AC220V 3.规格:500X200 4.本体及其配件安装(包括执行器等随阀配带的全部配件) 5.接线、调试 6.支架制作、安装、除锈和刷油 7.按设计图纸、技术需求书及施工规范要求综合考虑 |  | 个 | 1 |  |  |  | 490.15
229 | 030703007001 | 碳钢风口、散流器、百叶窗 | 1.名称:电动加压送风口 2.工作电压:DC24V 3.规格:800X1000 4.本体及其配件安装(包括执行器等随阀配带的全部配件) 5.支架制作、安装、除锈和刷油 6.接线、调试 7.按设计图纸、技术需求书及施工规范要求综合考虑 |  | 个 | 82 |  |  |  | 424.94
230 | 030703020031 | 消声器 | 1.名称:复合阻抗式消声器 2.规格:2500X400 3.燃烧性能:不燃A级，消声量≥18dB(A),消声器长≥1000mm 4.本体及其配件安装 5.支架制作、安装、除锈和刷油 6.按设计图纸、技术需求书及施工规范要求综合考虑 |  | 个 | 1 |  |  |  | 2158.56
231 | 030703020032 | 消声器 | 1.名称:复合阻抗式消声器 2.规格:2200X800 3.燃烧性能:不燃A级，消声量≥18dB(A),消声器长≥1000mm 4.本体及其配件安装 5.支架制作、安装、除锈和刷油 6.按设计图纸、技术需求书及施工规范要求综合考虑 |  | 个 | 2 |  |  |  | 3139.91
本页小计
分部分项工程和单价措施项目清单与计价表
工程名称：三期A塔-通风工程 |  |  |  | 标段： |  |  |  | 第 59 页 共 90 页
序号 | 项目编码 | 项目名称 | 项目特征描述 |  | 计量单位 | 工程量 | 金额（元）
[7 empty] | 综合单价 |  | 综合合价 | 综合单价最高限价
232 | 030703020033 | 消声器 | 1.名称:复合阻抗式消声器 2.规格:2000X800 3.燃烧性能:不燃A级，消声量≥18dB(A),消声器长≥1000mm 4.本体及其配件安装 5.支架制作、安装、除锈和刷油 6.按设计图纸、技术需求书及施工规范要求综合考虑 |  | 个 | 2 |  |  |  | 2933.76
233 | 030703020034 | 消声器 | 1.名称:复合阻抗式消声器 2.规格:1800X1000 3.燃烧性能:不燃A级，消声量≥18dB(A),消声器长≥1000mm 4.本体及其配件安装 5.支架制作、安装、除锈和刷油 6.按设计图纸、技术需求书及施工规范要求综合考虑 |  | 个 | 2 |  |  |  | 1098.36
234 | 030703020035 | 消声器 | 1.名称:复合阻抗式消声器 2.规格:1600X1000 3.燃烧性能:不燃A级，消声量≥18dB(A),消声器长≥1000mm 4.本体及其配件安装 5.支架制作、安装、除锈和刷油 6.按设计图纸、技术需求书及施工规范要求综合考虑 |  | 个 | 1 |  |  |  | 959.89
235 | 030703020036 | 消声器 | 1.名称:复合阻抗式消声器 2.规格:1500X500 3.燃烧性能:不燃A级，消声量≥18dB(A),消声器长≥1000mm 4.本体及其配件安装 5.支架制作、安装、除锈和刷油 6.按设计图纸、技术需求书及施工规范要求综合考虑 |  | 个 | 3 |  |  |  | 1618.44
本页小计
分部分项工程和单价措施项目清单与计价表
工程名称：三期A塔-通风工程 |  |  |  | 标段： |  |  |  | 第 60 页 共 90 页
序号 | 项目编码 | 项目名称 | 项目特征描述 |  | 计量单位 | 工程量 | 金额（元）
[7 empty] | 综合单价 |  | 综合合价 | 综合单价最高限价
236 | 030703020037 | 消声器 | 1.名称:复合阻抗式消声器 2.规格:1300X900 3.燃烧性能:不燃A级，消声量≥18dB(A),消声器长≥1000mm 4.本体及其配件安装 5.支架制作、安装、除锈和刷油 6.按设计图纸、技术需求书及施工规范要求综合考虑 |  | 个 | 1 |  |  |  | 2161.84
237 | 030703020038 | 消声器 | 1.名称:复合阻抗式消声器 2.规格:1250X1000 3.燃烧性能:不燃A级，消声量≥18dB(A),消声器长≥1000mm 4.本体及其配件安装 5.支架制作、安装、除锈和刷油 6.按设计图纸、技术需求书及施工规范要求综合考虑 |  | 个 | 1 |  |  |  | 810.94
238 | 030703020039 | 消声器 | 1.名称:复合阻抗式消声器 2.规格:1250X1250 3.燃烧性能:不燃A级，消声量≥18dB(A),消声器长≥1000mm 4.本体及其配件安装 5.支架制作、安装、除锈和刷油 6.按设计图纸、技术需求书及施工规范要求综合考虑 |  | 个 | 1 |  |  |  | 955.14
239 | 030703020040 | 消声器 | 1.名称:复合阻抗式消声器 2.规格:1250X630 3.燃烧性能:不燃A级，消声量≥18dB(A),消声器长≥1000mm 4.本体及其配件安装 5.支架制作、安装、除锈和刷油 6.按设计图纸、技术需求书及施工规范要求综合考虑 |  | 个 | 2 |  |  |  | 1666.89
本页小计
分部分项工程和单价措施项目清单与计价表
工程名称：三期A塔-通风工程 |  |  |  | 标段： |  |  |  | 第 61 页 共 90 页
序号 | 项目编码 | 项目名称 | 项目特征描述 |  | 计量单位 | 工程量 | 金额（元）
[7 empty] | 综合单价 |  | 综合合价 | 综合单价最高限价
240 | 030703020041 | 消声器 | 1.名称:复合阻抗式消声器 2.规格:1250X500 3.燃烧性能:不燃A级，消声量≥18dB(A),消声器长≥1000mm 4.本体及其配件安装 5.支架制作、安装、除锈和刷油 6.按设计图纸、技术需求书及施工规范要求综合考虑 |  | 个 | 1 |  |  |  | 1373.95
241 | 030703020042 | 消声器 | 1.名称:复合阻抗式消声器 2.规格:1100X630 3.燃烧性能:不燃A级，消声量≥18dB(A),消声器长≥1000mm 4.本体及其配件安装 5.支架制作、安装、除锈和刷油 6.按设计图纸、技术需求书及施工规范要求综合考虑 |  | 个 | 3 |  |  |  | 1461.35
242 | 030703020043 | 消声器 | 1.名称:复合阻抗式消声器 2.规格:1050X800 3.燃烧性能:不燃A级，消声量≥18dB(A),消声器长≥1000mm 4.本体及其配件安装 5.支架制作、安装、除锈和刷油 6.按设计图纸、技术需求书及施工规范要求综合考虑 |  | 个 | 1 |  |  |  | 1735.29
243 | 030703020044 | 消声器 | 1.名称:复合阻抗式消声器 2.规格:1000X320 3.燃烧性能:不燃A级，消声量≥18dB(A),消声器长≥1000mm 4.本体及其配件安装 5.支架制作、安装、除锈和刷油 6.按设计图纸、技术需求书及施工规范要求综合考虑 |  | 个 | 1 |  |  |  | 912.09
本页小计
分部分项工程和单价措施项目清单与计价表
工程名称：三期A塔-通风工程 |  |  |  | 标段： |  |  |  | 第 62 页 共 90 页
序号 | 项目编码 | 项目名称 | 项目特征描述 |  | 计量单位 | 工程量 | 金额（元）
[7 empty] | 综合单价 |  | 综合合价 | 综合单价最高限价
244 | 030703020045 | 消声器 | 1.名称:复合阻抗式消声器 2.规格:1000X800 3.燃烧性能:不燃A级，消声量≥18dB(A),消声器长≥1000mm 4.本体及其配件安装 5.支架制作、安装、除锈和刷油 6.按设计图纸、技术需求书及施工规范要求综合考虑 |  | 个 | 3 |  |  |  | 1600.05
245 | 030703020046 | 消声器 | 1.名称:复合阻抗式消声器 2.规格:1000X500 3.燃烧性能:不燃A级，消声量≥18dB(A),消声器长≥1000mm 4.本体及其配件安装 5.支架制作、安装、除锈和刷油 6.按设计图纸、技术需求书及施工规范要求综合考虑 |  | 个 | 4 |  |  |  | 1144.84
246 | 030703020047 | 消声器 | 1.名称:复合阻抗式消声器 2.规格:1000X1000 3.燃烧性能:不燃A级，消声量≥18dB(A),消声器长≥1000mm 4.本体及其配件安装 5.支架制作、安装、除锈和刷油 6.按设计图纸、技术需求书及施工规范要求综合考虑 |  | 个 | 1 |  |  |  | 777.69
247 | 030703020048 | 消声器 | 1.名称:复合阻抗式消声器 2.规格:800X400 3.燃烧性能:不燃A级，消声量≥18dB(A),消声器长≥1000mm 4.本体及其配件安装 5.支架制作、安装、除锈和刷油 6.按设计图纸、技术需求书及施工规范要求综合考虑 |  | 个 | 2 |  |  |  | 851.46
本页小计
分部分项工程和单价措施项目清单与计价表
工程名称：三期A塔-通风工程 |  |  |  | 标段： |  |  |  | 第 63 页 共 90 页
序号 | 项目编码 | 项目名称 | 项目特征描述 |  | 计量单位 | 工程量 | 金额（元）
[7 empty] | 综合单价 |  | 综合合价 | 综合单价最高限价
248 | 030703020049 | 消声器 | 1.名称:复合阻抗式消声器 2.规格:800X320 3.燃烧性能:不燃A级，消声量≥18dB(A),消声器长≥1000mm 4.本体及其配件安装 5.支架制作、安装、除锈和刷油 6.按设计图纸、技术需求书及施工规范要求综合考虑 |  | 个 | 2 |  |  |  | 768.81
249 | 030703020050 | 消声器 | 1.名称:复合阻抗式消声器 2.规格:800X200 3.燃烧性能:不燃A级，消声量≥18dB(A),消声器长≥1000mm 4.本体及其配件安装 5.支架制作、安装、除锈和刷油 6.按设计图纸、技术需求书及施工规范要求综合考虑 |  | 个 | 1 |  |  |  | 595.74
250 | 030703020051 | 消声器 | 1.名称:复合阻抗式消声器 2.规格:800X500 3.燃烧性能:不燃A级，消声量≥18dB(A),消声器长≥1000mm 4.本体及其配件安装 5.支架制作、安装、除锈和刷油 6.按设计图纸、技术需求书及施工规范要求综合考虑 |  | 个 | 3 |  |  |  | 1015.64
251 | 030703020052 | 消声器 | 1.名称:复合阻抗式消声器 2.规格:630X500 3.燃烧性能:不燃A级，消声量≥18dB(A),消声器长≥1000mm 4.本体及其配件安装 5.支架制作、安装、除锈和刷油 6.按设计图纸、技术需求书及施工规范要求综合考虑 |  | 个 | 2 |  |  |  | 844.81
本页小计
分部分项工程和单价措施项目清单与计价表
工程名称：三期A塔-通风工程 |  |  |  | 标段： |  |  |  | 第 64 页 共 90 页
序号 | 项目编码 | 项目名称 | 项目特征描述 |  | 计量单位 | 工程量 | 金额（元）
[7 empty] | 综合单价 |  | 综合合价 | 综合单价最高限价
252 | 030703020053 | 消声器 | 1.名称:复合阻抗式消声器 2.规格:630X320 3.燃烧性能:不燃A级，消声量≥18dB(A),消声器长≥1000mm 4.本体及其配件安装 5.支架制作、安装、除锈和刷油 6.按设计图纸、技术需求书及施工规范要求综合考虑 |  | 个 | 1 |  |  |  | 649.89
253 | 030703020054 | 消声器 | 1.名称:复合阻抗式消声器 2.规格:600X500 3.燃烧性能:不燃A级，消声量≥18dB(A),消声器长≥1000mm 4.本体及其配件安装 5.支架制作、安装、除锈和刷油 6.按设计图纸、技术需求书及施工规范要求综合考虑 |  | 个 | 1 |  |  |  | 825.81
254 | 030703020055 | 消声器 | 1.名称:复合阻抗式消声器 2.规格:500X320 3.燃烧性能:不燃A级，消声量≥18dB(A),消声器长≥1000mm 4.本体及其配件安装 5.支架制作、安装、除锈和刷油 6.按设计图纸、技术需求书及施工规范要求综合考虑 |  | 个 | 6 |  |  |  | 595.74
255 | 030703020056 | 消声器 | 1.名称:复合阻抗式消声器 2.规格:500X500 3.燃烧性能:不燃A级，消声量≥18dB(A),消声器长≥1000mm 4.本体及其配件安装 5.支架制作、安装、除锈和刷油 6.按设计图纸、技术需求书及施工规范要求综合考虑 |  | 个 | 2 |  |  |  | 712.59
本页小计
分部分项工程和单价措施项目清单与计价表
工程名称：三期A塔-通风工程 |  |  |  | 标段： |  |  |  | 第 65 页 共 90 页
序号 | 项目编码 | 项目名称 | 项目特征描述 |  | 计量单位 | 工程量 | 金额（元）
[7 empty] | 综合单价 |  | 综合合价 | 综合单价最高限价
256 | 030703020057 | 消声器 | 1.名称:复合阻抗式消声器 2.规格:400X500 3.燃烧性能:不燃A级，消声量≥18dB(A),消声器长≥1000mm 4.本体及其配件安装 5.支架制作、安装、除锈和刷油 6.按设计图纸、技术需求书及施工规范要求综合考虑 |  | 个 | 2 |  |  |  | 647.99
257 | 030703020058 | 消声器 | 1.名称:复合阻抗式消声器 2.规格:320X500 3.燃烧性能:不燃A级，消声量≥18dB(A),消声器长≥1000mm 4.本体及其配件安装 5.支架制作、安装、除锈和刷油 6.按设计图纸、技术需求书及施工规范要求综合考虑 |  | 个 | 1 |  |  |  | 595.74
258 | 030703020059 | 消声器 | 1.名称:复合阻抗式消声器 2.规格:300X300 3.燃烧性能:不燃A级，消声量≥18dB(A),消声器长≥1000mm 4.本体及其配件安装 5.支架制作、安装、除锈和刷油 6.按设计图纸、技术需求书及施工规范要求综合考虑 |  | 个 | 1 |  |  |  | 505.49
259 | 030703001257 | 碳钢阀门 | 1.名称:70℃常开防火阀 2.规格:630X200 3.本体及其配件安装(包括执行器等随阀配带的全部配件) 4.支架制作、安装、除锈和刷油 5.按设计图纸、技术需求书及施工规范要求综合考虑 |  | 个 | 6 |  |  |  | 273.51
本页小计
分部分项工程和单价措施项目清单与计价表
工程名称：三期A塔-通风工程 |  |  |  | 标段： |  |  |  | 第 66 页 共 90 页
序号 | 项目编码 | 项目名称 | 项目特征描述 |  | 计量单位 | 工程量 | 金额（元）
[7 empty] | 综合单价 |  | 综合合价 | 综合单价最高限价
260 | 030703001258 | 碳钢阀门 | 1.名称:70℃常开防火阀 2.规格:600X200 3.本体及其配件安装(包括执行器等随阀配带的全部配件) 4.支架制作、安装、除锈和刷油 5.按设计图纸、技术需求书及施工规范要求综合考虑 |  | 个 | 6 |  |  |  | 267.81
261 | 030703001259 | 碳钢阀门 | 1.名称:70℃常开防火阀 2.规格:600X250 3.本体及其配件安装(包括执行器等随阀配带的全部配件) 4.支架制作、安装、除锈和刷油 5.按设计图纸、技术需求书及施工规范要求综合考虑 |  | 个 | 12 |  |  |  | 298.21
262 | 030703001260 | 碳钢阀门 | 1.名称:70℃常开防火阀 2.规格:400X200 3.本体及其配件安装(包括执行器等随阀配带的全部配件) 4.支架制作、安装、除锈和刷油 5.按设计图纸、技术需求书及施工规范要求综合考虑 |  | 个 | 6 |  |  |  | 226.01
263 | 030703001261 | 碳钢阀门 | 1.名称:70℃常开防火阀 2.规格:300X200 3.本体及其配件安装(包括执行器等随阀配带的全部配件) 4.支架制作、安装、除锈和刷油 5.按设计图纸、技术需求书及施工规范要求综合考虑 |  | 个 | 6 |  |  |  | 205.11
264 | 030703001262 | 碳钢阀门 | 1.名称:70℃常开防火阀 2.规格:200X120 3.本体及其配件安装(包括执行器等随阀配带的全部配件) 4.支架制作、安装、除锈和刷油 5.按设计图纸、技术需求书及施工规范要求综合考虑 |  | 个 | 18 |  |  |  | 168.06
本页小计
分部分项工程和单价措施项目清单与计价表
工程名称：三期A塔-通风工程 |  |  |  | 标段： |  |  |  | 第 67 页 共 90 页
序号 | 项目编码 | 项目名称 | 项目特征描述 |  | 计量单位 | 工程量 | 金额（元）
[7 empty] | 综合单价 |  | 综合合价 | 综合单价最高限价
265 | 030703001263 | 碳钢阀门 | 1.名称:70℃常开防火阀 2.规格:150X150 3.本体及其配件安装(包括执行器等随阀配带的全部配件) 4.支架制作、安装、除锈和刷油 5.按设计图纸、技术需求书及施工规范要求综合考虑 |  | 个 | 6 |  |  |  | 166.16
266 | 030703001264 | 碳钢阀门 | 1.名称:70℃常开防火阀 2.规格:800X250 3.本体及其配件安装(包括执行器等随阀配带的全部配件) 4.支架制作、安装、除锈和刷油 5.按设计图纸、技术需求书及施工规范要求综合考虑 |  | 个 | 15 |  |  |  | 350.46
267 | 030703001265 | 碳钢阀门 | 1.名称:70℃常开防火阀 2.规格:700X250 3.本体及其配件安装(包括执行器等随阀配带的全部配件) 4.支架制作、安装、除锈和刷油 5.按设计图纸、技术需求书及施工规范要求综合考虑 |  | 个 | 15 |  |  |  | 324.81
268 | 030703001266 | 碳钢阀门 | 1.名称:70℃常开防火阀 2.规格:630X200 3.本体及其配件安装(包括执行器等随阀配带的全部配件) 4.支架制作、安装、除锈和刷油 5.按设计图纸、技术需求书及施工规范要求综合考虑 |  | 个 | 30 |  |  |  | 273.51
269 | 030703001267 | 碳钢阀门 | 1.名称:70℃常开防火阀 2.规格:400X200 3.本体及其配件安装(包括执行器等随阀配带的全部配件) 4.支架制作、安装、除锈和刷油 5.按设计图纸、技术需求书及施工规范要求综合考虑 |  | 个 | 30 |  |  |  | 226.01
本页小计
分部分项工程和单价措施项目清单与计价表
工程名称：三期A塔-通风工程 |  |  |  | 标段： |  |  |  | 第 68 页 共 90 页
序号 | 项目编码 | 项目名称 | 项目特征描述 |  | 计量单位 | 工程量 | 金额（元）
[7 empty] | 综合单价 |  | 综合合价 | 综合单价最高限价
270 | 030703001268 | 碳钢阀门 | 1.名称:70℃常开防火阀 2.规格:200X120 3.本体及其配件安装(包括执行器等随阀配带的全部配件) 4.支架制作、安装、除锈和刷油 5.按设计图纸、技术需求书及施工规范要求综合考虑 |  | 个 | 45 |  |  |  | 168.06
271 | 030703001269 | 碳钢阀门 | 1.名称:70℃常开防火阀 2.规格:800X250 3.本体及其配件安装(包括执行器等随阀配带的全部配件) 4.支架制作、安装、除锈和刷油 5.按设计图纸、技术需求书及施工规范要求综合考虑 |  | 个 | 6 |  |  |  | 350.46
272 | 030703001270 | 碳钢阀门 | 1.名称:70℃常开防火阀 2.规格:630X200 3.本体及其配件安装(包括执行器等随阀配带的全部配件) 4.支架制作、安装、除锈和刷油 5.按设计图纸、技术需求书及施工规范要求综合考虑 |  | 个 | 6 |  |  |  | 273.51
273 | 030703001271 | 碳钢阀门 | 1.名称:70℃常开防火阀 2.规格:400X200 3.本体及其配件安装(包括执行器等随阀配带的全部配件) 4.支架制作、安装、除锈和刷油 5.按设计图纸、技术需求书及施工规范要求综合考虑 |  | 个 | 6 |  |  |  | 226.01
274 | 030703001272 | 碳钢阀门 | 1.名称:70℃常开防火阀 2.规格:200X120 3.本体及其配件安装(包括执行器等随阀配带的全部配件) 4.支架制作、安装、除锈和刷油 5.按设计图纸、技术需求书及施工规范要求综合考虑 |  | 个 | 9 |  |  |  | 168.06
本页小计
分部分项工程和单价措施项目清单与计价表
工程名称：三期A塔-通风工程 |  |  |  | 标段： |  |  |  | 第 69 页 共 90 页
序号 | 项目编码 | 项目名称 | 项目特征描述 |  | 计量单位 | 工程量 | 金额（元）
[7 empty] | 综合单价 |  | 综合合价 | 综合单价最高限价
275 | 030703001273 | 碳钢阀门 | 1.名称:70℃常开防火阀 2.规格:800X250 3.本体及其配件安装(包括执行器等随阀配带的全部配件) 4.支架制作、安装、除锈和刷油 5.按设计图纸、技术需求书及施工规范要求综合考虑 |  | 个 | 4 |  |  |  | 350.46
276 | 030703001274 | 碳钢阀门 | 1.名称:70℃常开防火阀 2.规格:700X250 3.本体及其配件安装(包括执行器等随阀配带的全部配件) 4.支架制作、安装、除锈和刷油 5.按设计图纸、技术需求书及施工规范要求综合考虑 |  | 个 | 4 |  |  |  | 324.81
277 | 030703001275 | 碳钢阀门 | 1.名称:70℃常开防火阀 2.规格:630X200 3.本体及其配件安装(包括执行器等随阀配带的全部配件) 4.支架制作、安装、除锈和刷油 5.按设计图纸、技术需求书及施工规范要求综合考虑 |  | 个 | 8 |  |  |  | 273.51
278 | 030703001276 | 碳钢阀门 | 1.名称:70℃常开防火阀 2.规格:400X200 3.本体及其配件安装(包括执行器等随阀配带的全部配件) 4.支架制作、安装、除锈和刷油 5.按设计图纸、技术需求书及施工规范要求综合考虑 |  | 个 | 8 |  |  |  | 226.01
279 | 030703001277 | 碳钢阀门 | 1.名称:70℃常开防火阀 2.规格:200X120 3.本体及其配件安装(包括执行器等随阀配带的全部配件) 4.支架制作、安装、除锈和刷油 5.按设计图纸、技术需求书及施工规范要求综合考虑 |  | 个 | 12 |  |  |  | 168.06
本页小计
分部分项工程和单价措施项目清单与计价表
工程名称：三期A塔-通风工程 |  |  |  | 标段： |  |  |  | 第 70 页 共 90 页
序号 | 项目编码 | 项目名称 | 项目特征描述 |  | 计量单位 | 工程量 | 金额（元）
[7 empty] | 综合单价 |  | 综合合价 | 综合单价最高限价
280 | 030703001278 | 碳钢阀门 | 1.名称:70℃常开防火阀 2.规格:2500X400 3.本体及其配件安装(包括执行器等随阀配带的全部配件) 4.支架制作、安装、除锈和刷油 5.按设计图纸、技术需求书及施工规范要求综合考虑 |  | 个 | 1 |  |  |  | 1399.96
281 | 030703001279 | 碳钢阀门 | 1.名称:70℃常开防火阀 2.规格:2400X500 3.本体及其配件安装(包括执行器等随阀配带的全部配件) 4.支架制作、安装、除锈和刷油 5.按设计图纸、技术需求书及施工规范要求综合考虑 |  | 个 | 1 |  |  |  | 1737.46
282 | 030703001280 | 碳钢阀门 | 1.名称:70℃常开防火阀 2.规格:2200X800 3.本体及其配件安装(包括执行器等随阀配带的全部配件) 4.支架制作、安装、除锈和刷油 5.按设计图纸、技术需求书及施工规范要求综合考虑 |  | 个 | 3 |  |  |  | 2316.01
283 | 030703001281 | 碳钢阀门 | 1.名称:70℃常开防火阀 2.规格:2000X1000 3.本体及其配件安装(包括执行器等随阀配带的全部配件) 4.支架制作、安装、除锈和刷油 5.按设计图纸、技术需求书及施工规范要求综合考虑 |  | 个 | 2 |  |  |  | 704.81
284 | 030703001282 | 碳钢阀门 | 1.名称:70℃常开防火阀 2.规格:2000X800 3.本体及其配件安装(包括执行器等随阀配带的全部配件) 4.支架制作、安装、除锈和刷油 5.按设计图纸、技术需求书及施工规范要求综合考虑 |  | 个 | 2 |  |  |  | 2150.71
本页小计
分部分项工程和单价措施项目清单与计价表
工程名称：三期A塔-通风工程 |  |  |  | 标段： |  |  |  | 第 71 页 共 90 页
序号 | 项目编码 | 项目名称 | 项目特征描述 |  | 计量单位 | 工程量 | 金额（元）
[7 empty] | 综合单价 |  | 综合合价 | 综合单价最高限价
285 | 030703001283 | 碳钢阀门 | 1.名称:70℃常开防火阀 2.规格:2000X1250 3.本体及其配件安装(包括执行器等随阀配带的全部配件) 4.支架制作、安装、除锈和刷油 5.按设计图纸、技术需求书及施工规范要求综合考虑 |  | 个 | 2 |  |  |  | 756.11
286 | 030703001284 | 碳钢阀门 | 1.名称:70℃常开防火阀 2.规格:2000X500 3.本体及其配件安装(包括执行器等随阀配带的全部配件) 4.支架制作、安装、除锈和刷油 5.按设计图纸、技术需求书及施工规范要求综合考虑 |  | 个 | 2 |  |  |  | 1399.96
287 | 030703001285 | 碳钢阀门 | 1.名称:70℃常开防火阀 2.规格:1800X1000 3.本体及其配件安装(包括执行器等随阀配带的全部配件) 4.支架制作、安装、除锈和刷油 5.按设计图纸、技术需求书及施工规范要求综合考虑 |  | 个 | 3 |  |  |  | 683.91
288 | 030703001286 | 碳钢阀门 | 1.名称:70℃常开防火阀 2.规格:1750X500 3.本体及其配件安装(包括执行器等随阀配带的全部配件) 4.支架制作、安装、除锈和刷油 5.按设计图纸、技术需求书及施工规范要求综合考虑 |  | 个 | 2 |  |  |  | 1270.76
289 | 030703001287 | 碳钢阀门 | 1.名称:70℃常开防火阀 2.规格:1600X1000 3.本体及其配件安装(包括执行器等随阀配带的全部配件) 4.支架制作、安装、除锈和刷油 5.按设计图纸、技术需求书及施工规范要求综合考虑 |  | 个 | 1 |  |  |  | 531.66
本页小计
分部分项工程和单价措施项目清单与计价表
工程名称：三期A塔-通风工程 |  |  |  | 标段： |  |  |  | 第 72 页 共 90 页
序号 | 项目编码 | 项目名称 | 项目特征描述 |  | 计量单位 | 工程量 | 金额（元）
[7 empty] | 综合单价 |  | 综合合价 | 综合单价最高限价
290 | 030703001288 | 碳钢阀门 | 1.名称:70℃常开防火阀 2.规格:1600X1250 3.本体及其配件安装(包括执行器等随阀配带的全部配件) 4.支架制作、安装、除锈和刷油 5.按设计图纸、技术需求书及施工规范要求综合考虑 |  | 个 | 1 |  |  |  | 704.81
291 | 030703001289 | 碳钢阀门 | 1.名称:70℃常开防火阀 2.规格:1500X1200 3.本体及其配件安装(包括执行器等随阀配带的全部配件) 4.支架制作、安装、除锈和刷油 5.按设计图纸、技术需求书及施工规范要求综合考虑 |  | 个 | 2 |  |  |  | 552.56
292 | 030703001290 | 碳钢阀门 | 1.名称:70℃常开防火阀 2.规格:1500X200 3.本体及其配件安装(包括执行器等随阀配带的全部配件) 4.支架制作、安装、除锈和刷油 5.按设计图纸、技术需求书及施工规范要求综合考虑 |  | 个 | 1 |  |  |  | 595.53
293 | 030703001291 | 碳钢阀门 | 1.名称:70℃常开防火阀 2.规格:1500X1250 3.本体及其配件安装(包括执行器等随阀配带的全部配件) 4.支架制作、安装、除锈和刷油 5.按设计图纸、技术需求书及施工规范要求综合考虑 |  | 个 | 1 |  |  |  | 691.51
294 | 030703001292 | 碳钢阀门 | 1.名称:70℃常开防火阀 2.规格:1500X500 3.本体及其配件安装(包括执行器等随阀配带的全部配件) 4.支架制作、安装、除锈和刷油 5.按设计图纸、技术需求书及施工规范要求综合考虑 |  | 个 | 9 |  |  |  | 1141.56
本页小计
分部分项工程和单价措施项目清单与计价表
工程名称：三期A塔-通风工程 |  |  |  | 标段： |  |  |  | 第 73 页 共 90 页
序号 | 项目编码 | 项目名称 | 项目特征描述 |  | 计量单位 | 工程量 | 金额（元）
[7 empty] | 综合单价 |  | 综合合价 | 综合单价最高限价
295 | 030703001293 | 碳钢阀门 | 1.名称:70℃常开防火阀 2.规格:1500X400 3.本体及其配件安装(包括执行器等随阀配带的全部配件) 4.支架制作、安装、除锈和刷油 5.按设计图纸、技术需求书及施工规范要求综合考虑 |  | 个 | 3 |  |  |  | 986.71
296 | 030703001294 | 碳钢阀门 | 1.名称:70℃常开防火阀 2.规格:1450X700 3.本体及其配件安装(包括执行器等随阀配带的全部配件) 4.支架制作、安装、除锈和刷油 5.按设计图纸、技术需求书及施工规范要求综合考虑 |  | 个 | 2 |  |  |  | 1415.16
297 | 030703001295 | 碳钢阀门 | 1.名称:70℃常开防火阀 2.规格:1400X500 3.本体及其配件安装(包括执行器等随阀配带的全部配件) 4.支架制作、安装、除锈和刷油 5.按设计图纸、技术需求书及施工规范要求综合考虑 |  | 个 | 1 |  |  |  | 1090.26
298 | 030703001296 | 碳钢阀门 | 1.名称:70℃常开防火阀 2.规格:1400X550 3.本体及其配件安装(包括执行器等随阀配带的全部配件) 4.支架制作、安装、除锈和刷油 5.按设计图纸、技术需求书及施工规范要求综合考虑 |  | 个 | 1 |  |  |  | 1162.46
299 | 030703001297 | 碳钢阀门 | 1.名称:70℃常开防火阀 2.规格:1300X800 3.本体及其配件安装(包括执行器等随阀配带的全部配件) 4.支架制作、安装、除锈和刷油 5.按设计图纸、技术需求书及施工规范要求综合考虑 |  | 个 | 1 |  |  |  | 1440.81
本页小计
分部分项工程和单价措施项目清单与计价表
工程名称：三期A塔-通风工程 |  |  |  | 标段： |  |  |  | 第 74 页 共 90 页
序号 | 项目编码 | 项目名称 | 项目特征描述 |  | 计量单位 | 工程量 | 金额（元）
[7 empty] | 综合单价 |  | 综合合价 | 综合单价最高限价
300 | 030703001298 | 碳钢阀门 | 1.名称:70℃常开防火阀 2.规格:1300X900 3.本体及其配件安装(包括执行器等随阀配带的全部配件) 4.支架制作、安装、除锈和刷油 5.按设计图纸、技术需求书及施工规范要求综合考虑 |  | 个 | 1 |  |  |  | 1575.71
301 | 030703001299 | 碳钢阀门 | 1.名称:70℃常开防火阀 2.规格:1250X500 3.本体及其配件安装(包括执行器等随阀配带的全部配件) 4.支架制作、安装、除锈和刷油 5.按设计图纸、技术需求书及施工规范要求综合考虑 |  | 个 | 33 |  |  |  | 931.83
302 | 030703001300 | 碳钢阀门 | 1.名称:70℃常开防火阀 2.规格:1250X1000 3.本体及其配件安装(包括执行器等随阀配带的全部配件) 4.支架制作、安装、除锈和刷油 5.按设计图纸、技术需求书及施工规范要求综合考虑 |  | 个 | 1 |  |  |  | 495.56
303 | 030703001301 | 碳钢阀门 | 1.名称:70℃常开防火阀 2.规格:1250X800 3.本体及其配件安装(包括执行器等随阀配带的全部配件) 4.支架制作、安装、除锈和刷油 5.按设计图纸、技术需求书及施工规范要求综合考虑 |  | 个 | 3 |  |  |  | 1399.96
304 | 030703001302 | 碳钢阀门 | 1.名称:70℃常开防火阀 2.规格:1250X320 3.本体及其配件安装(包括执行器等随阀配带的全部配件) 4.支架制作、安装、除锈和刷油 5.按设计图纸、技术需求书及施工规范要求综合考虑 |  | 个 | 2 |  |  |  | 699.08
本页小计
分部分项工程和单价措施项目清单与计价表
工程名称：三期A塔-通风工程 |  |  |  | 标段： |  |  |  | 第 75 页 共 90 页
序号 | 项目编码 | 项目名称 | 项目特征描述 |  | 计量单位 | 工程量 | 金额（元）
[7 empty] | 综合单价 |  | 综合合价 | 综合单价最高限价
305 | 030703001303 | 碳钢阀门 | 1.名称:70℃常开防火阀 2.规格:1250X630 3.本体及其配件安装(包括执行器等随阀配带的全部配件) 4.支架制作、安装、除锈和刷油 5.按设计图纸、技术需求书及施工规范要求综合考虑 |  | 个 | 1 |  |  |  | 1180.51
306 | 030703001304 | 碳钢阀门 | 1.名称:70℃常开防火阀 2.规格:1200X800 3.本体及其配件安装(包括执行器等随阀配带的全部配件) 4.支架制作、安装、除锈和刷油 5.按设计图纸、技术需求书及施工规范要求综合考虑 |  | 个 | 1 |  |  |  | 1358.16
307 | 030703001305 | 碳钢阀门 | 1.名称:70℃常开防火阀 2.规格:1100X630 3.本体及其配件安装(包括执行器等随阀配带的全部配件) 4.支架制作、安装、除锈和刷油 5.按设计图纸、技术需求书及施工规范要求综合考虑 |  | 个 | 10 |  |  |  | 1002.13
308 | 030703001306 | 碳钢阀门 | 1.名称:70℃常开防火阀 2.规格:1100X500 3.本体及其配件安装(包括执行器等随阀配带的全部配件) 4.支架制作、安装、除锈和刷油 5.按设计图纸、技术需求书及施工规范要求综合考虑 |  | 个 | 2 |  |  |  | 854.88
309 | 030703001307 | 碳钢阀门 | 1.名称:70℃常开防火阀 2.规格:1050X800 3.本体及其配件安装(包括执行器等随阀配带的全部配件) 4.支架制作、安装、除锈和刷油 5.按设计图纸、技术需求书及施工规范要求综合考虑 |  | 个 | 2 |  |  |  | 1234.66
本页小计
分部分项工程和单价措施项目清单与计价表
工程名称：三期A塔-通风工程 |  |  |  | 标段： |  |  |  | 第 76 页 共 90 页
序号 | 项目编码 | 项目名称 | 项目特征描述 |  | 计量单位 | 工程量 | 金额（元）
[7 empty] | 综合单价 |  | 综合合价 | 综合单价最高限价
310 | 030703001308 | 碳钢阀门 | 1.名称:70℃常开防火阀 2.规格:1000X400 3.本体及其配件安装(包括执行器等随阀配带的全部配件) 4.支架制作、安装、除锈和刷油 5.按设计图纸、技术需求书及施工规范要求综合考虑 |  | 个 | 7 |  |  |  | 699.08
311 | 030703001309 | 碳钢阀门 | 1.名称:70℃常开防火阀 2.规格:1000X1300 3.本体及其配件安装(包括执行器等随阀配带的全部配件) 4.支架制作、安装、除锈和刷油 5.按设计图纸、技术需求书及施工规范要求综合考虑 |  | 个 | 1 |  |  |  | 500.31
312 | 030703001310 | 碳钢阀门 | 1.名称:70℃常开防火阀 2.规格:1000X600 3.本体及其配件安装(包括执行器等随阀配带的全部配件) 4.支架制作、安装、除锈和刷油 5.按设计图纸、技术需求书及施工规范要求综合考虑 |  | 个 | 2 |  |  |  | 906.18
313 | 030703001311 | 碳钢阀门 | 1.名称:70℃常开防火阀 2.规格:1000X630 3.本体及其配件安装(包括执行器等随阀配带的全部配件) 4.支架制作、安装、除锈和刷油 5.按设计图纸、技术需求书及施工规范要求综合考虑 |  | 个 | 25 |  |  |  | 937.53
314 | 030703001312 | 碳钢阀门 | 1.名称:70℃常开防火阀 2.规格:1000X1000 3.本体及其配件安装(包括执行器等随阀配带的全部配件) 4.支架制作、安装、除锈和刷油 5.按设计图纸、技术需求书及施工规范要求综合考虑 |  | 个 | 4 |  |  |  | 469.91
本页小计
分部分项工程和单价措施项目清单与计价表
工程名称：三期A塔-通风工程 |  |  |  | 标段： |  |  |  | 第 77 页 共 90 页
序号 | 项目编码 | 项目名称 | 项目特征描述 |  | 计量单位 | 工程量 | 金额（元）
[7 empty] | 综合单价 |  | 综合合价 | 综合单价最高限价
315 | 030703001313 | 碳钢阀门 | 1.名称:70℃常开防火阀 2.规格:1000X1500 3.本体及其配件安装(包括执行器等随阀配带的全部配件) 4.支架制作、安装、除锈和刷油 5.按设计图纸、技术需求书及施工规范要求综合考虑 |  | 个 | 4 |  |  |  | 521.21
316 | 030703001314 | 碳钢阀门 | 1.名称:70℃常开防火阀 2.规格:1000X800 3.本体及其配件安装(包括执行器等随阀配带的全部配件) 4.支架制作、安装、除锈和刷油 5.按设计图纸、技术需求书及施工规范要求综合考虑 |  | 个 | 10 |  |  |  | 1112.33
317 | 030703001315 | 碳钢阀门 | 1.名称:70℃常开防火阀 2.规格:1000X500 3.本体及其配件安装(包括执行器等随阀配带的全部配件) 4.支架制作、安装、除锈和刷油 5.按设计图纸、技术需求书及施工规范要求综合考虑 |  | 个 | 14 |  |  |  | 802.63
318 | 030703001316 | 碳钢阀门 | 1.名称:70℃常开防火阀 2.规格:1000X320 3.本体及其配件安装(包括执行器等随阀配带的全部配件) 4.支架制作、安装、除锈和刷油 5.按设计图纸、技术需求书及施工规范要求综合考虑 |  | 个 | 4 |  |  |  | 616.43
319 | 030703001317 | 碳钢阀门 | 1.名称:70℃常开防火阀 2.规格:950X900 3.本体及其配件安装(包括执行器等随阀配带的全部配件) 4.支架制作、安装、除锈和刷油 5.按设计图纸、技术需求书及施工规范要求综合考虑 |  | 个 | 1 |  |  |  | 1249.86
本页小计
分部分项工程和单价措施项目清单与计价表
工程名称：三期A塔-通风工程 |  |  |  | 标段： |  |  |  | 第 78 页 共 90 页
序号 | 项目编码 | 项目名称 | 项目特征描述 |  | 计量单位 | 工程量 | 金额（元）
[7 empty] | 综合单价 |  | 综合合价 | 综合单价最高限价
320 | 030703001318 | 碳钢阀门 | 1.名称:70℃常开防火阀 2.规格:900X500 3.本体及其配件安装(包括执行器等随阀配带的全部配件) 4.支架制作、安装、除锈和刷油 5.按设计图纸、技术需求书及施工规范要求综合考虑 |  | 个 | 1 |  |  |  | 750.38
321 | 030703001319 | 碳钢阀门 | 1.名称:70℃常开防火阀 2.规格:900X1000 3.本体及其配件安装(包括执行器等随阀配带的全部配件) 4.支架制作、安装、除锈和刷油 5.按设计图纸、技术需求书及施工规范要求综合考虑 |  | 个 | 1 |  |  |  | 459.46
322 | 030703001320 | 碳钢阀门 | 1.名称:70℃常开防火阀 2.规格:800X250 3.本体及其配件安装(包括执行器等随阀配带的全部配件) 4.支架制作、安装、除锈和刷油 5.按设计图纸、技术需求书及施工规范要求综合考虑 |  | 个 | 2 |  |  |  | 350.46
323 | 030703001321 | 碳钢阀门 | 1.名称:70℃常开防火阀 2.规格:800X400 3.本体及其配件安装(包括执行器等随阀配带的全部配件) 4.支架制作、安装、除锈和刷油 5.按设计图纸、技术需求书及施工规范要求综合考虑 |  | 个 | 9 |  |  |  | 616.43
324 | 030703001322 | 碳钢阀门 | 1.名称:70℃常开防火阀 2.规格:800X200 3.本体及其配件安装(包括执行器等随阀配带的全部配件) 4.支架制作、安装、除锈和刷油 5.按设计图纸、技术需求书及施工规范要求综合考虑 |  | 个 | 1 |  |  |  | 308.66
本页小计
分部分项工程和单价措施项目清单与计价表
工程名称：三期A塔-通风工程 |  |  |  | 标段： |  |  |  | 第 79 页 共 90 页
序号 | 项目编码 | 项目名称 | 项目特征描述 |  | 计量单位 | 工程量 | 金额（元）
[7 empty] | 综合单价 |  | 综合合价 | 综合单价最高限价
325 | 030703001323 | 碳钢阀门 | 1.名称:70℃常开防火阀 2.规格:800X800 3.本体及其配件安装(包括执行器等随阀配带的全部配件) 4.支架制作、安装、除锈和刷油 5.按设计图纸、技术需求书及施工规范要求综合考虑 |  | 个 | 13 |  |  |  | 947.03
326 | 030703001324 | 碳钢阀门 | 1.名称:70℃常开防火阀 2.规格:800X2400 3.本体及其配件安装(包括执行器等随阀配带的全部配件) 4.支架制作、安装、除锈和刷油 5.按设计图纸、技术需求书及施工规范要求综合考虑 |  | 个 | 2 |  |  |  | 696.26
327 | 030703001325 | 碳钢阀门 | 1.名称:70℃常开防火阀 2.规格:800X1250 3.本体及其配件安装(包括执行器等随阀配带的全部配件) 4.支架制作、安装、除锈和刷油 5.按设计图纸、技术需求书及施工规范要求综合考虑 |  | 个 | 1 |  |  |  | 469.91
328 | 030703001326 | 碳钢阀门 | 1.名称:70℃常开防火阀 2.规格:800X1000 3.本体及其配件安装(包括执行器等随阀配带的全部配件) 4.支架制作、安装、除锈和刷油 5.按设计图纸、技术需求书及施工规范要求综合考虑 |  | 个 | 2 |  |  |  | 368.48
329 | 030703001327 | 碳钢阀门 | 1.名称:70℃常开防火阀 2.规格:800X500 3.本体及其配件安装(包括执行器等随阀配带的全部配件) 4.支架制作、安装、除锈和刷油 5.按设计图纸、技术需求书及施工规范要求综合考虑 |  | 个 | 16 |  |  |  | 699.08
本页小计
分部分项工程和单价措施项目清单与计价表
工程名称：三期A塔-通风工程 |  |  |  | 标段： |  |  |  | 第 80 页 共 90 页
序号 | 项目编码 | 项目名称 | 项目特征描述 |  | 计量单位 | 工程量 | 金额（元）
[7 empty] | 综合单价 |  | 综合合价 | 综合单价最高限价
330 | 030703001328 | 碳钢阀门 | 1.名称:70℃常开防火阀 2.规格:800X630 3.本体及其配件安装(包括执行器等随阀配带的全部配件) 4.支架制作、安装、除锈和刷油 5.按设计图纸、技术需求书及施工规范要求综合考虑 |  | 个 | 2 |  |  |  | 806.43
331 | 030703001329 | 碳钢阀门 | 1.名称:70℃常开防火阀 2.规格:800X320 3.本体及其配件安装(包括执行器等随阀配带的全部配件) 4.支架制作、安装、除锈和刷油 5.按设计图纸、技术需求书及施工规范要求综合考虑 |  | 个 | 7 |  |  |  | 550.88
332 | 030703001330 | 碳钢阀门 | 1.名称:70℃常开防火阀 2.规格:800X1200 3.本体及其配件安装(包括执行器等随阀配带的全部配件) 4.支架制作、安装、除锈和刷油 5.按设计图纸、技术需求书及施工规范要求综合考虑 |  | 个 | 3 |  |  |  | 466.11
333 | 030703001331 | 碳钢阀门 | 1.名称:70℃常开防火阀 2.规格:700X250 3.本体及其配件安装(包括执行器等随阀配带的全部配件) 4.支架制作、安装、除锈和刷油 5.按设计图纸、技术需求书及施工规范要求综合考虑 |  | 个 | 3 |  |  |  | 324.81
334 | 030703001332 | 碳钢阀门 | 1.名称:70℃常开防火阀 2.规格:650X500 3.本体及其配件安装(包括执行器等随阀配带的全部配件) 4.支架制作、安装、除锈和刷油 5.按设计图纸、技术需求书及施工规范要求综合考虑 |  | 个 | 1 |  |  |  | 622.13
本页小计
分部分项工程和单价措施项目清单与计价表
工程名称：三期A塔-通风工程 |  |  |  | 标段： |  |  |  | 第 81 页 共 90 页
序号 | 项目编码 | 项目名称 | 项目特征描述 |  | 计量单位 | 工程量 | 金额（元）
[7 empty] | 综合单价 |  | 综合合价 | 综合单价最高限价
335 | 030703001333 | 碳钢阀门 | 1.名称:70℃常开防火阀 2.规格:650X320 3.本体及其配件安装(包括执行器等随阀配带的全部配件) 4.支架制作、安装、除锈和刷油 5.按设计图纸、技术需求书及施工规范要求综合考虑 |  | 个 | 4 |  |  |  | 359.01
336 | 030703001334 | 碳钢阀门 | 1.名称:70℃常开防火阀 2.规格:650X1000 3.本体及其配件安装(包括执行器等随阀配带的全部配件) 4.支架制作、安装、除锈和刷油 5.按设计图纸、技术需求书及施工规范要求综合考虑 |  | 个 | 2 |  |  |  | 353.28
337 | 030703001335 | 碳钢阀门 | 1.名称:70℃常开防火阀 2.规格:630X2000 3.本体及其配件安装(包括执行器等随阀配带的全部配件) 4.支架制作、安装、除锈和刷油 5.按设计图纸、技术需求书及施工规范要求综合考虑 |  | 个 | 1 |  |  |  | 496.51
338 | 030703001336 | 碳钢阀门 | 1.名称:70℃常开防火阀 2.规格:630X200 3.本体及其配件安装(包括执行器等随阀配带的全部配件) 4.支架制作、安装、除锈和刷油 5.按设计图纸、技术需求书及施工规范要求综合考虑 |  | 个 | 7 |  |  |  | 273.51
339 | 030703001337 | 碳钢阀门 | 1.名称:70℃常开防火阀 2.规格:630X400 3.本体及其配件安装(包括执行器等随阀配带的全部配件) 4.支架制作、安装、除锈和刷油 5.按设计图纸、技术需求书及施工规范要求综合考虑 |  | 个 | 3 |  |  |  | 403.66
本页小计
分部分项工程和单价措施项目清单与计价表
工程名称：三期A塔-通风工程 |  |  |  | 标段： |  |  |  | 第 82 页 共 90 页
序号 | 项目编码 | 项目名称 | 项目特征描述 |  | 计量单位 | 工程量 | 金额（元）
[7 empty] | 综合单价 |  | 综合合价 | 综合单价最高限价
340 | 030703001338 | 碳钢阀门 | 1.名称:70℃常开防火阀 2.规格:630X320 3.本体及其配件安装(包括执行器等随阀配带的全部配件) 4.支架制作、安装、除锈和刷油 5.按设计图纸、技术需求书及施工规范要求综合考虑 |  | 个 | 5 |  |  |  | 351.41
341 | 030703001339 | 碳钢阀门 | 1.名称:70℃常开防火阀 2.规格:630X1800 3.本体及其配件安装(包括执行器等随阀配带的全部配件) 4.支架制作、安装、除锈和刷油 5.按设计图纸、技术需求书及施工规范要求综合考虑 |  | 个 | 3 |  |  |  | 483.21
342 | 030703001340 | 碳钢阀门 | 1.名称:70℃常开防火阀 2.规格:630X500 3.本体及其配件安装(包括执行器等随阀配带的全部配件) 4.支架制作、安装、除锈和刷油 5.按设计图纸、技术需求书及施工规范要求综合考虑 |  | 个 | 7 |  |  |  | 611.68
343 | 030703001341 | 碳钢阀门 | 1.名称:70℃常开防火阀 2.规格:600X250 3.本体及其配件安装(包括执行器等随阀配带的全部配件) 4.支架制作、安装、除锈和刷油 5.按设计图纸、技术需求书及施工规范要求综合考虑 |  | 个 | 4 |  |  |  | 298.21
344 | 030703001342 | 碳钢阀门 | 1.名称:70℃常开防火阀 2.规格:600X500 3.本体及其配件安装(包括执行器等随阀配带的全部配件) 4.支架制作、安装、除锈和刷油 5.按设计图纸、技术需求书及施工规范要求综合考虑 |  | 个 | 1 |  |  |  | 453.06
本页小计
分部分项工程和单价措施项目清单与计价表
工程名称：三期A塔-通风工程 |  |  |  | 标段： |  |  |  | 第 83 页 共 90 页
序号 | 项目编码 | 项目名称 | 项目特征描述 |  | 计量单位 | 工程量 | 金额（元）
[7 empty] | 综合单价 |  | 综合合价 | 综合单价最高限价
345 | 030703001343 | 碳钢阀门 | 1.名称:70℃常开防火阀 2.规格:600X200 3.本体及其配件安装(包括执行器等随阀配带的全部配件) 4.支架制作、安装、除锈和刷油 5.按设计图纸、技术需求书及施工规范要求综合考虑 |  | 个 | 1 |  |  |  | 267.81
346 | 030703001344 | 碳钢阀门 | 1.名称:70℃常开防火阀 2.规格:500X120 3.本体及其配件安装(包括执行器等随阀配带的全部配件) 4.支架制作、安装、除锈和刷油 5.按设计图纸、技术需求书及施工规范要求综合考虑 |  | 个 | 1 |  |  |  | 205.11
347 | 030703001345 | 碳钢阀门 | 1.名称:70℃常开防火阀 2.规格:500X200 3.本体及其配件安装(包括执行器等随阀配带的全部配件) 4.支架制作、安装、除锈和刷油 5.按设计图纸、技术需求书及施工规范要求综合考虑 |  | 个 | 16 |  |  |  | 246.91
348 | 030703001346 | 碳钢阀门 | 1.名称:70℃常开防火阀 2.规格:500X400 3.本体及其配件安装(包括执行器等随阀配带的全部配件) 4.支架制作、安装、除锈和刷油 5.按设计图纸、技术需求书及施工规范要求综合考虑 |  | 个 | 4 |  |  |  | 350.46
349 | 030703001347 | 碳钢阀门 | 1.名称:70℃常开防火阀 2.规格:500X320 3.本体及其配件安装(包括执行器等随阀配带的全部配件) 4.支架制作、安装、除锈和刷油 5.按设计图纸、技术需求书及施工规范要求综合考虑 |  | 个 | 16 |  |  |  | 308.66
本页小计
分部分项工程和单价措施项目清单与计价表
工程名称：三期A塔-通风工程 |  |  |  | 标段： |  |  |  | 第 84 页 共 90 页
序号 | 项目编码 | 项目名称 | 项目特征描述 |  | 计量单位 | 工程量 | 金额（元）
[7 empty] | 综合单价 |  | 综合合价 | 综合单价最高限价
350 | 030703001348 | 碳钢阀门 | 1.名称:70℃常开防火阀 2.规格:500X1000 3.本体及其配件安装(包括执行器等随阀配带的全部配件) 4.支架制作、安装、除锈和刷油 5.按设计图纸、技术需求书及施工规范要求综合考虑 |  | 个 | 1 |  |  |  | 337.13
351 | 030703001349 | 碳钢阀门 | 1.名称:70℃常开防火阀 2.规格:500X500 3.本体及其配件安装(包括执行器等随阀配带的全部配件) 4.支架制作、安装、除锈和刷油 5.按设计图纸、技术需求书及施工规范要求综合考虑 |  | 个 | 30 |  |  |  | 401.76
352 | 030703001350 | 碳钢阀门 | 1.名称:70℃常开防火阀 2.规格:450X200 3.本体及其配件安装(包括执行器等随阀配带的全部配件) 4.支架制作、安装、除锈和刷油 5.按设计图纸、技术需求书及施工规范要求综合考虑 |  | 个 | 1 |  |  |  | 236.46
353 | 030703001351 | 碳钢阀门 | 1.名称:70℃常开防火阀 2.规格:400X500 3.本体及其配件安装(包括执行器等随阀配带的全部配件) 4.支架制作、安装、除锈和刷油 5.按设计图纸、技术需求书及施工规范要求综合考虑 |  | 个 | 1 |  |  |  | 350.46
354 | 030703001352 | 碳钢阀门 | 1.名称:70℃常开防火阀 2.规格:400X1250 3.本体及其配件安装(包括执行器等随阀配带的全部配件) 4.支架制作、安装、除锈和刷油 5.按设计图纸、技术需求书及施工规范要求综合考虑 |  | 个 | 5 |  |  |  | 337.13
本页小计
分部分项工程和单价措施项目清单与计价表
工程名称：三期A塔-通风工程 |  |  |  | 标段： |  |  |  | 第 85 页 共 90 页
序号 | 项目编码 | 项目名称 | 项目特征描述 |  | 计量单位 | 工程量 | 金额（元）
[7 empty] | 综合单价 |  | 综合合价 | 综合单价最高限价
355 | 030703001353 | 碳钢阀门 | 1.名称:70℃常开防火阀 2.规格:400X200 3.本体及其配件安装(包括执行器等随阀配带的全部配件) 4.支架制作、安装、除锈和刷油 5.按设计图纸、技术需求书及施工规范要求综合考虑 |  | 个 | 12 |  |  |  | 226.01
356 | 030703001354 | 碳钢阀门 | 1.名称:70℃常开防火阀 2.规格:400X400 3.本体及其配件安装(包括执行器等随阀配带的全部配件) 4.支架制作、安装、除锈和刷油 5.按设计图纸、技术需求书及施工规范要求综合考虑 |  | 个 | 5 |  |  |  | 308.66
357 | 030703001355 | 碳钢阀门 | 1.名称:70℃常开防火阀 2.规格:320X630 3.本体及其配件安装(包括执行器等随阀配带的全部配件) 4.支架制作、安装、除锈和刷油 5.按设计图纸、技术需求书及施工规范要求综合考虑 |  | 个 | 1 |  |  |  | 351.41
358 | 030703001356 | 碳钢阀门 | 1.名称:70℃常开防火阀 2.规格:320X500 3.本体及其配件安装(包括执行器等随阀配带的全部配件) 4.支架制作、安装、除锈和刷油 5.按设计图纸、技术需求书及施工规范要求综合考虑 |  | 个 | 4 |  |  |  | 308.66
359 | 030703001357 | 碳钢阀门 | 1.名称:70℃常开防火阀 2.规格:300X300 3.本体及其配件安装(包括执行器等随阀配带的全部配件) 4.支架制作、安装、除锈和刷油 5.按设计图纸、技术需求书及施工规范要求综合考虑 |  | 个 | 9 |  |  |  | 236.46
本页小计
分部分项工程和单价措施项目清单与计价表
工程名称：三期A塔-通风工程 |  |  |  | 标段： |  |  |  | 第 86 页 共 90 页
序号 | 项目编码 | 项目名称 | 项目特征描述 |  | 计量单位 | 工程量 | 金额（元）
[7 empty] | 综合单价 |  | 综合合价 | 综合单价最高限价
360 | 030703001358 | 碳钢阀门 | 1.名称:70℃常开防火阀 2.规格:300X550 3.本体及其配件安装(包括执行器等随阀配带的全部配件) 4.支架制作、安装、除锈和刷油 5.按设计图纸、技术需求书及施工规范要求综合考虑 |  | 个 | 1 |  |  |  | 314.36
361 | 030703001359 | 碳钢阀门 | 1.名称:70℃常开防火阀 2.规格:300X500 3.本体及其配件安装(包括执行器等随阀配带的全部配件) 4.支架制作、安装、除锈和刷油 5.按设计图纸、技术需求书及施工规范要求综合考虑 |  | 个 | 1 |  |  |  | 298.21
362 | 030703001360 | 碳钢阀门 | 1.名称:70℃常开防火阀 2.规格:300X320 3.本体及其配件安装(包括执行器等随阀配带的全部配件) 4.支架制作、安装、除锈和刷油 5.按设计图纸、技术需求书及施工规范要求综合考虑 |  | 个 | 1 |  |  |  | 243.11
363 | 030703001361 | 碳钢阀门 | 1.名称:70℃常开防火阀 2.规格:300X200 3.本体及其配件安装(包括执行器等随阀配带的全部配件) 4.支架制作、安装、除锈和刷油 5.按设计图纸、技术需求书及施工规范要求综合考虑 |  | 个 | 3 |  |  |  | 205.11
364 | 030703001362 | 碳钢阀门 | 1.名称:70℃常开防火阀 2.规格:200X320 3.本体及其配件安装(包括执行器等随阀配带的全部配件) 4.支架制作、安装、除锈和刷油 5.按设计图纸、技术需求书及施工规范要求综合考虑 |  | 个 | 2 |  |  |  | 209.86
本页小计
分部分项工程和单价措施项目清单与计价表
工程名称：三期A塔-通风工程 |  |  |  | 标段： |  |  |  | 第 87 页 共 90 页
序号 | 项目编码 | 项目名称 | 项目特征描述 |  | 计量单位 | 工程量 | 金额（元）
[7 empty] | 综合单价 |  | 综合合价 | 综合单价最高限价
365 | 030703001363 | 碳钢阀门 | 1.名称:70℃常开防火阀 2.规格:200X120 3.本体及其配件安装(包括执行器等随阀配带的全部配件) 4.支架制作、安装、除锈和刷油 5.按设计图纸、技术需求书及施工规范要求综合考虑 |  | 个 | 36 |  |  |  | 168.06
366 | 030703001364 | 碳钢阀门 | 1.名称:70℃常开防火阀 2.规格:200X400 3.本体及其配件安装(包括执行器等随阀配带的全部配件) 4.支架制作、安装、除锈和刷油 5.按设计图纸、技术需求书及施工规范要求综合考虑 |  | 个 | 7 |  |  |  | 226.01
367 | 030703001365 | 碳钢阀门 | 1.名称:70℃常开防火阀 2.规格:150X150 3.本体及其配件安装(包括执行器等随阀配带的全部配件) 4.支架制作、安装、除锈和刷油 5.按设计图纸、技术需求书及施工规范要求综合考虑 |  | 个 | 5 |  |  |  | 166.16
368 | 030703021007 | 静压箱 | 1.名称:静压箱 2.规格:1100*1000*1600 3.25mm厚48kg/m3红色玻璃棉(外包110g/m2玻纤布) 4.本体及其配件安装 5.支架制作、安装、除锈和刷油 6.按设计图纸、技术需求书及施工规范要求综合考虑 |  | 个 | 1 |  |  |  | 1332.06
本页小计
分部分项工程和单价措施项目清单与计价表
工程名称：三期A塔-通风工程 |  |  |  | 标段： |  |  |  | 第 88 页 共 90 页
序号 | 项目编码 | 项目名称 | 项目特征描述 |  | 计量单位 | 工程量 | 金额（元）
[7 empty] | 综合单价 |  | 综合合价 | 综合单价最高限价
369 | 030702001016 | 碳钢通风管道 | 1.名称:镀锌钢板通风管道 2.板材厚度:δ=0.5mm 3.综合考虑:接口形式、形状 4.本体及配件制作安装（含风管、管件、软接头、法兰、零配件、弯头导流叶片、风管检查孔、温度及风量测定孔、风帽、套管等） 5.支吊架、三通调节阀、过跨风管落地支架制作安装 6.本体及配件、支架除锈、刷油 7.按设计图纸、技术需求书及施工规范要求综合考虑 |  | m2 | 523.78 |  |  |  | 124.34
370 | 030702001017 | 碳钢通风管道 | 1.名称:镀锌钢板通风管道 2.板材厚度:δ=0.6mm 3.综合考虑:接口形式、形状 4.本体及配件制作安装（含风管、管件、软接头、法兰、零配件、弯头导流叶片、风管检查孔、温度及风量测定孔、风帽、套管等） 5.支吊架、三通调节阀、过跨风管落地支架制作安装 6.本体及配件、支架除锈、刷油 7.按设计图纸、技术需求书及施工规范要求综合考虑 |  | m2 | 459.44 |  |  |  | 103.91
371 | 030702001018 | 碳钢通风管道 | 1.名称:镀锌钢板通风管道 2.板材厚度:δ=0.75mm 3.综合考虑:接口形式、形状 4.本体及配件制作安装（含风管、管件、软接头、法兰、零配件、弯头导流叶片、风管检查孔、温度及风量测定孔、风帽、套管等） 5.支吊架、三通调节阀、过跨风管落地支架制作安装 6.本体及配件、支架除锈、刷油 7.按设计图纸、技术需求书及施工规范要求综合考虑 |  | m2 | 1005.34 |  |  |  | 109.79
本页小计
分部分项工程和单价措施项目清单与计价表
工程名称：三期A塔-通风工程 |  |  |  | 标段： |  |  |  | 第 89 页 共 90 页
序号 | 项目编码 | 项目名称 | 项目特征描述 |  | 计量单位 | 工程量 | 金额（元）
[7 empty] | 综合单价 |  | 综合合价 | 综合单价最高限价
372 | 030702001019 | 碳钢通风管道 | 1.名称:镀锌钢板通风管道 2.板材厚度:δ=1.0mm 3.综合考虑:接口形式、形状 4.本体及配件制作安装（含风管、管件、软接头、法兰、零配件、弯头导流叶片、风管检查孔、温度及风量测定孔、风帽、套管等） 5.支吊架、三通调节阀、过跨风管落地支架制作安装 6.本体及配件、支架除锈、刷油 7.按设计图纸、技术需求书及施工规范要求综合考虑 |  | m2 | 1514.56 |  |  |  | 132.91
373 | 030702001020 | 碳钢通风管道 | 1.名称:镀锌钢板通风管道 2.板材厚度:δ=1.2mm 3.综合考虑:接口形式、形状 4.本体及配件制作安装（含风管、管件、软接头、法兰、零配件、弯头导流叶片、风管检查孔、温度及风量测定孔、风帽、套管等） 5.支吊架、三通调节阀、过跨风管落地支架制作安装 6.本体及配件、支架除锈、刷油 7.按设计图纸、技术需求书及施工规范要求综合考虑 |  | m2 | 605.3 |  |  |  | 158.43
374 | 030704001004 | 通风工程检测、调试 | 1.名称:通风工程检测、漏光、漏风试验 2.通风管道风量测定、风压测定、温度测定 3.各系统风口、阀门调整 4.各系统通风管道漏光、漏风、严密性检测等 5.按设计图纸、技术需求书及施工规范要求综合考虑 |  | 系统 | 1 |  |  |  | 39096.57
A塔风系统阀门及配件合计
分部分项合计
措施项目
375 | 031302007006 | 高层施工增加 |  |  | 项 | 1 |  |  |  | 264812.38
376 | 031301017007 | 脚手架搭拆费 |  |  | 项 | 1
本页小计
分部分项工程和单价措施项目清单与计价表
工程名称：三期A塔-通风工程 |  |  |  | 标段： |  |  |  | 第 90 页 共 90 页
序号 | 项目编码 | 项目名称 | 项目特征描述 |  | 计量单位 | 工程量 | 金额（元）
[7 empty] | 综合单价 |  | 综合合价 | 综合单价最高限价
单价措施合计
本页小计
合 计

## 表-09 综合单价分析表
综合单价分析表
工程名称： | [6 empty] | 标段： |  |  |  | 第 页 共 页
项目编码 |  |  |  | 项目名称 |  |  |  |  | 计量单位 |  |  | 工程量
清单综合单价组成明细
定额编号 | 定额项目名称 | 定额 单位 | 数量 | 单价 |  |  |  |  | 合价
|  |  |  | 人工费 | 材料费 | 机具费 |  | 管理费 和利润 | 人工费 | 材料费 |  | 机具费 | 管理费 和利润
人工单价 |  | 小计
元/工日 |  | 未计价材料费
清单项目综合单价
材 料 费 明 细 | 主要材料名称、规格、型号 |  |  |  |  | 单位 |  | 数量 | 单价（元） | 合价（元） |  | 暂估单价 （元） | 暂估合价 （元）
| 其他材料费 | [7 empty] | - |  |  | -
| 材料费小计 | [7 empty] | - |  |  | -

## 表-11 总价措施项目清单与计价表
总价措施项目清单与计价表
工程名称：三期A塔-通风工程 |  |  |  |  | 标段： |  |  | 第 1 页 共 2 页
序号 | 项目编码 | 项目名称 | 计算基础 | 费率 (%) |  | 金额 (元) | 调整费率 (%) |  | 调整后金额 (元) | 备注
1 | LSSGCSF00012 | 绿色施工安全防护措施费 | 分部分项人工费+分部分项机具费 | 35.77 | [5 empty] | 以分部分项的人工费与施工机具费之和为计算基础，费率35.77%
2 | 031301010009 | 安装与生产同时进行增加费用 | 分部分项人工费 | 0 | [5 empty] | 按人工费的10%计算
3 | 031301011009 | 在有害身体健康环境中施工增加费 | 分部分项人工费 | 0 | [5 empty] | 按人工费的10%计算
4 | TSSGBWZJF009 | 在地下（暗）室、设备及大口径管道内等特殊施工部位进行施工增加费 | 分部分项人工费 | 0 | [5 empty] | 按该部分人工费的30%计算
5 | 粤031302008009 | 赶工措施费 | 分部分项人工费+分部分项机具费 | 0 | [5 empty] | 赶工措施费=（1-δ）*分部分项（人工费+施工机具费）*0.344 （0.8≤δ＜1 式中：δ=合同工期/定额工期）
6 | 031302002009 | 夜间施工增加费 |  | 20 | [5 empty] | 按其夜间施工项目人工费的20%计算
7 | JTGRSGZJF009 | 交通干扰工程施工增加费 |  | 10 | [5 empty] | 按在市政道路上施工项目人工费的10%计算
8 | 粤031302009009 | 文明工地增加费 | 分部分项人工费+分部分项机具费 | 0 | [5 empty] | 以分部分项的人工费与施工机具费之和为计算基础；市级文明工地1.00%；省级文明工地2.00%
9 | DXGXJCJXF009 | 地下管线交叉降效费 | [7 empty] | 按实际发生或经批准的施工方案计算
10 | QTFY00000010 | 其他费用 | [7 empty] | 按实际发生或经批准的施工组织设
总价措施项目清单与计价表
工程名称：三期A塔-通风工程 |  |  |  |  | 标段： |  |  | 第 2 页 共 2 页
序号 | 项目编码 | 项目名称 | 计算基础 | 费率 (%) |  | 金额 (元) | 调整费率 (%) |  | 调整后金额 (元) | 备注
计方案计算
合 计

## 表-12 其他项目清单与计价汇总表
其他项目清单与计价汇总表
工程名称：三期A塔-通风工程 |  |  | 标段： |  | 第 1 页 共 1 页
序号 | 项目名称 | 金额（元） |  | 结算金额（元） |  | 备注
1 | 暂列金额 | 232318.25 |  |  |  | 明细详见表-12-1
2 | 暂估价 | 0.00
2.1 | 材料暂估价 | — |  |  |  | 明细详见表-12-2
2.2 | 专业工程暂估价 | 0.00 |  |  |  | 明细详见表-12-3
3 | 计日工 |  |  |  |  | 明细详见表-12-4
4 | 总承包服务费 |  |  |  |  | 明细详见表-12-5
5 | 预算包干费
6 | 工程优质费
7 | 概算幅度差
8 | 现场签证费用
9 | 索赔费用
10 | 其他费用
合 计 | [5 empty] | —

## 表-12-1 暂列金额表
暂列金额明细表
工程名称：三期A塔-通风工程 |  |  | 标段： |  | 第 1 页 共 1 页
序号 | 名称 | 计量单位 |  | 暂定金额（元） |  | 备注
1 | 暂列金额 |  |  | 232318.25
合 计 |  |  |  | 232318.25 |  | —

## 表-13 规费、税金项目清单与计价表
规费、税金项目清单与计价表
工程名称：三期A塔-通风工程 |  |  | 标段： |  | 第 1 页 共 1 页
序号 | 项目名称 | 计算基础 | 计算基数 | 计算费率 (%) |  | 金额(元)
1 | 增值税销项税额 | 分部分项合计+措施合计+其他项目 |  | 9
合 计

## 5.1-1单位工程人材机汇总表-2
单位工程人材机汇总表
工程名称：三期A塔-通风工程 | [6 empty] | 第 1 页 共 11 页
序号 | 编码 | 名称及规格 | 单位 | 数量 | 单价 （元） | 合价 （元） |  | 品牌 | 厂家
单位工程人材机汇总表
工程名称：三期A塔-通风工程 | [6 empty] | 第 2 页 共 11 页
序号 | 编码 | 名称及规格 | 单位 | 数量 | 单价 （元） | 合价 （元） |  | 品牌 | 厂家
单位工程人材机汇总表
工程名称：三期A塔-通风工程 | [6 empty] | 第 3 页 共 11 页
序号 | 编码 | 名称及规格 | 单位 | 数量 | 单价 （元） | 合价 （元） |  | 品牌 | 厂家
单位工程人材机汇总表
工程名称：三期A塔-通风工程 | [6 empty] | 第 4 页 共 11 页
序号 | 编码 | 名称及规格 | 单位 | 数量 | 单价 （元） | 合价 （元） |  | 品牌 | 厂家
单位工程人材机汇总表
工程名称：三期A塔-通风工程 | [6 empty] | 第 5 页 共 11 页
序号 | 编码 | 名称及规格 | 单位 | 数量 | 单价 （元） | 合价 （元） |  | 品牌 | 厂家
单位工程人材机汇总表
工程名称：三期A塔-通风工程 | [6 empty] | 第 6 页 共 11 页
序号 | 编码 | 名称及规格 | 单位 | 数量 | 单价 （元） | 合价 （元） |  | 品牌 | 厂家
单位工程人材机汇总表
工程名称：三期A塔-通风工程 | [6 empty] | 第 7 页 共 11 页
序号 | 编码 | 名称及规格 | 单位 | 数量 | 单价 （元） | 合价 （元） |  | 品牌 | 厂家
单位工程人材机汇总表
工程名称：三期A塔-通风工程 | [6 empty] | 第 8 页 共 11 页
序号 | 编码 | 名称及规格 | 单位 | 数量 | 单价 （元） | 合价 （元） |  | 品牌 | 厂家
单位工程人材机汇总表
工程名称：三期A塔-通风工程 | [6 empty] | 第 9 页 共 11 页
序号 | 编码 | 名称及规格 | 单位 | 数量 | 单价 （元） | 合价 （元） |  | 品牌 | 厂家
单位工程人材机汇总表
工程名称：三期A塔-通风工程 | [6 empty] | 第 10 页 共 11 页
序号 | 编码 | 名称及规格 | 单位 | 数量 | 单价 （元） | 合价 （元） |  | 品牌 | 厂家
单位工程人材机汇总表
工程名称：三期A塔-通风工程 | [6 empty] | 第 11 页 共 11 页
序号 | 编码 | 名称及规格 | 单位 | 数量 | 单价 （元） | 合价 （元） |  | 品牌 | 厂家