## 表-04 单位工程招标控制价汇总表
单位工程招标控制价汇总表
工程名称：三期B塔-电气工程 |  | 标段： |  | 第 1 页 共 1 页
序号 | 汇总内容 |  | 金额:(元) |  | 其中：暂估价(元)
1 | 分部分项合计
1.1 | B塔电气工程（办公区）
1.2 | B塔电气工程（酒店用）
1.3 | B塔应急照明系统
1.4 | B塔航空障碍照明系统
1.5 | B塔智能照明系统
2 | 措施合计
2.1 | 绿色施工安全防护措施费
2.2 | 其他措施费
3 | 其他项目
3.1 | 暂列金额
3.2 | 暂估价
3.3 | 计日工
3.4 | 总承包服务费
3.5 | 预算包干费
3.6 | 工程优质费
3.7 | 概算幅度差
3.8 | 索赔费用
3.9 | 现场签证费用
3.10 | 其他费用
4 | 税前工程造价
5 | 增值税销项税额
6 | 总造价
7 | 人工费
招标控制价合计=1+2+3+5

## 表-08 分部分项工程和单价措施项目清单与计价表
分部分项工程和单价措施项目清单与计价表
工程名称：三期B塔-电气工程 |  |  |  | 标段： |  |  |  | 第 1 页 共 68 页
序号 | 项目编码 | 项目名称 | 项目特征描述 |  | 计量单位 | 工程量 | 金额（元）
[7 empty] | 综合单价 |  | 综合合价 | 综合单价最高限价
B塔电气工程（办公区）
B塔配电箱（办公区）
1 | 030404017400 | 配电箱 | 1.名称:双电源切换箱 2.型号:B2ATL1 3.基础型钢制作安装、箱体安装、接地、单体调试、接线等 4.按设计图纸考虑及预留安装电源监控、漏电报警等其他系统模块的位置 5.按设计图纸、技术需求书及施工规范要求综合考虑 |  | 台 | 1 |  |  |  | 9448.72
2 | 030404017401 | 配电箱 | 1.名称:双电源切换箱 2.型号:B1ATL1 3.基础型钢制作安装、箱体安装、接地、单体调试、接线等 4.按设计图纸考虑及预留安装电源监控、漏电报警等其他系统模块的位置 5.按设计图纸、技术需求书及施工规范要求综合考虑 |  | 台 | 1 |  |  |  | 16209.7
3 | 030404017402 | 配电箱 | 1.名称:双电源切换箱 2.型号:B5ATL1~B10ATL1、B12ATL1~B21ATL1、B23ATL1~B28ATL1 3.基础型钢制作安装、箱体安装、接地、单体调试、接线等 4.按设计图纸考虑及预留安装电源监控、漏电报警等其他系统模块的位置 5.按设计图纸、技术需求书及施工规范要求综合考虑 |  | 台 | 22 |  |  |  | 9448.72
4 | 030404017403 | 配电箱 | 1.名称:双电源切换箱 2.型号:B3ATL1、B4ATL1 3.基础型钢制作安装、箱体安装、接地、单体调试、接线等 4.按设计图纸考虑及预留安装电源监控、漏电报警等其他系统模块的位置 5.按设计图纸、技术需求书及施工规范要求综合考虑 |  | 台 | 2 |  |  |  | 9448.72
本页小计
分部分项工程和单价措施项目清单与计价表
工程名称：三期B塔-电气工程 |  |  |  | 标段： |  |  |  | 第 2 页 共 68 页
序号 | 项目编码 | 项目名称 | 项目特征描述 |  | 计量单位 | 工程量 | 金额（元）
[7 empty] | 综合单价 |  | 综合合价 | 综合单价最高限价
5 | 030404017404 | 配电箱 | 1.名称:照明配电箱 2.型号:B3AL1、B4AL1 3.基础型钢制作安装、箱体安装、接地、单体调试、接线等 4.按设计图纸考虑及预留安装电源监控、漏电报警等其他系统模块的位置 5.按设计图纸、技术需求书及施工规范要求综合考虑 |  | 台 | 2 |  |  |  | 11531.16
6 | 030404017405 | 配电箱 | 1.名称:照明配电箱 2.型号:B4AL2 3.基础型钢制作安装、箱体安装、接地、单体调试、接线等 4.按设计图纸考虑及预留安装电源监控、漏电报警等其他系统模块的位置 5.按设计图纸、技术需求书及施工规范要求综合考虑 |  | 台 | 1 |  |  |  | 8299.48
7 | 030404017406 | 配电箱 | 1.名称:照明配电箱 2.型号:B4AL3 3.基础型钢制作安装、箱体安装、接地、单体调试、接线等 4.按设计图纸考虑及预留安装电源监控、漏电报警等其他系统模块的位置 5.按设计图纸、技术需求书及施工规范要求综合考虑 |  | 台 | 1 |  |  |  | 6523.9
8 | 030404017407 | 配电箱 | 1.名称:照明配电箱 2.型号:ALa 3.基础型钢制作安装、箱体安装、接地、单体调试、接线等 4.按设计图纸考虑及预留安装电源监控、漏电报警等其他系统模块的位置 5.按设计图纸、技术需求书及施工规范要求综合考虑 |  | 台 | 44 |  |  |  | 6818.99
9 | 030404017408 | 配电箱 | 1.名称:照明配电箱 2.型号:ALb 3.基础型钢制作安装、箱体安装、接地、单体调试、接线等 4.按设计图纸考虑及预留安装电源监控、漏电报警等其他系统模块的位置 5.按设计图纸、技术需求书及施工规范要求综合考虑 |  | 台 | 44 |  |  |  | 8413.81
本页小计
分部分项工程和单价措施项目清单与计价表
工程名称：三期B塔-电气工程 |  |  |  | 标段： |  |  |  | 第 3 页 共 68 页
序号 | 项目编码 | 项目名称 | 项目特征描述 |  | 计量单位 | 工程量 | 金额（元）
[7 empty] | 综合单价 |  | 综合合价 | 综合单价最高限价
10 | 030404017409 | 配电箱 | 1.名称:照明配电箱 2.型号:WSJ 3.基础型钢制作安装、箱体安装、接地、单体调试、接线等 4.按设计图纸考虑及预留安装电源监控、漏电报警等其他系统模块的位置 5.按设计图纸、技术需求书及施工规范要求综合考虑 |  | 台 | 19 |  |  |  | 3100.53
11 | 030404017410 | 配电箱 | 1.名称:照明配电箱 2.型号:5AL1~10AL1 3.基础型钢制作安装、箱体安装、接地、单体调试、接线等 4.按设计图纸考虑及预留安装电源监控、漏电报警等其他系统模块的位置 5.按设计图纸、技术需求书及施工规范要求综合考虑 |  | 台 | 6 |  |  |  | 12084.34
12 | 030404017411 | 配电箱 | 1.名称:照明配电箱 2.型号:12AL1~21AL1、23AL1~28AL1 3.基础型钢制作安装、箱体安装、接地、单体调试、接线等 4.按设计图纸考虑及预留安装电源监控、漏电报警等其他系统模块的位置 5.按设计图纸、技术需求书及施工规范要求综合考虑 |  | 台 | 16 |  |  |  | 13428.63
13 | 030404017412 | 配电箱 | 1.名称:动力配电箱 2.型号:B2AK1 3.基础型钢制作安装、箱体安装、接地、单体调试、接线等 4.按设计图纸考虑及预留安装电源监控、漏电报警等其他系统模块的位置 5.按设计图纸、技术需求书及施工规范要求综合考虑 |  | 台 | 1 |  |  |  | 13776.68
本页小计
分部分项工程和单价措施项目清单与计价表
工程名称：三期B塔-电气工程 |  |  |  | 标段： |  |  |  | 第 4 页 共 68 页
序号 | 项目编码 | 项目名称 | 项目特征描述 |  | 计量单位 | 工程量 | 金额（元）
[7 empty] | 综合单价 |  | 综合合价 | 综合单价最高限价
14 | 030404017413 | 配电箱 | 1.名称:动力配电箱 2.型号:B3AK1 3.基础型钢制作安装、箱体安装、接地、单体调试、接线等 4.按设计图纸考虑及预留安装电源监控、漏电报警等其他系统模块的位置 5.按设计图纸、技术需求书及施工规范要求综合考虑 |  | 台 | 1 |  |  |  | 7431.02
15 | 030404017414 | 配电箱 | 1.名称:动力配电箱 2.型号:B4AK1 3.基础型钢制作安装、箱体安装、接地、单体调试、接线等 4.按设计图纸考虑及预留安装电源监控、漏电报警等其他系统模块的位置 5.按设计图纸、技术需求书及施工规范要求综合考虑 |  | 台 | 1 |  |  |  | 6102.71
16 | 030404017415 | 配电箱 | 1.名称:动力配电箱 2.型号:B3AK1-1 3.基础型钢制作安装、箱体安装、接地、单体调试、接线等 4.按设计图纸考虑及预留安装电源监控、漏电报警等其他系统模块的位置 5.按设计图纸、技术需求书及施工规范要求综合考虑 |  | 台 | 1 |  |  |  | 20277.04
17 | 030404017416 | 配电箱 | 1.名称:动力配电箱 2.型号:B4AK1-1 3.基础型钢制作安装、箱体安装、接地、单体调试、接线等 4.按设计图纸考虑及预留安装电源监控、漏电报警等其他系统模块的位置 5.按设计图纸、技术需求书及施工规范要求综合考虑 |  | 台 | 1 |  |  |  | 13118.41
18 | 030404017417 | 配电箱 | 1.名称:动力配电箱 2.型号:B11AK1 3.基础型钢制作安装、箱体安装、接地、单体调试、接线等 4.按设计图纸考虑及预留安装电源监控、漏电报警等其他系统模块的位置 5.按设计图纸、技术需求书及施工规范要求综合考虑 |  | 台 | 1 |  |  |  | 7816.9
本页小计
分部分项工程和单价措施项目清单与计价表
工程名称：三期B塔-电气工程 |  |  |  | 标段： |  |  |  | 第 5 页 共 68 页
序号 | 项目编码 | 项目名称 | 项目特征描述 |  | 计量单位 | 工程量 | 金额（元）
[7 empty] | 综合单价 |  | 综合合价 | 综合单价最高限价
19 | 030404017418 | 配电箱 | 1.名称:动力配电箱 2.型号:B22AK1 3.基础型钢制作安装、箱体安装、接地、单体调试、接线等 4.按设计图纸考虑及预留安装电源监控、漏电报警等其他系统模块的位置 5.按设计图纸、技术需求书及施工规范要求综合考虑 |  | 台 | 1 |  |  |  | 14750.22
20 | 030404017419 | 配电箱 | 1.名称:动力配电箱 2.型号:B11AK1-1 3.基础型钢制作安装、箱体安装、接地、单体调试、接线等 4.按设计图纸考虑及预留安装电源监控、漏电报警等其他系统模块的位置 5.按设计图纸、技术需求书及施工规范要求综合考虑 |  | 台 | 1 |  |  |  | 7035.89
21 | 030404017420 | 配电箱 | 1.名称:动力配电箱 2.型号:B11AK1-2 3.基础型钢制作安装、箱体安装、接地、单体调试、接线等 4.按设计图纸考虑及预留安装电源监控、漏电报警等其他系统模块的位置 5.按设计图纸、技术需求书及施工规范要求综合考虑 |  | 台 | 1 |  |  |  | 21674.3
22 | 030404017421 | 配电箱 | 1.名称:动力配电箱 2.型号:B11AK1-3 3.基础型钢制作安装、箱体安装、接地、单体调试、接线等 4.按设计图纸考虑及预留安装电源监控、漏电报警等其他系统模块的位置 5.按设计图纸、技术需求书及施工规范要求综合考虑 |  | 台 | 1 |  |  |  | 8506.29
23 | 030404017422 | 配电箱 | 1.名称:动力配电箱 2.型号:B22AK1-1 3.基础型钢制作安装、箱体安装、接地、单体调试、接线等 4.按设计图纸考虑及预留安装电源监控、漏电报警等其他系统模块的位置 5.按设计图纸、技术需求书及施工规范要求综合考虑 |  | 台 | 1 |  |  |  | 11812.79
本页小计
分部分项工程和单价措施项目清单与计价表
工程名称：三期B塔-电气工程 |  |  |  | 标段： |  |  |  | 第 6 页 共 68 页
序号 | 项目编码 | 项目名称 | 项目特征描述 |  | 计量单位 | 工程量 | 金额（元）
[7 empty] | 综合单价 |  | 综合合价 | 综合单价最高限价
24 | 030404017423 | 配电箱 | 1.名称:动力配电箱 2.型号:B22AK1-2 3.基础型钢制作安装、箱体安装、接地、单体调试、接线等 4.按设计图纸考虑及预留安装电源监控、漏电报警等其他系统模块的位置 5.按设计图纸、技术需求书及施工规范要求综合考虑 |  | 台 | 1 |  |  |  | 26344.43
25 | 030404017424 | 配电箱 | 1.名称:动力配电箱 2.型号:B22AK1-3 3.基础型钢制作安装、箱体安装、接地、单体调试、接线等 4.按设计图纸考虑及预留安装电源监控、漏电报警等其他系统模块的位置 5.按设计图纸、技术需求书及施工规范要求综合考虑 |  | 台 | 1 |  |  |  | 27988.85
26 | 030404017425 | 配电箱 | 1.名称:动力配电箱 2.型号:B22AK1-4 3.基础型钢制作安装、箱体安装、接地、单体调试、接线等 4.按设计图纸考虑及预留安装电源监控、漏电报警等其他系统模块的位置 5.按设计图纸、技术需求书及施工规范要求综合考虑 |  | 台 | 1 |  |  |  | 13046.11
27 | 030404017426 | 配电箱 | 1.名称:动力配电箱 2.型号:B22AK1-4 3.基础型钢制作安装、箱体安装、接地、单体调试、接线等 4.按设计图纸考虑及预留安装电源监控、漏电报警等其他系统模块的位置 5.按设计图纸、技术需求书及施工规范要求综合考虑 |  | 台 | 1 |  |  |  | 13046.11
本页小计
分部分项工程和单价措施项目清单与计价表
工程名称：三期B塔-电气工程 |  |  |  | 标段： |  |  |  | 第 7 页 共 68 页
序号 | 项目编码 | 项目名称 | 项目特征描述 |  | 计量单位 | 工程量 | 金额（元）
[7 empty] | 综合单价 |  | 综合合价 | 综合单价最高限价
28 | 030404017427 | 配电箱 | 1.名称:双电源切换箱 2.型号:B1ATE1~B10ATE1、B12ATE1~B21ATE1、B23ATE1~B28ATE1 3.基础型钢制作安装、箱体安装、接地、单体调试、接线等 4.按设计图纸考虑及预留安装电源监控、漏电报警等其他系统模块的位置 5.按设计图纸、技术需求书及施工规范要求综合考虑 |  | 台 | 26 |  |  |  | 5214.08
29 | 030404017428 | 配电箱 | 1.名称:双电源切换箱 2.型号:B11ATE1、B22ATE1 3.基础型钢制作安装、箱体安装、接地、单体调试、接线等 4.按设计图纸考虑及预留安装电源监控、漏电报警等其他系统模块的位置 5.按设计图纸、技术需求书及施工规范要求综合考虑 |  | 台 | 2 |  |  |  | 5258.63
30 | 030404017429 | 配电箱 | 1.名称:双电源切换箱 2.型号:B11DF1 3.基础型钢制作安装、箱体安装、接地、单体调试、接线等 4.按设计图纸考虑及预留安装电源监控、漏电报警等其他系统模块的位置 5.按设计图纸、技术需求书及施工规范要求综合考虑 |  | 台 | 1 |  |  |  | 8242.3
31 | 030404017430 | 配电箱 | 1.名称:照明配电箱 2.型号:B11DF1-1 3.基础型钢制作安装、箱体安装、接地、单体调试、接线等 4.按设计图纸考虑及预留安装电源监控、漏电报警等其他系统模块的位置 5.按设计图纸、技术需求书及施工规范要求综合考虑 |  | 台 | 1 |  |  |  | 5729.43
本页小计
分部分项工程和单价措施项目清单与计价表
工程名称：三期B塔-电气工程 |  |  |  | 标段： |  |  |  | 第 8 页 共 68 页
序号 | 项目编码 | 项目名称 | 项目特征描述 |  | 计量单位 | 工程量 | 金额（元）
[7 empty] | 综合单价 |  | 综合合价 | 综合单价最高限价
32 | 030404017431 | 配电箱 | 1.名称:动力配电箱 2.型号:B2AP1、B2AP1' 3.基础型钢制作安装、箱体安装、接地、单体调试、接线等 4.按设计图纸考虑及预留安装电源监控、漏电报警等其他系统模块的位置 5.按设计图纸、技术需求书及施工规范要求综合考虑 |  | 台 | 2 |  |  |  | 7871.56
33 | 030404017432 | 配电箱 | 1.名称:双电源切换箱 2.型号:B3ATP1、B4ATP1 3.基础型钢制作安装、箱体安装、接地、单体调试、接线等 4.按设计图纸考虑及预留安装电源监控、漏电报警等其他系统模块的位置 5.按设计图纸、技术需求书及施工规范要求综合考虑 |  | 台 | 2 |  |  |  | 7799.25
34 | 030404017433 | 配电箱 | 1.名称:动力配电箱 2.型号:B11AP1、B11AP1' 3.基础型钢制作安装、箱体安装、接地、单体调试、接线等 4.按设计图纸考虑及预留安装电源监控、漏电报警等其他系统模块的位置 5.按设计图纸、技术需求书及施工规范要求综合考虑 |  | 台 | 2 |  |  |  | 14101.2
35 | 030404017434 | 配电箱 | 1.名称:动力配电箱 2.型号:B22AP1、B22AP1' 3.基础型钢制作安装、箱体安装、接地、单体调试、接线等 4.按设计图纸考虑及预留安装电源监控、漏电报警等其他系统模块的位置 5.按设计图纸、技术需求书及施工规范要求综合考虑 |  | 台 | 2 |  |  |  | 13504.3
36 | 030404017435 | 配电箱 | 1.名称:双电源切换箱 2.型号:B1ATP1 3.基础型钢制作安装、箱体安装、接地、单体调试、接线等 4.按设计图纸考虑及预留安装电源监控、漏电报警等其他系统模块的位置 5.按设计图纸、技术需求书及施工规范要求综合考虑 |  | 台 | 1 |  |  |  | 7134.25
本页小计
分部分项工程和单价措施项目清单与计价表
工程名称：三期B塔-电气工程 |  |  |  | 标段： |  |  |  | 第 9 页 共 68 页
序号 | 项目编码 | 项目名称 | 项目特征描述 |  | 计量单位 | 工程量 | 金额（元）
[7 empty] | 综合单价 |  | 综合合价 | 综合单价最高限价
37 | 030404017436 | 配电箱 | 1.名称:双电源切换箱 2.型号:B2ATP1 3.基础型钢制作安装、箱体安装、接地、单体调试、接线等 4.按设计图纸考虑及预留安装电源监控、漏电报警等其他系统模块的位置 5.按设计图纸、技术需求书及施工规范要求综合考虑 |  | 台 | 1 |  |  |  | 6043.85
38 | 030404017437 | 配电箱 | 1.名称:双电源切换箱 2.型号:B11ATP1 3.基础型钢制作安装、箱体安装、接地、单体调试、接线等 4.按设计图纸考虑及预留安装电源监控、漏电报警等其他系统模块的位置 5.按设计图纸、技术需求书及施工规范要求综合考虑 |  | 台 | 1 |  |  |  | 6043.85
39 | 030404017438 | 配电箱 | 1.名称:双电源切换箱 2.型号:B11ATP2 3.基础型钢制作安装、箱体安装、接地、单体调试、接线等 4.按设计图纸考虑及预留安装电源监控、漏电报警等其他系统模块的位置 5.按设计图纸、技术需求书及施工规范要求综合考虑 |  | 台 | 1 |  |  |  | 5868.99
40 | 030404017439 | 配电箱 | 1.名称:双电源切换箱 2.型号:B11ATP3 3.基础型钢制作安装、箱体安装、接地、单体调试、接线等 4.按设计图纸考虑及预留安装电源监控、漏电报警等其他系统模块的位置 5.按设计图纸、技术需求书及施工规范要求综合考虑 |  | 台 | 1 |  |  |  | 13938.11
41 | 030404017440 | 配电箱 | 1.名称:双电源切换箱 2.型号:B22ATP1 3.基础型钢制作安装、箱体安装、接地、单体调试、接线等 4.按设计图纸考虑及预留安装电源监控、漏电报警等其他系统模块的位置 5.按设计图纸、技术需求书及施工规范要求综合考虑 |  | 台 | 1 |  |  |  | 7425.98
本页小计
分部分项工程和单价措施项目清单与计价表
工程名称：三期B塔-电气工程 |  |  |  | 标段： |  |  |  | 第 10 页 共 68 页
序号 | 项目编码 | 项目名称 | 项目特征描述 |  | 计量单位 | 工程量 | 金额（元）
[7 empty] | 综合单价 |  | 综合合价 | 综合单价最高限价
42 | 030404017441 | 配电箱 | 1.名称:双电源切换箱 2.型号:B22ATP2 3.基础型钢制作安装、箱体安装、接地、单体调试、接线等 4.按设计图纸考虑及预留安装电源监控、漏电报警等其他系统模块的位置 5.按设计图纸、技术需求书及施工规范要求综合考虑 |  | 台 | 1 |  |  |  | 6043.85
43 | 030404017442 | 配电箱 | 1.名称:双电源切换箱 2.型号:B22ATP3 3.基础型钢制作安装、箱体安装、接地、单体调试、接线等 4.按设计图纸考虑及预留安装电源监控、漏电报警等其他系统模块的位置 5.按设计图纸、技术需求书及施工规范要求综合考虑 |  | 台 | 1 |  |  |  | 9920.36
44 | 030404017443 | 配电箱 | 1.名称:双电源切换箱 2.型号:B11DT1 3.基础型钢制作安装、箱体安装、接地、单体调试、接线等 4.按设计图纸考虑及预留安装电源监控、漏电报警等其他系统模块的位置 5.按设计图纸、技术需求书及施工规范要求综合考虑 |  | 台 | 1 |  |  |  | 15388.32
45 | 030404017444 | 配电箱 | 1.名称:双电源切换箱 2.型号:B22DT1 3.基础型钢制作安装、箱体安装、接地、单体调试、接线等 4.按设计图纸考虑及预留安装电源监控、漏电报警等其他系统模块的位置 5.按设计图纸、技术需求书及施工规范要求综合考虑 |  | 台 | 1 |  |  |  | 19740.67
46 | 030404017445 | 配电箱 | 1.名称:双电源切换箱 2.型号:B22DT2 3.基础型钢制作安装、箱体安装、接地、单体调试、接线等 4.按设计图纸考虑及预留安装电源监控、漏电报警等其他系统模块的位置 5.按设计图纸、技术需求书及施工规范要求综合考虑 |  | 台 | 1 |  |  |  | 17759.96
本页小计
分部分项工程和单价措施项目清单与计价表
工程名称：三期B塔-电气工程 |  |  |  | 标段： |  |  |  | 第 11 页 共 68 页
序号 | 项目编码 | 项目名称 | 项目特征描述 |  | 计量单位 | 工程量 | 金额（元）
[7 empty] | 综合单价 |  | 综合合价 | 综合单价最高限价
47 | 030404017446 | 配电箱 | 1.名称:双电源切换箱 2.型号:B42XDT1 3.基础型钢制作安装、箱体安装、接地、单体调试、接线等 4.按设计图纸考虑及预留安装电源监控、漏电报警等其他系统模块的位置 5.按设计图纸、技术需求书及施工规范要求综合考虑 |  | 台 | 1 |  |  |  | 12302.93
48 | 030404017447 | 配电箱 | 1.名称:双电源切换箱 2.型号:B1ATP1r 3.基础型钢制作安装、箱体安装、接地、单体调试、接线等 4.按设计图纸考虑及预留安装电源监控、漏电报警等其他系统模块的位置 5.按设计图纸、技术需求书及施工规范要求综合考虑 |  | 台 | 1 |  |  |  | 6230.49
49 | 030404017448 | 配电箱 | 1.名称:双电源切换箱 2.型号:B1ATP2r 3.基础型钢制作安装、箱体安装、接地、单体调试、接线等 4.按设计图纸考虑及预留安装电源监控、漏电报警等其他系统模块的位置 5.按设计图纸、技术需求书及施工规范要求综合考虑 |  | 台 | 1 |  |  |  | 12569.43
50 | 030404017449 | 配电箱 | 1.名称:双电源切换箱 2.型号:B1ATP2r 3.基础型钢制作安装、箱体安装、接地、单体调试、接线等 4.按设计图纸考虑及预留安装电源监控、漏电报警等其他系统模块的位置 5.按设计图纸、技术需求书及施工规范要求综合考虑 |  | 台 | 1 |  |  |  | 12569.43
本页小计
分部分项工程和单价措施项目清单与计价表
工程名称：三期B塔-电气工程 |  |  |  | 标段： |  |  |  | 第 12 页 共 68 页
序号 | 项目编码 | 项目名称 | 项目特征描述 |  | 计量单位 | 工程量 | 金额（元）
[7 empty] | 综合单价 |  | 综合合价 | 综合单价最高限价
51 | 030404017450 | 配电箱 | 1.名称:双电源切换箱 2.型号:B11ATL1d、B22ATL1d 3.基础型钢制作安装、箱体安装、接地、单体调试、接线等 4.按设计图纸考虑及预留安装电源监控、漏电报警等其他系统模块的位置 5.按设计图纸、技术需求书及施工规范要求综合考虑 |  | 台 | 2 |  |  |  | 5394.83
52 | 030404017451 | 配电箱 | 1.名称:动力配电箱 2.型号:B3CF1 3.基础型钢制作安装、箱体安装、接地、单体调试、接线等 4.按设计图纸考虑及预留安装电源监控、漏电报警等其他系统模块的位置 5.按设计图纸、技术需求书及施工规范要求综合考虑 |  | 台 | 1 |  |  |  | 7351.99
53 | 030404017452 | 配电箱 | 1.名称:动力配电箱 2.型号:B4CF1 3.基础型钢制作安装、箱体安装、接地、单体调试、接线等 4.按设计图纸考虑及预留安装电源监控、漏电报警等其他系统模块的位置 5.按设计图纸、技术需求书及施工规范要求综合考虑 |  | 台 | 1 |  |  |  | 10021.25
54 | 030404017453 | 配电箱 | 1.名称:动力配电箱 2.型号:B42AP1y 3.基础型钢制作安装、箱体安装、接地、单体调试、接线等 4.按设计图纸考虑及预留安装电源监控、漏电报警等其他系统模块的位置 5.按设计图纸、技术需求书及施工规范要求综合考虑 |  | 台 | 1 |  |  |  | 8941.77
本页小计
分部分项工程和单价措施项目清单与计价表
工程名称：三期B塔-电气工程 |  |  |  | 标段： |  |  |  | 第 13 页 共 68 页
序号 | 项目编码 | 项目名称 | 项目特征描述 |  | 计量单位 | 工程量 | 金额（元）
[7 empty] | 综合单价 |  | 综合合价 | 综合单价最高限价
55 | 030404017454 | 配电箱 | 1.名称:照明配电箱 2.型号:B1JG1 3.基础型钢制作安装、箱体安装、接地、单体调试、接线等 4.按设计图纸考虑及预留安装电源监控、漏电报警等其他系统模块的位置 5.按设计图纸、技术需求书及施工规范要求综合考虑 |  | 台 | 1 |  |  |  | 5423.41
56 | 030404017455 | 配电箱 | 1.名称:照明配电箱 2.型号:B11FG1、B22FG1 3.基础型钢制作安装、箱体安装、接地、单体调试、接线等 4.按设计图纸考虑及预留安装电源监控、漏电报警等其他系统模块的位置 5.按设计图纸、技术需求书及施工规范要求综合考虑 |  | 台 | 2 |  |  |  | 4591.11
57 | 030404017456 | 配电箱 | 1.名称:照明配电箱 2.型号:B1GG1 3.基础型钢制作安装、箱体安装、接地、单体调试、接线等 4.按设计图纸考虑及预留安装电源监控、漏电报警等其他系统模块的位置 5.按设计图纸、技术需求书及施工规范要求综合考虑 |  | 台 | 1 |  |  |  | 7351.99
58 | 030404017457 | 配电箱 | 1.名称:双电源切换箱 2.型号:B22ATP1xs 3.基础型钢制作安装、箱体安装、接地、单体调试、接线等 4.按设计图纸考虑及预留安装电源监控、漏电报警等其他系统模块的位置 5.按设计图纸、技术需求书及施工规范要求综合考虑 |  | 台 | 1 |  |  |  | 19006.73
59 | 030404017458 | 配电箱 | 1.名称:双电源切换箱 2.型号:B22ATP1s 3.基础型钢制作安装、箱体安装、接地、单体调试、接线等 4.按设计图纸考虑及预留安装电源监控、漏电报警等其他系统模块的位置 5.按设计图纸、技术需求书及施工规范要求综合考虑 |  | 台 | 1 |  |  |  | 6899.7
本页小计
分部分项工程和单价措施项目清单与计价表
工程名称：三期B塔-电气工程 |  |  |  | 标段： |  |  |  | 第 14 页 共 68 页
序号 | 项目编码 | 项目名称 | 项目特征描述 |  | 计量单位 | 工程量 | 金额（元）
[7 empty] | 综合单价 |  | 综合合价 | 综合单价最高限价
60 | 030404017459 | 配电箱 | 1.名称:T接箱 2.规格:非标 3.按设计图纸、技术需求书及施工规范要求综合考虑 |  | 台 | 105 |  |  |  | 704.94
61 | 030403007004 | 始端箱、分线箱 | 1.名称:母线槽插接箱 2.型号:NSX250N-250A/3P+MX 3.按设计图纸、技术需求书及施工规范要求综合考虑 |  | 台 | 22 |  |  |  | 13172.8
62 | 030414002003 | 送配电装置系统 | 1.名称:送配电装置系统调试 (综合) 2.电压等级(kV): 1kV以下交流供电 3.按设计图纸、技术需求书及施工规范要求综合考虑 |  | 系统 | 66 |  |  |  | 938.73
B塔配电箱（办公区）合计
B塔动力部分（办公区）
63 | 030411003046 | 桥架 | 1.名称:金属桥架 2.型号:热镀锌 3.规格:CT600*200 4.包含桥架及附件（如盖板、隔板等）、配件安装、支（吊）架制作安装、除锈、刷油、接地、防火堵洞、刷防火漆等 5.按设计图纸、技术需求书及施工规范要求综合考虑 |  | m | 296.44 |  |  |  | 446.78
64 | 030411003047 | 桥架 | 1.名称:金属桥架 2.型号:热镀锌 3.规格:CT500*200 4.包含桥架及附件（如盖板、隔板等）、配件安装、支（吊）架制作安装、除锈、刷油、接地、防火堵洞、刷防火漆等 5.按设计图纸、技术需求书及施工规范要求综合考虑 |  | m | 71.48 |  |  |  | 411.8
本页小计
分部分项工程和单价措施项目清单与计价表
工程名称：三期B塔-电气工程 |  |  |  | 标段： |  |  |  | 第 15 页 共 68 页
序号 | 项目编码 | 项目名称 | 项目特征描述 |  | 计量单位 | 工程量 | 金额（元）
[7 empty] | 综合单价 |  | 综合合价 | 综合单价最高限价
65 | 030411003048 | 桥架 | 1.名称:金属桥架 2.型号:热镀锌 3.规格:CT400*200 4.包含桥架及附件（如盖板、隔板等）、配件安装、支（吊）架制作安装、除锈、刷油、接地、防火堵洞、刷防火漆等 5.按设计图纸、技术需求书及施工规范要求综合考虑 |  | m | 129.6 |  |  |  | 289.42
66 | 030411003049 | 桥架 | 1.名称:金属桥架 2.型号:热镀锌 3.规格:CT400*150 4.包含桥架及附件（如盖板、隔板等）、配件安装、支（吊）架制作安装、除锈、刷油、接地、防火堵洞、刷防火漆等 5.按设计图纸、技术需求书及施工规范要求综合考虑 |  | m | 66.15 |  |  |  | 275.84
67 | 030411003050 | 桥架 | 1.名称:金属桥架 2.型号:热镀锌 3.规格:CT300*150 4.包含桥架及附件（如盖板、隔板等）、配件安装、支（吊）架制作安装、除锈、刷油、接地、防火堵洞、刷防火漆等 5.按设计图纸、技术需求书及施工规范要求综合考虑 |  | m | 58.79 |  |  |  | 249.93
68 | 030411003051 | 桥架 | 1.名称:金属桥架 2.型号:热镀锌 3.规格:CT250*100 4.包含桥架及附件（如盖板、隔板等）、配件安装、支（吊）架制作安装、除锈、刷油、接地、防火堵洞、刷防火漆等 5.按设计图纸、技术需求书及施工规范要求综合考虑 |  | m | 39.87 |  |  |  | 214.62
本页小计
分部分项工程和单价措施项目清单与计价表
工程名称：三期B塔-电气工程 |  |  |  | 标段： |  |  |  | 第 16 页 共 68 页
序号 | 项目编码 | 项目名称 | 项目特征描述 |  | 计量单位 | 工程量 | 金额（元）
[7 empty] | 综合单价 |  | 综合合价 | 综合单价最高限价
69 | 030411003052 | 桥架 | 1.名称:金属桥架 2.型号:热镀锌 3.规格:CT200*150 4.包含桥架及附件（如盖板、隔板等）、配件安装、支（吊）架制作安装、除锈、刷油、接地、防火堵洞、刷防火漆等 5.按设计图纸、技术需求书及施工规范要求综合考虑 |  | m | 309.66 |  |  |  | 203.99
70 | 030411003053 | 桥架 | 1.名称:金属桥架 2.型号:热镀锌 3.规格:CT200*100 4.包含桥架及附件（如盖板、隔板等）、配件安装、支（吊）架制作安装、除锈、刷油、接地、防火堵洞、刷防火漆等 5.按设计图纸、技术需求书及施工规范要求综合考虑 |  | m | 408.97 |  |  |  | 190.3
71 | 030411003054 | 桥架 | 1.名称:金属桥架 2.型号:热镀锌 3.规格:CT150*100 4.包含桥架及附件（如盖板、隔板等）、配件安装、支（吊）架制作安装、除锈、刷油、接地、防火堵洞、刷防火漆等 5.按设计图纸、技术需求书及施工规范要求综合考虑 |  | m | 2095.9 |  |  |  | 165.95
72 | 030411003055 | 桥架 | 1.名称:金属桥架 2.型号:热镀锌 3.规格:CT100*100 4.包含桥架及附件（如盖板、隔板等）、配件安装、支（吊）架制作安装、除锈、刷油、接地、防火堵洞、刷防火漆等 5.按设计图纸、技术需求书及施工规范要求综合考虑 |  | m | 49.8 |  |  |  | 155.69
本页小计
分部分项工程和单价措施项目清单与计价表
工程名称：三期B塔-电气工程 |  |  |  | 标段： |  |  |  | 第 17 页 共 68 页
序号 | 项目编码 | 项目名称 | 项目特征描述 |  | 计量单位 | 工程量 | 金额（元）
[7 empty] | 综合单价 |  | 综合合价 | 综合单价最高限价
73 | 030411001042 | 配管 | 1.名称:配管 2.材质:热镀锌电线管 3.规格:JDG20 4.配置形式:明配 5.包含管道敷设、穿线用牵引铁线、砖墙开孔、修补、配件及管件安装、支吊架制作安装、接线盒（箱）安装、防腐油漆、标识、接地 6.按设计图纸、技术需求书及施工规范要求综合考虑 |  | m | 6168.38 |  |  |  | 23.02
74 | 030411001043 | 配管 | 1.名称:配管 2.材质:热镀锌电线管 3.规格:JDG25 4.配置形式:明配 5.包含管道敷设、穿线用牵引铁线、砖墙开孔、修补、配件及管件安装、支吊架制作安装、接线盒（箱）安装、防腐油漆、标识、接地 6.按设计图纸、技术需求书及施工规范要求综合考虑 |  | m | 3269.99 |  |  |  | 25.31
75 | 030411001044 | 配管 | 1.名称:配管 2.材质:热镀锌电线管 3.规格:JDG32 4.配置形式:明配 5.包含管道敷设、穿线用牵引铁线、砖墙开孔、修补、配件及管件安装、支吊架制作安装、接线盒（箱）安装、防腐油漆、标识、接地 6.按设计图纸、技术需求书及施工规范要求综合考虑 |  | m | 429.47 |  |  |  | 28.28
76 | 030411001045 | 配管 | 1.名称:配管 2.材质:热镀锌电线管 3.规格:JDG40 4.配置形式:明配 5.包含管道敷设、穿线用牵引铁线、砖墙开孔、修补、配件及管件安装、支吊架制作安装、接线盒（箱）安装、防腐油漆、标识、接地 6.按设计图纸、技术需求书及施工规范要求综合考虑 |  | m | 28.38 |  |  |  | 36.13
本页小计
分部分项工程和单价措施项目清单与计价表
工程名称：三期B塔-电气工程 |  |  |  | 标段： |  |  |  | 第 18 页 共 68 页
序号 | 项目编码 | 项目名称 | 项目特征描述 |  | 计量单位 | 工程量 | 金额（元）
[7 empty] | 综合单价 |  | 综合合价 | 综合单价最高限价
77 | 030411001046 | 配管 | 1.名称:配管 2.材质:热镀锌电线管 3.规格:JDG50 4.配置形式:明配 5.包含管道敷设、穿线用牵引铁线、砖墙开孔、修补、配件及管件安装、支吊架制作安装、接线盒（箱）安装、防腐油漆、标识、接地 6.按设计图纸、技术需求书及施工规范要求综合考虑 |  | m | 119.43 |  |  |  | 41.23
78 | 030411001047 | 配管 | 1.名称:配管 2.材质:热镀锌护套钢管 3.规格:SC70 4.配置形式:明配 5.包含管道敷设、穿线用牵引铁线、砖墙开孔、修补、配件及管件安装、支吊架制作安装、接线盒（箱）安装、防腐油漆、标识、接地 6.按设计图纸、技术需求书及施工规范要求综合考虑 |  | m | 207.55 |  |  |  | 96.18
79 | 030403006013 | 低压封闭式插接母线槽 | 1.名称:密集铜母线槽 2.型号:1250A/5P 3.含支吊架制作安装、母线槽安装（包括水平弯通、垂直弯通、T接头、变径单元、始终端母线、始端箱、膨胀接头等附件，与变压器等设备连接的软（硬）连接等）、接地、防火堵洞、母线槽防护、除锈刷油等 4.按设计图纸、技术需求书及施工规范要求综合考虑 |  | m | 301.92 |  |  |  | 3007.16
本页小计
分部分项工程和单价措施项目清单与计价表
工程名称：三期B塔-电气工程 |  |  |  | 标段： |  |  |  | 第 19 页 共 68 页
序号 | 项目编码 | 项目名称 | 项目特征描述 |  | 计量单位 | 工程量 | 金额（元）
[7 empty] | 综合单价 |  | 综合合价 | 综合单价最高限价
80 | 030403006014 | 低压封闭式插接母线槽 | 1.名称:密集铜母线槽 2.型号:1250A/4P 3.含支吊架制作安装、母线槽安装（包括水平弯通、垂直弯通、T接头、变径单元、始终端母线、始端箱、膨胀接头等附件，与变压器等设备连接的软（硬）连接等）、接地、防火堵洞、母线槽防护、除锈刷油等 4.按设计图纸、技术需求书及施工规范要求综合考虑 |  | m | 93.67 |  |  |  | 2686.82
81 | 030403006015 | 低压封闭式插接母线槽 | 1.名称:耐火铜母线槽 2.型号:1250A/5P 3.含支吊架制作安装、母线槽安装（包括水平弯通、垂直弯通、T接头、变径单元、始终端母线、始端箱、膨胀接头等附件，与变压器等设备连接的软（硬）连接等）、接地、防火堵洞、母线槽防护、除锈刷油等 4.按设计图纸、技术需求书及施工规范要求综合考虑 |  | m | 91.76 |  |  |  | 3669.33
82 | 030403006016 | 低压封闭式插接母线槽 | 1.名称:耐火铜母线槽 2.型号:1600A/5P 3.含支吊架制作安装、母线槽安装（包括水平弯通、垂直弯通、T接头、变径单元、始终端母线、始端箱、膨胀接头等附件，与变压器等设备连接的软（硬）连接等）、接地、防火堵洞、母线槽防护、除锈刷油等 4.按设计图纸、技术需求书及施工规范要求综合考虑 |  | m | 172.69 |  |  |  | 4965.04
本页小计
分部分项工程和单价措施项目清单与计价表
工程名称：三期B塔-电气工程 |  |  |  | 标段： |  |  |  | 第 20 页 共 68 页
序号 | 项目编码 | 项目名称 | 项目特征描述 |  | 计量单位 | 工程量 | 金额（元）
[7 empty] | 综合单价 |  | 综合合价 | 综合单价最高限价
83 | 030403006017 | 低压封闭式插接母线槽 | 1.名称:密集铜母线槽 2.型号:1600A/5P 3.含支吊架制作安装、母线槽安装（包括水平弯通、垂直弯通、T接头、变径单元、始终端母线、始端箱、膨胀接头等附件，与变压器等设备连接的软（硬）连接等）、接地、防火堵洞、母线槽防护、除锈刷油等 4.按设计图纸、技术需求书及施工规范要求综合考虑 |  | m | 189.76 |  |  |  | 3477.03
84 | 030403006018 | 低压封闭式插接母线槽 | 1.名称:密集铜母线槽 2.型号:2000A/5P 3.含支吊架制作安装、母线槽安装（包括水平弯通、垂直弯通、T接头、变径单元、始终端母线、始端箱、膨胀接头等附件，与变压器等设备连接的软（硬）连接等）、接地、防火堵洞、母线槽防护、除锈刷油等 4.按设计图纸、技术需求书及施工规范要求综合考虑 |  | m | 24 |  |  |  | 4980.01
85 | 030408001117 | 电力电缆 | 1.名称:电力电缆 2.规格:WDZN-YJY-B1-3*185+2*95 3.材质:铜芯 4.电压等级(kV):1KV 5.按设计图纸、技术需求书及施工规范要求综合考虑 |  | m | 18.06 |  |  |  | 851.04
86 | 030408001118 | 电力电缆 | 1.名称:电力电缆 2.规格:WDZN-YJY-B1-6*150+1*70 3.材质:铜芯 4.电压等级(kV):1KV 5.按设计图纸、技术需求书及施工规范要求综合考虑 |  | m | 32.29 |  |  |  | 1121.51
本页小计
分部分项工程和单价措施项目清单与计价表
工程名称：三期B塔-电气工程 |  |  |  | 标段： |  |  |  | 第 21 页 共 68 页
序号 | 项目编码 | 项目名称 | 项目特征描述 |  | 计量单位 | 工程量 | 金额（元）
[7 empty] | 综合单价 |  | 综合合价 | 综合单价最高限价
87 | 030408001119 | 电力电缆 | 1.名称:电力电缆 2.规格:WDZAN-YJY-B1-5*6 3.材质:铜芯 4.电压等级(kV):1KV 5.按设计图纸、技术需求书及施工规范要求综合考虑 |  | m | 33.15 |  |  |  | 48.13
88 | 030408001120 | 电力电缆 | 1.名称:电力电缆 2.规格:WDZN-YJY-B1-4*16 3.材质:铜芯 4.电压等级(kV):1KV 5.按设计图纸、技术需求书及施工规范要求综合考虑 |  | m | 134.51 |  |  |  | 87.06
89 | 030408001121 | 电力电缆 | 1.名称:电力电缆 2.规格:WDZN-YJY-B1-4*10 3.材质:铜芯 4.电压等级(kV):1KV 5.按设计图纸、技术需求书及施工规范要求综合考虑 |  | m | 27.44 |  |  |  | 55.63
90 | 030408001122 | 电力电缆 | 1.名称:电力电缆 2.规格:WDZN-YJY-B1-4*6 3.材质:铜芯 4.电压等级(kV):1KV 5.按设计图纸、技术需求书及施工规范要求综合考虑 |  | m | 19.92 |  |  |  | 35.98
91 | 030408001123 | 电力电缆 | 1.名称:电力电缆 2.规格:WDZN-YJY-B1-4*4 3.材质:铜芯 4.电压等级(kV):1KV 5.按设计图纸、技术需求书及施工规范要求综合考虑 |  | m | 46.93 |  |  |  | 26.08
92 | 030408001124 | 电力电缆 | 1.名称:电力电缆 2.规格:WDZN-YJY-B1-4*2.5 3.材质:铜芯 4.电压等级(kV):1KV 5.按设计图纸、技术需求书及施工规范要求综合考虑 |  | m | 105.35 |  |  |  | 18.68
93 | 030408001125 | 电力电缆 | 1.名称:电力电缆 2.规格:WDZA-YJY-B1-4*185+1*95 3.材质:铜芯 4.电压等级(kV):1KV 5.按设计图纸、技术需求书及施工规范要求综合考虑 |  | m | 891.67 |  |  |  | 813.35
本页小计
分部分项工程和单价措施项目清单与计价表
工程名称：三期B塔-电气工程 |  |  |  | 标段： |  |  |  | 第 22 页 共 68 页
序号 | 项目编码 | 项目名称 | 项目特征描述 |  | 计量单位 | 工程量 | 金额（元）
[7 empty] | 综合单价 |  | 综合合价 | 综合单价最高限价
94 | 030408001126 | 电力电缆 | 1.名称:电力电缆 2.规格:WDZA-YJY-B1-4*150+1*70 3.材质:铜芯 4.电压等级(kV):1KV 5.按设计图纸、技术需求书及施工规范要求综合考虑 |  | m | 524.02 |  |  |  | 656.2
95 | 030408001127 | 电力电缆 | 1.名称:电力电缆 2.规格:WDZA-YJY-B1-4*120+1*70 3.材质:铜芯 4.电压等级(kV):1KV 5.按设计图纸、技术需求书及施工规范要求综合考虑 |  | m | 1076.24 |  |  |  | 540.66
96 | 030408001128 | 电力电缆 | 1.名称:电力电缆 2.规格:WDZA-YJY-B1-4*70+1*35 3.材质:铜芯 4.电压等级(kV):1KV 5.按设计图纸、技术需求书及施工规范要求综合考虑 |  | m | 644.38 |  |  |  | 313.54
97 | 030408001129 | 电力电缆 | 1.名称:电力电缆 2.规格:WDZA-YJY-B1-4*50+1*25 3.材质:铜芯 4.电压等级(kV):1KV 5.按设计图纸、技术需求书及施工规范要求综合考虑 |  | m | 8.72 |  |  |  | 227.05
98 | 030408001130 | 电力电缆 | 1.名称:电力电缆 2.规格:WDZA-YJY-B1-4*35+1*16 3.材质:铜芯 4.电压等级(kV):1KV 5.按设计图纸、技术需求书及施工规范要求综合考虑 |  | m | 227.03 |  |  |  | 161.76
99 | 030408001131 | 电力电缆 | 1.名称:电力电缆 2.规格:WDZA-YJY-B1-4*25+1*16 3.材质:铜芯 4.电压等级(kV):1KV 5.按设计图纸、技术需求书及施工规范要求综合考虑 |  | m | 2945.6 |  |  |  | 128.85
本页小计
分部分项工程和单价措施项目清单与计价表
工程名称：三期B塔-电气工程 |  |  |  | 标段： |  |  |  | 第 23 页 共 68 页
序号 | 项目编码 | 项目名称 | 项目特征描述 |  | 计量单位 | 工程量 | 金额（元）
[7 empty] | 综合单价 |  | 综合合价 | 综合单价最高限价
100 | 030408001132 | 电力电缆 | 1.名称:电力电缆 2.规格:WDZA-YJY-B1-5*16 3.材质:铜芯 4.电压等级(kV):1KV 5.按设计图纸、技术需求书及施工规范要求综合考虑 |  | m | 2690.12 |  |  |  | 93.19
101 | 030408001133 | 电力电缆 | 1.名称:电力电缆 2.规格:WDZA-YJY-B1-5*10 3.材质:铜芯 4.电压等级(kV):1KV 5.按设计图纸、技术需求书及施工规范要求综合考虑 |  | m | 582.76 |  |  |  | 59.39
102 | 030408001134 | 电力电缆 | 1.名称:电力电缆 2.规格:WDZA-YJY-B1-5*6 3.材质:铜芯 4.电压等级(kV):1KV 5.按设计图纸、技术需求书及施工规范要求综合考虑 |  | m | 68.2 |  |  |  | 40.78
103 | 030408001135 | 电力电缆 | 1.名称:电力电缆 2.规格:WDZA-YJY-B1-3*50+2*25 3.材质:铜芯 4.电压等级(kV):1KV 5.按设计图纸、技术需求书及施工规范要求综合考虑 |  | m | 119.63 |  |  |  | 206.51
104 | 030408001136 | 电力电缆 | 1.名称:电力电缆 2.规格:WDZA-YJY-B1-3*35+2*16 3.材质:铜芯 4.电压等级(kV):1KV 5.按设计图纸、技术需求书及施工规范要求综合考虑 |  | m | 206.52 |  |  |  | 147.73
105 | 030408001137 | 电力电缆 | 1.名称:电力电缆 2.规格:WDZA-YJY-B1-3*25+2*16 3.材质:铜芯 4.电压等级(kV):1KV 5.按设计图纸、技术需求书及施工规范要求综合考虑 |  | m | 273.67 |  |  |  | 119.32
本页小计
分部分项工程和单价措施项目清单与计价表
工程名称：三期B塔-电气工程 |  |  |  | 标段： |  |  |  | 第 24 页 共 68 页
序号 | 项目编码 | 项目名称 | 项目特征描述 |  | 计量单位 | 工程量 | 金额（元）
[7 empty] | 综合单价 |  | 综合合价 | 综合单价最高限价
106 | 030408001138 | 电力电缆 | 1.名称:电力电缆 2.规格:WDZA-YJY-B1-3*25+1*16 3.材质:铜芯 4.电压等级(kV):1KV 5.按设计图纸、技术需求书及施工规范要求综合考虑 |  | m | 20.24 |  |  |  | 100.5
107 | 030408001139 | 电力电缆 | 1.名称:电力电缆 2.规格:WDZA-YJY-B1-4*16 3.材质:铜芯 4.电压等级(kV):1KV 5.按设计图纸、技术需求书及施工规范要求综合考虑 |  | m | 22.51 |  |  |  | 75.23
108 | 030408001140 | 电力电缆 | 1.名称:电力电缆 2.规格:WDZA-YJY-B1-4*10 3.材质:铜芯 4.电压等级(kV):1KV 5.按设计图纸、技术需求书及施工规范要求综合考虑 |  | m | 58.36 |  |  |  | 47.89
109 | 030408001141 | 电力电缆 | 1.名称:电力电缆 2.规格:WDZA-YJY-B1-4*6 3.材质:铜芯 4.电压等级(kV):1KV 5.按设计图纸、技术需求书及施工规范要求综合考虑 |  | m | 93.24 |  |  |  | 30.94
110 | 030408001142 | 电力电缆 | 1.名称:电力电缆 2.规格:WDZA-YJY-B1-4*4 3.材质:铜芯 4.电压等级(kV):1KV 5.按设计图纸、技术需求书及施工规范要求综合考虑 |  | m | 289.63 |  |  |  | 22.56
111 | 030408001143 | 电力电缆 | 1.名称:电力电缆 2.规格:WDZA-YJY-B1-4*2.5 3.材质:铜芯 4.电压等级(kV):1KV 5.按设计图纸、技术需求书及施工规范要求综合考虑 |  | m | 85.91 |  |  |  | 16.3
112 | 030408001144 | 电力电缆 | 1.名称:电力电缆 2.规格:WDZA-YJY-B1-3*6 3.材质:铜芯 4.电压等级(kV):1KV 5.按设计图纸、技术需求书及施工规范要求综合考虑 |  | m | 1862.07 |  |  |  | 24.36
本页小计
分部分项工程和单价措施项目清单与计价表
工程名称：三期B塔-电气工程 |  |  |  | 标段： |  |  |  | 第 25 页 共 68 页
序号 | 项目编码 | 项目名称 | 项目特征描述 |  | 计量单位 | 工程量 | 金额（元）
[7 empty] | 综合单价 |  | 综合合价 | 综合单价最高限价
113 | 030408001145 | 电力电缆 | 1.名称:电力电缆 2.规格:WDZA-YJY-4*150+1*70 3.材质:铜芯 4.电压等级(kV):1KV 5.按设计图纸、技术需求书及施工规范要求综合考虑 |  | m | 189.42 |  |  |  | 599.83
114 | 030408001146 | 电力电缆 | 1.名称:电力电缆 2.规格:WDZA-YJY-3*6 3.材质:铜芯 4.电压等级(kV):1KV 5.按设计图纸、技术需求书及施工规范要求综合考虑 |  | m | 208.7 |  |  |  | 22.44
115 | 030408001147 | 电力电缆 | 1.名称:电力电缆 2.规格:WDZ-YJY-B1-4*35+1*16 3.材质:铜芯 4.电压等级(kV):1KV 5.按设计图纸、技术需求书及施工规范要求综合考虑 |  | m | 107.63 |  |  |  | 150.96
116 | 030408001148 | 电力电缆 | 1.名称:电力电缆 2.规格:WDZ-YJY-B1-5*16 3.材质:铜芯 4.电压等级(kV):1KV 5.按设计图纸、技术需求书及施工规范要求综合考虑 |  | m | 8.72 |  |  |  | 87.37
117 | 030408001149 | 电力电缆 | 1.名称:电力电缆 2.规格:WDZ-YJY-B1-5*2.5 3.材质:铜芯 4.电压等级(kV):1KV 5.按设计图纸、技术需求书及施工规范要求综合考虑 |  | m | 21.53 |  |  |  | 18.81
118 | 030408001150 | 电力电缆 | 1.名称:电力电缆 2.规格:WDZ-YJY-B1-5*4 3.材质:铜芯 4.电压等级(kV):1KV 5.按设计图纸、技术需求书及施工规范要求综合考虑 |  | m | 21.53 |  |  |  | 26.24
119 | 030408001151 | 电力电缆 | 1.名称:电力电缆 2.规格:WDZ-YJY-B1-4*70+1*35 3.材质:铜芯 4.电压等级(kV):1KV 5.按设计图纸、技术需求书及施工规范要求综合考虑 |  | m | 75.34 |  |  |  | 292.14
本页小计
分部分项工程和单价措施项目清单与计价表
工程名称：三期B塔-电气工程 |  |  |  | 标段： |  |  |  | 第 26 页 共 68 页
序号 | 项目编码 | 项目名称 | 项目特征描述 |  | 计量单位 | 工程量 | 金额（元）
[7 empty] | 综合单价 |  | 综合合价 | 综合单价最高限价
120 | 030408001152 | 矿物绝缘电缆 | 1.名称:矿物绝缘电缆 2.规格:NG-A-B1-3*185+2*95 3.材质:铜芯 4.电压等级(kV):1KV 5.按设计图纸、技术需求书及施工规范要求综合考虑 |  | m | 558.82 |  |  |  | 789.79
121 | 030408001153 | 矿物绝缘电缆 | 1.名称:矿物绝缘电缆 2.规格:NG-A-B1-3*95+2*50 3.材质:铜芯 4.电压等级(kV):1KV 5.按设计图纸、技术需求书及施工规范要求综合考虑 |  | m | 104.51 |  |  |  | 415.44
122 | 030408001154 | 矿物绝缘电缆 | 1.名称:矿物绝缘电缆 2.规格:NG-A-B1-3*70+2*35 3.材质:铜芯 4.电压等级(kV):1KV 5.按设计图纸、技术需求书及施工规范要求综合考虑 |  | m | 120.76 |  |  |  | 306.87
123 | 030408001155 | 矿物绝缘电缆 | 1.名称:矿物绝缘电缆 2.规格:NG-A-B1-3*35+2*16 3.材质:铜芯 4.电压等级(kV):1KV 5.按设计图纸、技术需求书及施工规范要求综合考虑 |  | m | 79.72 |  |  |  | 167.46
124 | 030408001156 | 矿物绝缘电缆 | 1.名称:矿物绝缘电缆 2.规格:NG-A-B1-3*25+2*16 3.材质:铜芯 4.电压等级(kV):1KV 5.按设计图纸、技术需求书及施工规范要求综合考虑 |  | m | 385.73 |  |  |  | 137.8
125 | 030408001157 | 矿物绝缘电缆 | 1.名称:矿物绝缘电缆 2.规格:NG-A-B1-4*185+1*95 3.材质:铜芯 4.电压等级(kV):1KV 5.按设计图纸、技术需求书及施工规范要求综合考虑 |  | m | 232.95 |  |  |  | 875.01
126 | 030408001158 | 矿物绝缘电缆 | 1.名称:矿物绝缘电缆 2.规格:NG-A-B1-4*95+1*50 3.材质:铜芯 4.电压等级(kV):1KV 5.按设计图纸、技术需求书及施工规范要求综合考虑 |  | m | 282.49 |  |  |  | 456.33
本页小计
分部分项工程和单价措施项目清单与计价表
工程名称：三期B塔-电气工程 |  |  |  | 标段： |  |  |  | 第 27 页 共 68 页
序号 | 项目编码 | 项目名称 | 项目特征描述 |  | 计量单位 | 工程量 | 金额（元）
[7 empty] | 综合单价 |  | 综合合价 | 综合单价最高限价
127 | 030408001159 | 矿物绝缘电缆 | 1.名称:矿物绝缘电缆 2.规格:NG-A-B1-4*50+1*35 3.材质:铜芯 4.电压等级(kV):1KV 5.按设计图纸、技术需求书及施工规范要求综合考虑 |  | m | 284.6 |  |  |  | 269.74
128 | 030408001160 | 矿物绝缘电缆 | 1.名称:矿物绝缘电缆 2.规格:NG-A-B1-4*35+1*16 3.材质:铜芯 4.电压等级(kV):1KV 5.按设计图纸、技术需求书及施工规范要求综合考虑 |  | m | 63.69 |  |  |  | 185.02
129 | 030408001161 | 矿物绝缘电缆 | 1.名称:矿物绝缘电缆 2.规格:NG-A-B1-4*25+1*16 3.材质:铜芯 4.电压等级(kV):1KV 5.按设计图纸、技术需求书及施工规范要求综合考虑 |  | m | 315.86 |  |  |  | 146.16
130 | 030408001162 | 矿物绝缘电缆 | 1.名称:矿物绝缘电缆 2.规格:NG-A-B1-5*16 3.材质:铜芯 4.电压等级(kV):1KV 5.按设计图纸、技术需求书及施工规范要求综合考虑 |  | m | 189.41 |  |  |  | 110.81
131 | 030408001163 | 矿物绝缘电缆 | 1.名称:矿物绝缘电缆 2.规格:NG-A-B1-5*10 3.材质:铜芯 4.电压等级(kV):1KV 5.按设计图纸、技术需求书及施工规范要求综合考虑 |  | m | 266.54 |  |  |  | 71.04
132 | 030408001164 | 矿物绝缘电缆 | 1.名称:矿物绝缘电缆 2.规格:NG-A-B1-5*6 3.材质:铜芯 4.电压等级(kV):1KV 5.按设计图纸、技术需求书及施工规范要求综合考虑 |  | m | 52.49 |  |  |  | 49.26
133 | 030411004151 | 配线 | 1.名称:配线 2.型号:WDZ-BYJ-B1-2.5 3.材质:铜芯 4.按设计图纸、技术需求书及施工规范要求综合考虑 |  | m | 22270.53 |  |  |  | 3.67
本页小计
分部分项工程和单价措施项目清单与计价表
工程名称：三期B塔-电气工程 |  |  |  | 标段： |  |  |  | 第 28 页 共 68 页
序号 | 项目编码 | 项目名称 | 项目特征描述 |  | 计量单位 | 工程量 | 金额（元）
[7 empty] | 综合单价 |  | 综合合价 | 综合单价最高限价
134 | 030411004152 | 配线 | 1.名称:配线 2.型号:WDZN-BYJ-B1-4 3.材质:铜芯 4.按设计图纸、技术需求书及施工规范要求综合考虑 |  | m | 9752.55 |  |  |  | 5.06
135 | 030408006025 | 电力电缆头 | 1.名称:电力电缆头 2.规格:(截面mm2以下) 16 3.材质、类型:铜芯 4.电压等级(kV):1KV 5.按设计图纸、技术需求书及施工规范要求综合考虑 |  | 个 | 222 |  |  |  | 99.66
136 | 030408006026 | 电力电缆头 | 1.名称:电力电缆头 2.规格:(截面mm2以下) 35 3.材质、类型:铜芯 4.电压等级(kV):1KV 5.按设计图纸、技术需求书及施工规范要求综合考虑 |  | 个 | 146 |  |  |  | 157.4
137 | 030408006027 | 电力电缆头 | 1.名称:电力电缆头 2.规格:(截面mm2以下) 70 3.材质、类型:铜芯 4.电压等级(kV):1KV 5.按设计图纸、技术需求书及施工规范要求综合考虑 |  | 个 | 36 |  |  |  | 199.67
138 | 030408006028 | 电力电缆头 | 1.名称:电力电缆头 2.规格:(截面mm2以下) 120 3.材质、类型:铜芯 4.电压等级(kV):1KV 5.按设计图纸、技术需求书及施工规范要求综合考虑 |  | 个 | 80 |  |  |  | 258.21
139 | 030408006029 | 电力电缆头 | 1.名称:电力电缆头 2.规格:(截面mm2以下) 185 3.材质、类型:铜芯 4.电压等级(kV):1KV 5.按设计图纸、技术需求书及施工规范要求综合考虑 |  | 个 | 58 |  |  |  | 308.82
140 | 030408006030 | 电力电缆头 | 1.名称:电力电缆头 2.规格:(截面mm2以下) 240 3.材质、类型:铜芯 4.电压等级(kV):1KV 5.按设计图纸、技术需求书及施工规范要求综合考虑 |  | 个 | 2 |  |  |  | 388.46
本页小计
分部分项工程和单价措施项目清单与计价表
工程名称：三期B塔-电气工程 |  |  |  | 标段： |  |  |  | 第 29 页 共 68 页
序号 | 项目编码 | 项目名称 | 项目特征描述 |  | 计量单位 | 工程量 | 金额（元）
[7 empty] | 综合单价 |  | 综合合价 | 综合单价最高限价
141 | 030408006031 | 矿物绝缘电缆头 | 1.名称:矿物绝缘电缆头 2.规格:(截面mm2以下) 10 3.材质、类型:铜芯 4.电压等级(kV):1KV 5.按设计图纸、技术需求书及施工规范要求综合考虑 |  | 个 | 68 |  |  |  | 77.07
142 | 030408006032 | 矿物绝缘电缆头 | 1.名称:矿物绝缘电缆头 2.规格:(截面mm2以下) 35 3.材质、类型:铜芯 4.电压等级(kV):1KV 5.按设计图纸、技术需求书及施工规范要求综合考虑 |  | 个 | 60 |  |  |  | 128.76
143 | 030408006033 | 矿物绝缘电缆头 | 1.名称:矿物绝缘电缆头 2.规格:(截面mm2以下) 70 3.材质、类型:铜芯 4.电压等级(kV):1KV 5.按设计图纸、技术需求书及施工规范要求综合考虑 |  | 个 | 44 |  |  |  | 181.16
144 | 030408006034 | 矿物绝缘电缆头 | 1.名称:矿物绝缘电缆头 2.规格:(截面mm2以下) 120 3.材质、类型:铜芯 4.电压等级(kV):1KV 5.按设计图纸、技术需求书及施工规范要求综合考虑 |  | 个 | 16 |  |  |  | 253.5
145 | 030408006035 | 矿物绝缘电缆头 | 1.名称:矿物绝缘电缆头 2.规格:(截面mm2以下) 150 3.材质、类型:铜芯 4.电压等级(kV):1KV 5.按设计图纸、技术需求书及施工规范要求综合考虑 |  | 个 | 2 |  |  |  | 176.29
146 | 030408006036 | 矿物绝缘电缆头 | 1.名称:矿物绝缘电缆头 2.规格:(截面mm2以下) 240 3.材质、类型:铜芯 4.电压等级(kV):1KV 5.按设计图纸、技术需求书及施工规范要求综合考虑 |  | 个 | 16 |  |  |  | 206.36
B塔动力部分（办公区）合计
B塔普通照明部分
本页小计
分部分项工程和单价措施项目清单与计价表
工程名称：三期B塔-电气工程 |  |  |  | 标段： |  |  |  | 第 30 页 共 68 页
序号 | 项目编码 | 项目名称 | 项目特征描述 |  | 计量单位 | 工程量 | 金额（元）
[7 empty] | 综合单价 |  | 综合合价 | 综合单价最高限价
147 | 030412005009 | 荧光灯 | 1.名称:单管LED支架灯(20W) 2.型号:光源:T8LED,20W,4000lm或相同平均照度的灯具 3.按设计图纸、技术需求书及施工规范要求综合考虑 |  | 套 | 183 |  |  |  | 73.92
148 | 030412005010 | 荧光灯 | 1.名称:三防单管LED支架灯(20W) 2.型号:光源:T8LED,20W,4000lm或相同平均照度的灯具 3.按设计图纸、技术需求书及施工规范要求综合考虑 |  | 套 | 348 |  |  |  | 73.92
149 | 030412005011 | 荧光灯 | 1.名称:双管LED支架灯(2x20W) 2.型号:光源:T8LED,2x20W,4000lm或相同平均照度的灯具 3.安装形式:底边距地2.5m 4.按设计图纸、技术需求书及施工规范要求综合考虑 |  | 套 | 12 |  |  |  | 129.06
150 | 030412005012 | 荧光灯 | 1.名称:三防双管LED支架灯(2x20W) 2.型号:光源:T8LED,2x20W,4000lm或相同平均照度的灯具 3.安装形式:底边距地2.5m 4.按设计图纸、技术需求书及施工规范要求综合考虑 |  | 套 | 18 |  |  |  | 129.06
151 | 030412005013 | 荧光灯 | 1.名称:三管LED格栅灯盘(3x20W) 2.型号:光源:T8LED,3*20W,4000lm或相同平均照度的灯具 3.安装形式:有吊顶处嵌入安装,其他吸顶明装 4.按设计图纸、技术需求书及施工规范要求综合考虑 |  | 套 | 10 |  |  |  | 286.52
152 | 030412001007 | 普通灯具 | 1.名称:竖井壁灯 2.型号:光源:E27节能灯,9W 3.类型:门框上明装,中心距地2.3m |  | 套 | 204 |  |  |  | 71.54
本页小计
分部分项工程和单价措施项目清单与计价表
工程名称：三期B塔-电气工程 |  |  |  | 标段： |  |  |  | 第 31 页 共 68 页
序号 | 项目编码 | 项目名称 | 项目特征描述 |  | 计量单位 | 工程量 | 金额（元）
[7 empty] | 综合单价 |  | 综合合价 | 综合单价最高限价
153 | 030412004034 | 装饰灯 | 1.名称:筒灯 2.型号:18W 3.规格:光源:E27节能灯或同照度LED 4.安装形式:吸顶或嵌天花安装 |  | 套 | 8 |  |  |  | 86.51
154 | 030412004035 | 装饰灯 | 1.名称:筒灯 2.型号:9W 3.规格:光源:E27节能灯或同照度LED 4.安装形式:吸顶或嵌天花安装 |  | 套 | 1 |  |  |  | 76.91
155 | 030412001008 | 普通灯具 | 1.名称:吸顶灯(灯具旁配感应开关) 2.型号:光源:LED,18W 3.类型:吸顶装 |  | 套 | 279 |  |  |  | 128.03
156 | 030412001009 | 普通灯具 | 1.名称:电梯井道灯 2.型号:光源:E27节能灯,9W 3.类型:门框上明装,中心距地2.3m |  | 套 | 105 |  |  |  | 71.54
157 | 030404034012 | 照明开关 | 1.名称:单联单控开关 2.规格:250V 10A 3.安装方式:暗装 |  | 个 | 213 |  |  |  | 20.29
158 | 030404034013 | 照明开关 | 1.名称:双联单控开关 2.规格:250V 10A 3.安装方式:暗装 |  | 个 | 38 |  |  |  | 22.2
159 | 030404034014 | 照明开关 | 1.名称:三联单控开关 2.规格:250V 10A 3.安装方式:暗装 |  | 个 | 26 |  |  |  | 25.28
160 | 030404034015 | 照明开关 | 1.名称:四联单控开关 2.规格:250V 10A 3.安装方式:暗装 |  | 个 | 11 |  |  |  | 30.59
161 | 030404034016 | 照明开关 | 1.名称:单联双控开关 2.规格:250V 10A 3.安装方式:暗装 |  | 个 | 1 |  |  |  | 21.98
162 | 030404035007 | 插座 | 1.名称:安全型单相二、三极插座 2.规格:250V 10A 3.安装方式:暗装 |  | 个 | 195 |  |  |  | 20.75
163 | 030404035008 | 插座 | 1.名称:安全型单相三极空调插座 2.规格:250V 16A 3.安装方式:暗装 |  | 个 | 11 |  |  |  | 23.29
本页小计
分部分项工程和单价措施项目清单与计价表
工程名称：三期B塔-电气工程 |  |  |  | 标段： |  |  |  | 第 32 页 共 68 页
序号 | 项目编码 | 项目名称 | 项目特征描述 |  | 计量单位 | 工程量 | 金额（元）
[7 empty] | 综合单价 |  | 综合合价 | 综合单价最高限价
164 | 030404035009 | 插座 | 1.名称:安全型单相二、三极插座 2.规格:250V 16A,带防溅面盖 3.安装方式:暗装 |  | 个 | 55 |  |  |  | 33.11
165 | 030411004153 | 配线 | 1.名称:配线 2.型号:WDZN-BYJ-B1-2.5 3.材质:铜芯 4.按设计图纸、技术需求书及施工规范要求综合考虑 |  | m | 4057.49 |  |  |  | 4.29
166 | 030411004154 | 配线 | 1.名称:配线 2.型号:WDZ-BYJ-B1-2.5 3.材质:铜芯 4.按设计图纸、技术需求书及施工规范要求综合考虑 |  | m | 23738.72 |  |  |  | 3.67
B塔普通照明部分合计
B塔电气工程（办公区）合计
B塔电气工程（酒店用）
B塔配电箱（酒店用）
167 | 030404017460 | 配电箱 | 1.名称:照明配电箱 2.型号:B29AL1 3.基础型钢制作安装、箱体安装、接地、单体调试、接线等 4.按设计图纸考虑及预留安装电源监控、漏电报警等其他系统模块的位置 5.按设计图纸、技术需求书及施工规范要求综合考虑 |  | 台 | 1 |  |  |  | 6548.27
168 | 030404017461 | 配电箱 | 1.名称:照明配电箱 2.型号:jALc 3.基础型钢制作安装、箱体安装、接地、单体调试、接线等 4.按设计图纸考虑及预留安装电源监控、漏电报警等其他系统模块的位置 5.按设计图纸、技术需求书及施工规范要求综合考虑 |  | 台 | 1 |  |  |  | 5233.41
本页小计
分部分项工程和单价措施项目清单与计价表
工程名称：三期B塔-电气工程 |  |  |  | 标段： |  |  |  | 第 33 页 共 68 页
序号 | 项目编码 | 项目名称 | 项目特征描述 |  | 计量单位 | 工程量 | 金额（元）
[7 empty] | 综合单价 |  | 综合合价 | 综合单价最高限价
169 | 030404017462 | 配电箱 | 1.名称:照明配电箱 2.型号:B29AL2 3.基础型钢制作安装、箱体安装、接地、单体调试、接线等 4.按设计图纸考虑及预留安装电源监控、漏电报警等其他系统模块的位置 5.按设计图纸、技术需求书及施工规范要求综合考虑 |  | 台 | 1 |  |  |  | 11257.93
170 | 030404017463 | 配电箱 | 1.名称:照明配电箱 2.型号:B30AL1 3.基础型钢制作安装、箱体安装、接地、单体调试、接线等 4.按设计图纸考虑及预留安装电源监控、漏电报警等其他系统模块的位置 5.按设计图纸、技术需求书及施工规范要求综合考虑 |  | 台 | 1 |  |  |  | 7726.11
171 | 030404017464 | 配电箱 | 1.名称:照明配电箱 2.型号:B30AL1-1 3.基础型钢制作安装、箱体安装、接地、单体调试、接线等 4.按设计图纸考虑及预留安装电源监控、漏电报警等其他系统模块的位置 5.按设计图纸、技术需求书及施工规范要求综合考虑 |  | 台 | 1 |  |  |  | 11257.93
172 | 030404017465 | 配电箱 | 1.名称:照明配电箱 2.型号:B30AL1-3 3.基础型钢制作安装、箱体安装、接地、单体调试、接线等 4.按设计图纸考虑及预留安装电源监控、漏电报警等其他系统模块的位置 5.按设计图纸、技术需求书及施工规范要求综合考虑 |  | 台 | 1 |  |  |  | 2834.88
本页小计
分部分项工程和单价措施项目清单与计价表
工程名称：三期B塔-电气工程 |  |  |  | 标段： |  |  |  | 第 34 页 共 68 页
序号 | 项目编码 | 项目名称 | 项目特征描述 |  | 计量单位 | 工程量 | 金额（元）
[7 empty] | 综合单价 |  | 综合合价 | 综合单价最高限价
173 | 030404017466 | 配电箱 | 1.名称:照明配电箱 2.型号:B30AL1-2、B30AL1-4、B30AL1-5、B30AL1-6、B30AL1-7 3.基础型钢制作安装、箱体安装、接地、单体调试、接线等 4.按设计图纸考虑及预留安装电源监控、漏电报警等其他系统模块的位置 5.按设计图纸、技术需求书及施工规范要求综合考虑 |  | 台 | 5 |  |  |  | 1952.97
174 | 030404017467 | 配电箱 | 1.名称:照明配电箱 2.型号:B31AL1 3.基础型钢制作安装、箱体安装、接地、单体调试、接线等 4.按设计图纸考虑及预留安装电源监控、漏电报警等其他系统模块的位置 5.按设计图纸、技术需求书及施工规范要求综合考虑 |  | 台 | 1 |  |  |  | 11056.16
175 | 030404017468 | 配电箱 | 1.名称:照明配电箱 2.型号:B31AL2 3.基础型钢制作安装、箱体安装、接地、单体调试、接线等 4.按设计图纸考虑及预留安装电源监控、漏电报警等其他系统模块的位置 5.按设计图纸、技术需求书及施工规范要求综合考虑 |  | 台 | 1 |  |  |  | 8135.53
176 | 030404017469 | 配电箱 | 1.名称:照明配电箱 2.型号:B31AL2-1~B31AL2-10 3.基础型钢制作安装、箱体安装、接地、单体调试、接线等 4.按设计图纸考虑及预留安装电源监控、漏电报警等其他系统模块的位置 5.按设计图纸、技术需求书及施工规范要求综合考虑 |  | 台 | 10 |  |  |  | 2834.88
本页小计
分部分项工程和单价措施项目清单与计价表
工程名称：三期B塔-电气工程 |  |  |  | 标段： |  |  |  | 第 35 页 共 68 页
序号 | 项目编码 | 项目名称 | 项目特征描述 |  | 计量单位 | 工程量 | 金额（元）
[7 empty] | 综合单价 |  | 综合合价 | 综合单价最高限价
177 | 030404017470 | 配电箱 | 1.名称:照明配电箱 2.型号:B31AL2-11 3.基础型钢制作安装、箱体安装、接地、单体调试、接线等 4.按设计图纸考虑及预留安装电源监控、漏电报警等其他系统模块的位置 5.按设计图纸、技术需求书及施工规范要求综合考虑 |  | 台 | 1 |  |  |  | 2154.74
178 | 030404017471 | 配电箱 | 1.名称:照明配电箱 2.型号:Bj31AL1 3.基础型钢制作安装、箱体安装、接地、单体调试、接线等 4.按设计图纸考虑及预留安装电源监控、漏电报警等其他系统模块的位置 5.按设计图纸、技术需求书及施工规范要求综合考虑 |  | 台 | 1 |  |  |  | 6873.63
179 | 030404017472 | 配电箱 | 1.名称:照明配电箱 2.型号:B33AL1~B40AL1 3.基础型钢制作安装、箱体安装、接地、单体调试、接线等 4.按设计图纸考虑及预留安装电源监控、漏电报警等其他系统模块的位置 5.按设计图纸、技术需求书及施工规范要求综合考虑 |  | 台 | 8 |  |  |  | 5161.95
180 | 030404017473 | 配电箱 | 1.名称:照明配电箱 2.型号:B41AL1 3.基础型钢制作安装、箱体安装、接地、单体调试、接线等 4.按设计图纸考虑及预留安装电源监控、漏电报警等其他系统模块的位置 5.按设计图纸、技术需求书及施工规范要求综合考虑 |  | 台 | 1 |  |  |  | 4551.6
181 | 030404017474 | 配电箱 | 1.名称:照明配电箱 2.型号:jALa 3.基础型钢制作安装、箱体安装、接地、单体调试、接线等 4.按设计图纸考虑及预留安装电源监控、漏电报警等其他系统模块的位置 5.按设计图纸、技术需求书及施工规范要求综合考虑 |  | 台 | 196 |  |  |  | 1020.62
本页小计
分部分项工程和单价措施项目清单与计价表
工程名称：三期B塔-电气工程 |  |  |  | 标段： |  |  |  | 第 36 页 共 68 页
序号 | 项目编码 | 项目名称 | 项目特征描述 |  | 计量单位 | 工程量 | 金额（元）
[7 empty] | 综合单价 |  | 综合合价 | 综合单价最高限价
182 | 030404017475 | 配电箱 | 1.名称:照明配电箱 2.型号:jALb 3.基础型钢制作安装、箱体安装、接地、单体调试、接线等 4.按设计图纸考虑及预留安装电源监控、漏电报警等其他系统模块的位置 5.按设计图纸、技术需求书及施工规范要求综合考虑 |  | 台 | 9 |  |  |  | 1984.08
183 | 030404017476 | 配电箱 | 1.名称:双电源切换箱 2.型号:B1ATL2 3.基础型钢制作安装、箱体安装、接地、单体调试、接线等 4.按设计图纸考虑及预留安装电源监控、漏电报警等其他系统模块的位置 5.按设计图纸、技术需求书及施工规范要求综合考虑 |  | 台 | 1 |  |  |  | 9698.41
184 | 030404017477 | 配电箱 | 1.名称:双电源切换箱 2.型号:B28ATL1~B41ATL1 3.基础型钢制作安装、箱体安装、接地、单体调试、接线等 4.按设计图纸考虑及预留安装电源监控、漏电报警等其他系统模块的位置 5.按设计图纸、技术需求书及施工规范要求综合考虑 |  | 台 | 13 |  |  |  | 9698.41
185 | 030404017478 | 配电箱 | 1.名称:双电源切换箱 2.型号:B31ATL1 3.基础型钢制作安装、箱体安装、接地、单体调试、接线等 4.按设计图纸考虑及预留安装电源监控、漏电报警等其他系统模块的位置 5.按设计图纸、技术需求书及施工规范要求综合考虑 |  | 台 | 1 |  |  |  | 10540.8
186 | 030404017479 | 配电箱 | 1.名称:动力配电箱 2.型号:B30AK1 3.基础型钢制作安装、箱体安装、接地、单体调试、接线等 4.按设计图纸考虑及预留安装电源监控、漏电报警等其他系统模块的位置 5.按设计图纸、技术需求书及施工规范要求综合考虑 |  | 台 | 1 |  |  |  | 8339.83
本页小计
分部分项工程和单价措施项目清单与计价表
工程名称：三期B塔-电气工程 |  |  |  | 标段： |  |  |  | 第 37 页 共 68 页
序号 | 项目编码 | 项目名称 | 项目特征描述 |  | 计量单位 | 工程量 | 金额（元）
[7 empty] | 综合单价 |  | 综合合价 | 综合单价最高限价
187 | 030404017480 | 配电箱 | 1.名称:动力配电箱 2.型号:Bj31AK1 3.基础型钢制作安装、箱体安装、接地、单体调试、接线等 4.按设计图纸考虑及预留安装电源监控、漏电报警等其他系统模块的位置 5.按设计图纸、技术需求书及施工规范要求综合考虑 |  | 台 | 1 |  |  |  | 8776.99
188 | 030404017481 | 配电箱 | 1.名称:动力配电箱 2.型号:B32AK1 3.基础型钢制作安装、箱体安装、接地、单体调试、接线等 4.按设计图纸考虑及预留安装电源监控、漏电报警等其他系统模块的位置 5.按设计图纸、技术需求书及施工规范要求综合考虑 |  | 台 | 1 |  |  |  | 6966.11
189 | 030404017482 | 配电箱 | 1.名称:动力配电箱 2.型号:B42AK1 3.基础型钢制作安装、箱体安装、接地、单体调试、接线等 4.按设计图纸考虑及预留安装电源监控、漏电报警等其他系统模块的位置 5.按设计图纸、技术需求书及施工规范要求综合考虑 |  | 台 | 1 |  |  |  | 29952.75
190 | 030404017483 | 配电箱 | 1.名称:动力配电箱 2.型号:B32AK2 3.基础型钢制作安装、箱体安装、接地、单体调试、接线等 4.按设计图纸考虑及预留安装电源监控、漏电报警等其他系统模块的位置 5.按设计图纸、技术需求书及施工规范要求综合考虑 |  | 台 | 1 |  |  |  | 19469.96
191 | 030404017484 | 配电箱 | 1.名称:动力配电箱 2.型号:B42AK3 3.基础型钢制作安装、箱体安装、接地、单体调试、接线等 4.按设计图纸考虑及预留安装电源监控、漏电报警等其他系统模块的位置 5.按设计图纸、技术需求书及施工规范要求综合考虑 |  | 台 | 1 |  |  |  | 33256.73
本页小计
分部分项工程和单价措施项目清单与计价表
工程名称：三期B塔-电气工程 |  |  |  | 标段： |  |  |  | 第 38 页 共 68 页
序号 | 项目编码 | 项目名称 | 项目特征描述 |  | 计量单位 | 工程量 | 金额（元）
[7 empty] | 综合单价 |  | 综合合价 | 综合单价最高限价
192 | 030404017485 | 配电箱 | 1.名称:动力配电箱 2.型号:B30AK1-1 3.基础型钢制作安装、箱体安装、接地、单体调试、接线等 4.按设计图纸考虑及预留安装电源监控、漏电报警等其他系统模块的位置 5.按设计图纸、技术需求书及施工规范要求综合考虑 |  | 台 | 1 |  |  |  | 9987.62
193 | 030404017486 | 配电箱 | 1.名称:动力配电箱 2.型号:B30AK1-2 3.基础型钢制作安装、箱体安装、接地、单体调试、接线等 4.按设计图纸考虑及预留安装电源监控、漏电报警等其他系统模块的位置 5.按设计图纸、技术需求书及施工规范要求综合考虑 |  | 台 | 1 |  |  |  | 13885.98
194 | 030404017487 | 配电箱 | 1.名称:动力配电箱 2.型号:Bj31AK1-1 3.基础型钢制作安装、箱体安装、接地、单体调试、接线等 4.按设计图纸考虑及预留安装电源监控、漏电报警等其他系统模块的位置 5.按设计图纸、技术需求书及施工规范要求综合考虑 |  | 台 | 1 |  |  |  | 26035.04
195 | 030404017488 | 配电箱 | 1.名称:动力配电箱 2.型号:Bj31AK1-2 3.基础型钢制作安装、箱体安装、接地、单体调试、接线等 4.按设计图纸考虑及预留安装电源监控、漏电报警等其他系统模块的位置 5.按设计图纸、技术需求书及施工规范要求综合考虑 |  | 台 | 1 |  |  |  | 12496.29
196 | 030404017489 | 配电箱 | 1.名称:动力配电箱 2.型号:B32AK1-1 3.基础型钢制作安装、箱体安装、接地、单体调试、接线等 4.按设计图纸考虑及预留安装电源监控、漏电报警等其他系统模块的位置 5.按设计图纸、技术需求书及施工规范要求综合考虑 |  | 台 | 1 |  |  |  | 14951.16
本页小计
分部分项工程和单价措施项目清单与计价表
工程名称：三期B塔-电气工程 |  |  |  | 标段： |  |  |  | 第 39 页 共 68 页
序号 | 项目编码 | 项目名称 | 项目特征描述 |  | 计量单位 | 工程量 | 金额（元）
[7 empty] | 综合单价 |  | 综合合价 | 综合单价最高限价
197 | 030404017490 | 配电箱 | 1.名称:动力配电箱 2.型号:B32AK1-2 3.基础型钢制作安装、箱体安装、接地、单体调试、接线等 4.按设计图纸考虑及预留安装电源监控、漏电报警等其他系统模块的位置 5.按设计图纸、技术需求书及施工规范要求综合考虑 |  | 台 | 1 |  |  |  | 9987.62
198 | 030404017491 | 配电箱 | 1.名称:动力配电箱 2.型号:B32AK1-3 3.基础型钢制作安装、箱体安装、接地、单体调试、接线等 4.按设计图纸考虑及预留安装电源监控、漏电报警等其他系统模块的位置 5.按设计图纸、技术需求书及施工规范要求综合考虑 |  | 台 | 1 |  |  |  | 4425.49
199 | 030404017492 | 配电箱 | 1.名称:双电源切换箱 2.型号:B29ATE1~B31ATE1、B31jATE1、B32ATE1~B41ATE1 3.基础型钢制作安装、箱体安装、接地、单体调试、接线等 4.按设计图纸考虑及预留安装电源监控、漏电报警等其他系统模块的位置 5.按设计图纸、技术需求书及施工规范要求综合考虑 |  | 台 | 14 |  |  |  | 5734.48
200 | 030404017493 | 配电箱 | 1.名称:双电源切换箱 2.型号:B32ATE1 3.基础型钢制作安装、箱体安装、接地、单体调试、接线等 4.按设计图纸考虑及预留安装电源监控、漏电报警等其他系统模块的位置 5.按设计图纸、技术需求书及施工规范要求综合考虑 |  | 台 | 1 |  |  |  | 5778.19
本页小计
分部分项工程和单价措施项目清单与计价表
工程名称：三期B塔-电气工程 |  |  |  | 标段： |  |  |  | 第 40 页 共 68 页
序号 | 项目编码 | 项目名称 | 项目特征描述 |  | 计量单位 | 工程量 | 金额（元）
[7 empty] | 综合单价 |  | 综合合价 | 综合单价最高限价
201 | 030404017494 | 配电箱 | 1.名称:双电源切换箱 2.型号:B32DF1 3.基础型钢制作安装、箱体安装、接地、单体调试、接线等 4.按设计图纸考虑及预留安装电源监控、漏电报警等其他系统模块的位置 5.按设计图纸、技术需求书及施工规范要求综合考虑 |  | 台 | 1 |  |  |  | 8886.29
202 | 030404017495 | 配电箱 | 1.名称:动力配电箱 2.型号:B32DF1-1 3.基础型钢制作安装、箱体安装、接地、单体调试、接线等 4.按设计图纸考虑及预留安装电源监控、漏电报警等其他系统模块的位置 5.按设计图纸、技术需求书及施工规范要求综合考虑 |  | 台 | 1 |  |  |  | 5750.45
203 | 030404017496 | 配电箱 | 1.名称:双电源切换箱 2.型号:B30ATP1 3.基础型钢制作安装、箱体安装、接地、单体调试、接线等 4.按设计图纸考虑及预留安装电源监控、漏电报警等其他系统模块的位置 5.按设计图纸、技术需求书及施工规范要求综合考虑 |  | 台 | 1 |  |  |  | 7883.32
204 | 030404017497 | 配电箱 | 1.名称:动力配电箱 2.型号:B32AP1、B32AP1' 3.基础型钢制作安装、箱体安装、接地、单体调试、接线等 4.按设计图纸考虑及预留安装电源监控、漏电报警等其他系统模块的位置 5.按设计图纸、技术需求书及施工规范要求综合考虑 |  | 台 | 2 |  |  |  | 18375.36
205 | 030404017498 | 配电箱 | 1.名称:动力配电箱 2.型号:B42AP1、B42AP1' 3.基础型钢制作安装、箱体安装、接地、单体调试、接线等 4.按设计图纸考虑及预留安装电源监控、漏电报警等其他系统模块的位置 5.按设计图纸、技术需求书及施工规范要求综合考虑 |  | 台 | 2 |  |  |  | 14010.4
本页小计
分部分项工程和单价措施项目清单与计价表
工程名称：三期B塔-电气工程 |  |  |  | 标段： |  |  |  | 第 41 页 共 68 页
序号 | 项目编码 | 项目名称 | 项目特征描述 |  | 计量单位 | 工程量 | 金额（元）
[7 empty] | 综合单价 |  | 综合合价 | 综合单价最高限价
206 | 030404017499 | 配电箱 | 1.名称:双电源切换箱 2.型号:B32ATP1 3.基础型钢制作安装、箱体安装、接地、单体调试、接线等 4.按设计图纸考虑及预留安装电源监控、漏电报警等其他系统模块的位置 5.按设计图纸、技术需求书及施工规范要求综合考虑 |  | 台 | 1 |  |  |  | 10255.8
207 | 030404017500 | 配电箱 | 1.名称:双电源切换箱 2.型号:B32ATP2 3.基础型钢制作安装、箱体安装、接地、单体调试、接线等 4.按设计图纸考虑及预留安装电源监控、漏电报警等其他系统模块的位置 5.按设计图纸、技术需求书及施工规范要求综合考虑 |  | 台 | 1 |  |  |  | 9215.85
208 | 030404017501 | 配电箱 | 1.名称:双电源切换箱 2.型号:B32ATP3 3.基础型钢制作安装、箱体安装、接地、单体调试、接线等 4.按设计图纸考虑及预留安装电源监控、漏电报警等其他系统模块的位置 5.按设计图纸、技术需求书及施工规范要求综合考虑 |  | 台 | 1 |  |  |  | 9215.85
209 | 030404017502 | 配电箱 | 1.名称:双电源切换箱 2.型号:B32ATP4 3.基础型钢制作安装、箱体安装、接地、单体调试、接线等 4.按设计图纸考虑及预留安装电源监控、漏电报警等其他系统模块的位置 5.按设计图纸、技术需求书及施工规范要求综合考虑 |  | 台 | 1 |  |  |  | 13329.43
210 | 030404017503 | 配电箱 | 1.名称:双电源切换箱 2.型号:B32ATP5 3.基础型钢制作安装、箱体安装、接地、单体调试、接线等 4.按设计图纸考虑及预留安装电源监控、漏电报警等其他系统模块的位置 5.按设计图纸、技术需求书及施工规范要求综合考虑 |  | 台 | 1 |  |  |  | 19609.52
本页小计
分部分项工程和单价措施项目清单与计价表
工程名称：三期B塔-电气工程 |  |  |  | 标段： |  |  |  | 第 42 页 共 68 页
序号 | 项目编码 | 项目名称 | 项目特征描述 |  | 计量单位 | 工程量 | 金额（元）
[7 empty] | 综合单价 |  | 综合合价 | 综合单价最高限价
211 | 030404017504 | 配电箱 | 1.名称:双电源切换箱 2.型号:B42ATP1 3.基础型钢制作安装、箱体安装、接地、单体调试、接线等 4.按设计图纸考虑及预留安装电源监控、漏电报警等其他系统模块的位置 5.按设计图纸、技术需求书及施工规范要求综合考虑 |  | 台 | 1 |  |  |  | 14868.76
212 | 030404017505 | 配电箱 | 1.名称:双电源切换箱 2.型号:B42ATP2 3.基础型钢制作安装、箱体安装、接地、单体调试、接线等 4.按设计图纸考虑及预留安装电源监控、漏电报警等其他系统模块的位置 5.按设计图纸、技术需求书及施工规范要求综合考虑 |  | 台 | 1 |  |  |  | 6752.57
213 | 030404017506 | 配电箱 | 1.名称:双电源切换箱 2.型号:B42ATP3 3.基础型钢制作安装、箱体安装、接地、单体调试、接线等 4.按设计图纸考虑及预留安装电源监控、漏电报警等其他系统模块的位置 5.按设计图纸、技术需求书及施工规范要求综合考虑 |  | 台 | 1 |  |  |  | 21665.89
214 | 030404017507 | 配电箱 | 1.名称:双电源切换箱 2.型号:B32DT1 3.基础型钢制作安装、箱体安装、接地、单体调试、接线等 4.按设计图纸考虑及预留安装电源监控、漏电报警等其他系统模块的位置 5.按设计图纸、技术需求书及施工规范要求综合考虑 |  | 台 | 1 |  |  |  | 22236.73
215 | 030404017508 | 配电箱 | 1.名称:双电源切换箱 2.型号:B22DT2 3.基础型钢制作安装、箱体安装、接地、单体调试、接线等 4.按设计图纸考虑及预留安装电源监控、漏电报警等其他系统模块的位置 5.按设计图纸、技术需求书及施工规范要求综合考虑 |  | 台 | 1 |  |  |  | 17759.96
本页小计
分部分项工程和单价措施项目清单与计价表
工程名称：三期B塔-电气工程 |  |  |  | 标段： |  |  |  | 第 43 页 共 68 页
序号 | 项目编码 | 项目名称 | 项目特征描述 |  | 计量单位 | 工程量 | 金额（元）
[7 empty] | 综合单价 |  | 综合合价 | 综合单价最高限价
216 | 030404017509 | 配电箱 | 1.名称:双电源切换箱 2.型号:BRFDT2 3.基础型钢制作安装、箱体安装、接地、单体调试、接线等 4.按设计图纸考虑及预留安装电源监控、漏电报警等其他系统模块的位置 5.按设计图纸、技术需求书及施工规范要求综合考虑 |  | 台 | 1 |  |  |  | 14721.64
217 | 030404017510 | 配电箱 | 1.名称:双电源切换箱 2.型号:B1ATP2r 3.基础型钢制作安装、箱体安装、接地、单体调试、接线等 4.按设计图纸考虑及预留安装电源监控、漏电报警等其他系统模块的位置 5.按设计图纸、技术需求书及施工规范要求综合考虑 |  | 台 | 1 |  |  |  | 12569.43
218 | 030404017511 | 配电箱 | 1.名称:双电源切换箱 2.型号:B1ATP2r 3.基础型钢制作安装、箱体安装、接地、单体调试、接线等 4.按设计图纸考虑及预留安装电源监控、漏电报警等其他系统模块的位置 5.按设计图纸、技术需求书及施工规范要求综合考虑 |  | 台 | 1 |  |  |  | 12569.43
219 | 030404017512 | 配电箱 | 1.名称:双电源切换箱 2.型号:B32ATL1d 3.基础型钢制作安装、箱体安装、接地、单体调试、接线等 4.按设计图纸考虑及预留安装电源监控、漏电报警等其他系统模块的位置 5.按设计图纸、技术需求书及施工规范要求综合考虑 |  | 台 | 1 |  |  |  | 5915.22
220 | 030404017513 | 配电箱 | 1.名称:双电源切换箱 2.型号:B29CF1 3.基础型钢制作安装、箱体安装、接地、单体调试、接线等 4.按设计图纸考虑及预留安装电源监控、漏电报警等其他系统模块的位置 5.按设计图纸、技术需求书及施工规范要求综合考虑 |  | 台 | 1 |  |  |  | 9040.98
本页小计
分部分项工程和单价措施项目清单与计价表
工程名称：三期B塔-电气工程 |  |  |  | 标段： |  |  |  | 第 44 页 共 68 页
序号 | 项目编码 | 项目名称 | 项目特征描述 |  | 计量单位 | 工程量 | 金额（元）
[7 empty] | 综合单价 |  | 综合合价 | 综合单价最高限价
221 | 030404017514 | 配电箱 | 1.名称:双电源切换箱 2.型号:B29CF2 3.基础型钢制作安装、箱体安装、接地、单体调试、接线等 4.按设计图纸考虑及预留安装电源监控、漏电报警等其他系统模块的位置 5.按设计图纸、技术需求书及施工规范要求综合考虑 |  | 台 | 1 |  |  |  | 5826.95
222 | 030404017515 | 配电箱 | 1.名称:双电源切换箱 2.型号:B29CF1 3.基础型钢制作安装、箱体安装、接地、单体调试、接线等 4.按设计图纸考虑及预留安装电源监控、漏电报警等其他系统模块的位置 5.按设计图纸、技术需求书及施工规范要求综合考虑 |  | 台 | 1 |  |  |  | 9040.98
223 | 030404017516 | 配电箱 | 1.名称:双电源切换箱 2.型号:B30CF1、B30CF2 3.基础型钢制作安装、箱体安装、接地、单体调试、接线等 4.按设计图纸考虑及预留安装电源监控、漏电报警等其他系统模块的位置 5.按设计图纸、技术需求书及施工规范要求综合考虑 |  | 台 | 2 |  |  |  | 11974.21
224 | 030404017517 | 配电箱 | 1.名称:双电源切换箱 2.型号:B30CF3 3.基础型钢制作安装、箱体安装、接地、单体调试、接线等 4.按设计图纸考虑及预留安装电源监控、漏电报警等其他系统模块的位置 5.按设计图纸、技术需求书及施工规范要求综合考虑 |  | 台 | 1 |  |  |  | 7451.2
225 | 030404017518 | 配电箱 | 1.名称:动力配电箱 2.型号:B42AP1y 3.基础型钢制作安装、箱体安装、接地、单体调试、接线等 4.按设计图纸考虑及预留安装电源监控、漏电报警等其他系统模块的位置 5.按设计图纸、技术需求书及施工规范要求综合考虑 |  | 台 | 1 |  |  |  | 8941.77
本页小计
分部分项工程和单价措施项目清单与计价表
工程名称：三期B塔-电气工程 |  |  |  | 标段： |  |  |  | 第 45 页 共 68 页
序号 | 项目编码 | 项目名称 | 项目特征描述 |  | 计量单位 | 工程量 | 金额（元）
[7 empty] | 综合单价 |  | 综合合价 | 综合单价最高限价
226 | 030404017519 | 配电箱 | 1.名称:动力配电箱 2.型号:B30AP1y 3.基础型钢制作安装、箱体安装、接地、单体调试、接线等 4.按设计图纸考虑及预留安装电源监控、漏电报警等其他系统模块的位置 5.按设计图纸、技术需求书及施工规范要求综合考虑 |  | 台 | 1 |  |  |  | 6708.85
227 | 030404017520 | 配电箱 | 1.名称:双电源切换箱 2.型号:B42ATP1c 3.基础型钢制作安装、箱体安装、接地、单体调试、接线等 4.按设计图纸考虑及预留安装电源监控、漏电报警等其他系统模块的位置 5.按设计图纸、技术需求书及施工规范要求综合考虑 |  | 台 | 1 |  |  |  | 9040.98
228 | 030404017521 | 配电箱 | 1.名称:照明配电箱 2.型号:B42FG1 3.基础型钢制作安装、箱体安装、接地、单体调试、接线等 4.按设计图纸考虑及预留安装电源监控、漏电报警等其他系统模块的位置 5.按设计图纸、技术需求书及施工规范要求综合考虑 |  | 台 | 1 |  |  |  | 6708.85
229 | 030404017522 | 配电箱 | 1.名称:双电源切换箱 2.型号:B42ATP1xs 3.基础型钢制作安装、箱体安装、接地、单体调试、接线等 4.按设计图纸考虑及预留安装电源监控、漏电报警等其他系统模块的位置 5.按设计图纸、技术需求书及施工规范要求综合考虑 |  | 台 | 1 |  |  |  | 15798.59
230 | 030404017523 | 配电箱 | 1.名称:双电源切换箱 2.型号:B22ATP1s 3.基础型钢制作安装、箱体安装、接地、单体调试、接线等 4.按设计图纸考虑及预留安装电源监控、漏电报警等其他系统模块的位置 5.按设计图纸、技术需求书及施工规范要求综合考虑 |  | 台 | 1 |  |  |  | 6899.7
本页小计
分部分项工程和单价措施项目清单与计价表
工程名称：三期B塔-电气工程 |  |  |  | 标段： |  |  |  | 第 46 页 共 68 页
序号 | 项目编码 | 项目名称 | 项目特征描述 |  | 计量单位 | 工程量 | 金额（元）
[7 empty] | 综合单价 |  | 综合合价 | 综合单价最高限价
231 | 030404017524 | 配电箱 | 1.名称:双电源切换箱 2.型号:B32ATP2s 3.基础型钢制作安装、箱体安装、接地、单体调试、接线等 4.按设计图纸考虑及预留安装电源监控、漏电报警等其他系统模块的位置 5.按设计图纸、技术需求书及施工规范要求综合考虑 |  | 台 | 1 |  |  |  | 8412.13
232 | 030404017525 | 配电箱 | 1.名称:双电源切换箱 2.型号:B42ATP1s 3.基础型钢制作安装、箱体安装、接地、单体调试、接线等 4.按设计图纸考虑及预留安装电源监控、漏电报警等其他系统模块的位置 5.按设计图纸、技术需求书及施工规范要求综合考虑 |  | 台 | 1 |  |  |  | 8958.59
233 | 030404017526 | 配电箱 | 1.名称:T接箱 2.规格:非标 3.按设计图纸、技术需求书及施工规范要求综合考虑 |  | 台 | 54 |  |  |  | 704.94
234 | 030403007005 | 始端箱、分线箱 | 1.名称:母线槽插接箱 2.型号:NSX100N-100A/3P+MX 3.按设计图纸、技术需求书及施工规范要求综合考虑 |  | 台 | 1 |  |  |  | 6636.66
235 | 030403007006 | 始端箱、分线箱 | 1.名称:母线槽插接箱 2.型号:NSX160N-160A/3P+MX 3.按设计图纸、技术需求书及施工规范要求综合考虑 |  | 台 | 8 |  |  |  | 10641.43
236 | 030404004033 | 配电柜NK-1 | 1.名称:低压开关柜 2.型号:GCK 3.规格:非标 4.基础槽钢制作安装、除锈、刷油、灌浆 5.补刷(喷)油漆 6.本体及附件安装:柜与柜之间联接的低压母线、柜与柜之间联接的铜排安装 7.接地 8.按设计图纸、技术需求书及施工规范要求综合考虑 |  | 台 | 1 |  |  |  | 60381.03
本页小计
分部分项工程和单价措施项目清单与计价表
工程名称：三期B塔-电气工程 |  |  |  | 标段： |  |  |  | 第 47 页 共 68 页
序号 | 项目编码 | 项目名称 | 项目特征描述 |  | 计量单位 | 工程量 | 金额（元）
[7 empty] | 综合单价 |  | 综合合价 | 综合单价最高限价
237 | 030404004034 | 配电柜NK-2 | 1.名称:低压开关柜 2.型号:GCK 3.规格:非标 4.基础槽钢制作安装、除锈、刷油、灌浆 5.补刷(喷)油漆 6.本体及附件安装:柜与柜之间联接的低压母线、柜与柜之间联接的铜排安装 7.接地 8.按设计图纸、技术需求书及施工规范要求综合考虑 |  | 台 | 1 |  |  |  | 23187.51
238 | 030404004035 | 配电柜NK-3 | 1.名称:低压开关柜 2.型号:GCK 3.规格:非标 4.基础槽钢制作安装、除锈、刷油、灌浆 5.补刷(喷)油漆 6.本体及附件安装:柜与柜之间联接的低压母线、柜与柜之间联接的铜排安装 7.接地 8.按设计图纸、技术需求书及施工规范要求综合考虑 |  | 台 | 1 |  |  |  | 23187.51
239 | 030404004036 | 配电柜NK-4 | 1.名称:低压开关柜 2.型号:GCK 3.规格:非标 4.基础槽钢制作安装、除锈、刷油、灌浆 5.补刷(喷)油漆 6.本体及附件安装:柜与柜之间联接的低压母线、柜与柜之间联接的铜排安装 7.接地 8.按设计图纸、技术需求书及施工规范要求综合考虑 |  | 台 | 1 |  |  |  | 23187.51
本页小计
分部分项工程和单价措施项目清单与计价表
工程名称：三期B塔-电气工程 |  |  |  | 标段： |  |  |  | 第 48 页 共 68 页
序号 | 项目编码 | 项目名称 | 项目特征描述 |  | 计量单位 | 工程量 | 金额（元）
[7 empty] | 综合单价 |  | 综合合价 | 综合单价最高限价
240 | 030404004037 | 配电柜NK-5 | 1.名称:低压开关柜 2.型号:GCK 3.规格:非标 4.基础槽钢制作安装、除锈、刷油、灌浆 5.补刷(喷)油漆 6.本体及附件安装:柜与柜之间联接的低压母线、柜与柜之间联接的铜排安装 7.接地 8.按设计图纸、技术需求书及施工规范要求综合考虑 |  | 台 | 1 |  |  |  | 23187.51
241 | 030404004038 | 配电柜NK-6 | 1.名称:低压开关柜 2.型号:GCK 3.规格:非标 4.基础槽钢制作安装、除锈、刷油、灌浆 5.补刷(喷)油漆 6.本体及附件安装:柜与柜之间联接的低压母线、柜与柜之间联接的铜排安装 7.接地 8.按设计图纸、技术需求书及施工规范要求综合考虑 |  | 台 | 1 |  |  |  | 26697.65
242 | 030414002004 | 送配电装置系统 | 1.名称:送配电装置系统调试 (综合) 2.电压等级(kV): 1kV以下交流供电 3.按设计图纸、技术需求书及施工规范要求综合考虑 |  | 系统 | 79 |  |  |  | 938.73
B塔配电箱（酒店用）合计
B塔动力部分（酒店用）
243 | 030411003056 | 桥架 | 1.名称:金属桥架 2.型号:热镀锌 3.规格:CT600*200 4.包含桥架及附件（如盖板、隔板等）、配件安装、支（吊）架制作安装、除锈、刷油、接地、防火堵洞、刷防火漆等 5.按设计图纸、技术需求书及施工规范要求综合考虑 |  | m | 220.59 |  |  |  | 446.78
本页小计
分部分项工程和单价措施项目清单与计价表
工程名称：三期B塔-电气工程 |  |  |  | 标段： |  |  |  | 第 49 页 共 68 页
序号 | 项目编码 | 项目名称 | 项目特征描述 |  | 计量单位 | 工程量 | 金额（元）
[7 empty] | 综合单价 |  | 综合合价 | 综合单价最高限价
244 | 030411003057 | 桥架 | 1.名称:金属桥架 2.型号:热镀锌 3.规格:CT400*200 4.包含桥架及附件（如盖板、隔板等）、配件安装、支（吊）架制作安装、除锈、刷油、接地、防火堵洞、刷防火漆等 5.按设计图纸、技术需求书及施工规范要求综合考虑 |  | m | 221.3 |  |  |  | 289.42
245 | 030411003058 | 桥架 | 1.名称:金属桥架 2.型号:热镀锌 3.规格:CT400*150 4.包含桥架及附件（如盖板、隔板等）、配件安装、支（吊）架制作安装、除锈、刷油、接地、防火堵洞、刷防火漆等 5.按设计图纸、技术需求书及施工规范要求综合考虑 |  | m | 25.23 |  |  |  | 275.84
246 | 030411003059 | 桥架 | 1.名称:金属桥架 2.型号:热镀锌 3.规格:CT300*150 4.包含桥架及附件（如盖板、隔板等）、配件安装、支（吊）架制作安装、除锈、刷油、接地、防火堵洞、刷防火漆等 5.按设计图纸、技术需求书及施工规范要求综合考虑 |  | m | 113.6 |  |  |  | 249.93
247 | 030411003060 | 桥架 | 1.名称:金属桥架 2.型号:热镀锌 3.规格:CT300*100 4.包含桥架及附件（如盖板、隔板等）、配件安装、支（吊）架制作安装、除锈、刷油、接地、防火堵洞、刷防火漆等 5.按设计图纸、技术需求书及施工规范要求综合考虑 |  | m | 221.48 |  |  |  | 214.62
本页小计
分部分项工程和单价措施项目清单与计价表
工程名称：三期B塔-电气工程 |  |  |  | 标段： |  |  |  | 第 50 页 共 68 页
序号 | 项目编码 | 项目名称 | 项目特征描述 |  | 计量单位 | 工程量 | 金额（元）
[7 empty] | 综合单价 |  | 综合合价 | 综合单价最高限价
248 | 030411003061 | 桥架 | 1.名称:金属桥架 2.型号:热镀锌 3.规格:CT200*150 4.包含桥架及附件（如盖板、隔板等）、配件安装、支（吊）架制作安装、除锈、刷油、接地、防火堵洞、刷防火漆等 5.按设计图纸、技术需求书及施工规范要求综合考虑 |  | m | 413.83 |  |  |  | 203.99
249 | 030411003062 | 桥架 | 1.名称:金属桥架 2.型号:热镀锌 3.规格:CT200*100 4.包含桥架及附件（如盖板、隔板等）、配件安装、支（吊）架制作安装、除锈、刷油、接地、防火堵洞、刷防火漆等 5.按设计图纸、技术需求书及施工规范要求综合考虑 |  | m | 994.67 |  |  |  | 190.3
250 | 030411003063 | 桥架 | 1.名称:金属桥架 2.型号:热镀锌 3.规格:CT150*100 4.包含桥架及附件（如盖板、隔板等）、配件安装、支（吊）架制作安装、除锈、刷油、接地、防火堵洞、刷防火漆等 5.按设计图纸、技术需求书及施工规范要求综合考虑 |  | m | 280.7 |  |  |  | 165.95
251 | 030411003064 | 桥架 | 1.名称:金属桥架 2.型号:热镀锌 3.规格:CT100*100 4.包含桥架及附件（如盖板、隔板等）、配件安装、支（吊）架制作安装、除锈、刷油、接地、防火堵洞、刷防火漆等 5.按设计图纸、技术需求书及施工规范要求综合考虑 |  | m | 184.94 |  |  |  | 155.69
本页小计
分部分项工程和单价措施项目清单与计价表
工程名称：三期B塔-电气工程 |  |  |  | 标段： |  |  |  | 第 51 页 共 68 页
序号 | 项目编码 | 项目名称 | 项目特征描述 |  | 计量单位 | 工程量 | 金额（元）
[7 empty] | 综合单价 |  | 综合合价 | 综合单价最高限价
252 | 030411001048 | 配管 | 1.名称:配管 2.材质:热镀锌电线管 3.规格:JDG20 4.配置形式:明配 5.包含管道敷设、穿线用牵引铁线、砖墙开孔、修补、配件及管件安装、支吊架制作安装、接线盒（箱）安装、防腐油漆、标识、接地 6.按设计图纸、技术需求书及施工规范要求综合考虑 |  | m | 2063.37 |  |  |  | 23.02
253 | 030411001049 | 配管 | 1.名称:配管 2.材质:热镀锌电线管 3.规格:JDG25 4.配置形式:明配 5.包含管道敷设、穿线用牵引铁线、砖墙开孔、修补、配件及管件安装、支吊架制作安装、接线盒（箱）安装、防腐油漆、标识、接地 6.按设计图纸、技术需求书及施工规范要求综合考虑 |  | m | 1272.76 |  |  |  | 25.31
254 | 030411001050 | 配管 | 1.名称:配管 2.材质:热镀锌电线管 3.规格:JDG32 4.配置形式:明配 5.包含管道敷设、穿线用牵引铁线、砖墙开孔、修补、配件及管件安装、支吊架制作安装、接线盒（箱）安装、防腐油漆、标识、接地 6.按设计图纸、技术需求书及施工规范要求综合考虑 |  | m | 188.59 |  |  |  | 28.28
255 | 030411001051 | 配管 | 1.名称:配管 2.材质:热镀锌电线管 3.规格:JDG40 4.配置形式:明配 5.包含管道敷设、穿线用牵引铁线、砖墙开孔、修补、配件及管件安装、支吊架制作安装、接线盒（箱）安装、防腐油漆、标识、接地 6.按设计图纸、技术需求书及施工规范要求综合考虑 |  | m | 19.18 |  |  |  | 36.13
本页小计
分部分项工程和单价措施项目清单与计价表
工程名称：三期B塔-电气工程 |  |  |  | 标段： |  |  |  | 第 52 页 共 68 页
序号 | 项目编码 | 项目名称 | 项目特征描述 |  | 计量单位 | 工程量 | 金额（元）
[7 empty] | 综合单价 |  | 综合合价 | 综合单价最高限价
256 | 030411001052 | 配管 | 1.名称:配管 2.材质:热镀锌电线管 3.规格:JDG50 4.配置形式:明配 5.包含管道敷设、穿线用牵引铁线、砖墙开孔、修补、配件及管件安装、支吊架制作安装、接线盒（箱）安装、防腐油漆、标识、接地 6.按设计图纸、技术需求书及施工规范要求综合考虑 |  | m | 17.95 |  |  |  | 41.23
257 | 030411001053 | 配管 | 1.名称:配管 2.材质:热镀锌护套钢管 3.规格:SC100 4.配置形式:明配 5.包含管道敷设、穿线用牵引铁线、砖墙开孔、修补、配件及管件安装、支吊架制作安装、接线盒（箱）安装、防腐油漆、标识、接地 6.按设计图纸、技术需求书及施工规范要求综合考虑 |  | m | 7.88 |  |  |  | 142.48
258 | 030411001054 | 配管 | 1.名称:配管 2.材质:热镀锌护套钢管 3.规格:SC125 4.配置形式:明配 5.包含管道敷设、穿线用牵引铁线、砖墙开孔、修补、配件及管件安装、支吊架制作安装、接线盒（箱）安装、防腐油漆、标识、接地 6.按设计图纸、技术需求书及施工规范要求综合考虑 |  | m | 30.93 |  |  |  | 164.15
259 | 030403006019 | 低压封闭式插接母线槽 | 1.名称:密集铜母线槽 2.型号:800A/5P 3.含支吊架制作安装、母线槽安装（包括水平弯通、垂直弯通、T接头、变径单元、始终端母线、始端箱、膨胀接头等附件，与变压器等设备连接的软（硬）连接等）、接地、防火堵洞、母线槽防护、除锈刷油等 4.按设计图纸、技术需求书及施工规范要求综合考虑 |  | m | 153.56 |  |  |  | 2190.98
本页小计
分部分项工程和单价措施项目清单与计价表
工程名称：三期B塔-电气工程 |  |  |  | 标段： |  |  |  | 第 53 页 共 68 页
序号 | 项目编码 | 项目名称 | 项目特征描述 |  | 计量单位 | 工程量 | 金额（元）
[7 empty] | 综合单价 |  | 综合合价 | 综合单价最高限价
260 | 030403006020 | 低压封闭式插接母线槽 | 1.名称:密集铜母线槽 2.型号:1250A/5P 3.含支吊架制作安装、母线槽安装（包括水平弯通、垂直弯通、T接头、变径单元、始终端母线、始端箱、膨胀接头等附件，与变压器等设备连接的软（硬）连接等）、接地、防火堵洞、母线槽防护、除锈刷油等 4.按设计图纸、技术需求书及施工规范要求综合考虑 |  | m | 87.45 |  |  |  | 3007.16
261 | 030403006021 | 低压封闭式插接母线槽 | 1.名称:耐火铜母线槽 2.型号:1250A/5P 3.含支吊架制作安装、母线槽安装（包括水平弯通、垂直弯通、T接头、变径单元、始终端母线、始端箱、膨胀接头等附件，与变压器等设备连接的软（硬）连接等）、接地、防火堵洞、母线槽防护、除锈刷油等 4.按设计图纸、技术需求书及施工规范要求综合考虑 |  | m | 41.5 |  |  |  | 3669.33
262 | 030403006022 | 低压封闭式插接母线槽 | 1.名称:耐火铜母线槽 2.型号:1600A/5P 3.含支吊架制作安装、母线槽安装（包括水平弯通、垂直弯通、T接头、变径单元、始终端母线、始端箱、膨胀接头等附件，与变压器等设备连接的软（硬）连接等）、接地、防火堵洞、母线槽防护、除锈刷油等 4.按设计图纸、技术需求书及施工规范要求综合考虑 |  | m | 46.13 |  |  |  | 4965.04
本页小计
分部分项工程和单价措施项目清单与计价表
工程名称：三期B塔-电气工程 |  |  |  | 标段： |  |  |  | 第 54 页 共 68 页
序号 | 项目编码 | 项目名称 | 项目特征描述 |  | 计量单位 | 工程量 | 金额（元）
[7 empty] | 综合单价 |  | 综合合价 | 综合单价最高限价
263 | 030403006023 | 低压封闭式插接母线槽 | 1.名称:密集铜母线槽 2.型号:2000A/5P 3.含支吊架制作安装、母线槽安装（包括水平弯通、垂直弯通、T接头、变径单元、始终端母线、始端箱、膨胀接头等附件，与变压器等设备连接的软（硬）连接等）、接地、防火堵洞、母线槽防护、除锈刷油等 4.按设计图纸、技术需求书及施工规范要求综合考虑 |  | m | 21.05 |  |  |  | 4980.01
264 | 030408001165 | 电力电缆 | 1.名称:电力电缆 2.规格:WDZN-YJY-B1-4X120+1X70 3.材质:铜芯 4.电压等级(kV):1KV 5.按设计图纸、技术需求书及施工规范要求综合考虑 |  | m | 21.53 |  |  |  | 633.89
265 | 030408001166 | 电力电缆 | 1.名称:电力电缆 2.规格:WDZN-YJY-B1-6*50+1*25 3.材质:铜芯 4.电压等级(kV):1KV 5.按设计图纸、技术需求书及施工规范要求综合考虑 |  | m | 40.35 |  |  |  | 382.93
266 | 030408001167 | 电力电缆 | 1.名称:电力电缆 2.规格:WDZN-YJY-B1-6*35+1*16 3.材质:铜芯 4.电压等级(kV):1KV 5.按设计图纸、技术需求书及施工规范要求综合考虑 |  | m | 23.26 |  |  |  | 278.85
267 | 030408001168 | 电力电缆 | 1.名称:电力电缆 2.规格:WDZN-YJY-B1-4*16 3.材质:铜芯 4.电压等级(kV):1KV 5.按设计图纸、技术需求书及施工规范要求综合考虑 |  | m | 116.3 |  |  |  | 87.06
本页小计
分部分项工程和单价措施项目清单与计价表
工程名称：三期B塔-电气工程 |  |  |  | 标段： |  |  |  | 第 55 页 共 68 页
序号 | 项目编码 | 项目名称 | 项目特征描述 |  | 计量单位 | 工程量 | 金额（元）
[7 empty] | 综合单价 |  | 综合合价 | 综合单价最高限价
268 | 030408001169 | 电力电缆 | 1.名称:电力电缆 2.规格:WDZN-YJY-B1-4*10 3.材质:铜芯 4.电压等级(kV):1KV 5.按设计图纸、技术需求书及施工规范要求综合考虑 |  | m | 24.95 |  |  |  | 55.63
269 | 030408001170 | 电力电缆 | 1.名称:电力电缆 2.规格:WDZN-YJY-B1-4*6 3.材质:铜芯 4.电压等级(kV):1KV 5.按设计图纸、技术需求书及施工规范要求综合考虑 |  | m | 27.48 |  |  |  | 35.98
270 | 030408001171 | 电力电缆 | 1.名称:电力电缆 2.规格:WDZN-YJY-B1-4*4 3.材质:铜芯 4.电压等级(kV):1KV 5.按设计图纸、技术需求书及施工规范要求综合考虑 |  | m | 79.61 |  |  |  | 26.08
271 | 030408001172 | 电力电缆 | 1.名称:电力电缆 2.规格:WDZN-YJY-B1-3*25+1*16 3.材质:铜芯 4.电压等级(kV):1KV 5.按设计图纸、技术需求书及施工规范要求综合考虑 |  | m | 23.89 |  |  |  | 116.92
272 | 030408001173 | 电力电缆 | 1.名称:电力电缆 2.规格:WDZN-YJY-B1-3*70+1*35 3.材质:铜芯 4.电压等级(kV):1KV 5.按设计图纸、技术需求书及施工规范要求综合考虑 |  | m | 94.57 |  |  |  | 283.74
273 | 030408001174 | 电力电缆 | 1.名称:电力电缆 2.规格:WDZN-YJY-B1-3*70+2*35 3.材质:铜芯 4.电压等级(kV):1KV 5.按设计图纸、技术需求书及施工规范要求综合考虑 |  | m | 94.57 |  |  |  | 328.27
本页小计
分部分项工程和单价措施项目清单与计价表
工程名称：三期B塔-电气工程 |  |  |  | 标段： |  |  |  | 第 56 页 共 68 页
序号 | 项目编码 | 项目名称 | 项目特征描述 |  | 计量单位 | 工程量 | 金额（元）
[7 empty] | 综合单价 |  | 综合合价 | 综合单价最高限价
274 | 030408001175 | 电力电缆 | 1.名称:电力电缆 2.规格:WDZA-YJY-B1-6*50+1*25 3.材质:铜芯 4.电压等级(kV):1KV 5.按设计图纸、技术需求书及施工规范要求综合考虑 |  | m | 7.45 |  |  |  | 281.49
275 | 030408001176 | 电力电缆 | 1.名称:电力电缆 2.规格:WDZA-YJY-B1-4*185+1*95 3.材质:铜芯 4.电压等级(kV):1KV 5.按设计图纸、技术需求书及施工规范要求综合考虑 |  | m | 423.21 |  |  |  | 813.35
276 | 030408001177 | 电力电缆 | 1.名称:电力电缆 2.规格:WDZA-YJY-B1-4*150+1*70 3.材质:铜芯 4.电压等级(kV):1KV 5.按设计图纸、技术需求书及施工规范要求综合考虑 |  | m | 1072.87 |  |  |  | 656.2
277 | 030408001178 | 电力电缆 | 1.名称:电力电缆 2.规格:WDZA-YJY-B1-4*120+1*70 3.材质:铜芯 4.电压等级(kV):1KV 5.按设计图纸、技术需求书及施工规范要求综合考虑 |  | m | 1351.11 |  |  |  | 540.66
278 | 030408001179 | 电力电缆 | 1.名称:电力电缆 2.规格:WDZA-YJY-B1-4*95+1*50 3.材质:铜芯 4.电压等级(kV):1KV 5.按设计图纸、技术需求书及施工规范要求综合考虑 |  | m | 560.56 |  |  |  | 428.42
279 | 030408001180 | 电力电缆 | 1.名称:电力电缆 2.规格:WDZA-YJY-B1-4*70+1*35 3.材质:铜芯 4.电压等级(kV):1KV 5.按设计图纸、技术需求书及施工规范要求综合考虑 |  | m | 415.01 |  |  |  | 313.54
本页小计
分部分项工程和单价措施项目清单与计价表
工程名称：三期B塔-电气工程 |  |  |  | 标段： |  |  |  | 第 57 页 共 68 页
序号 | 项目编码 | 项目名称 | 项目特征描述 |  | 计量单位 | 工程量 | 金额（元）
[7 empty] | 综合单价 |  | 综合合价 | 综合单价最高限价
280 | 030408001181 | 电力电缆 | 1.名称:电力电缆 2.规格:WDZA-YJY-B1-4*50+1*25 3.材质:铜芯 4.电压等级(kV):1KV 5.按设计图纸、技术需求书及施工规范要求综合考虑 |  | m | 323.9 |  |  |  | 227.05
281 | 030408001182 | 电力电缆 | 1.名称:电力电缆 2.规格:WDZA-YJY-B1-4*35+1*16 3.材质:铜芯 4.电压等级(kV):1KV 5.按设计图纸、技术需求书及施工规范要求综合考虑 |  | m | 447.51 |  |  |  | 161.76
282 | 030408001183 | 电力电缆 | 1.名称:电力电缆 2.规格:WDZA-YJY-B1-4*25+1*16 3.材质:铜芯 4.电压等级(kV):1KV 5.按设计图纸、技术需求书及施工规范要求综合考虑 |  | m | 634.17 |  |  |  | 128.85
283 | 030408001184 | 电力电缆 | 1.名称:电力电缆 2.规格:WDZA-YJY-B1-5*16 3.材质:铜芯 4.电压等级(kV):1KV 5.按设计图纸、技术需求书及施工规范要求综合考虑 |  | m | 198.64 |  |  |  | 93.19
284 | 030408001185 | 电力电缆 | 1.名称:电力电缆 2.规格:WDZA-YJY-B1-5*10 3.材质:铜芯 4.电压等级(kV):1KV 5.按设计图纸、技术需求书及施工规范要求综合考虑 |  | m | 216.73 |  |  |  | 59.39
285 | 030408001186 | 电力电缆 | 1.名称:电力电缆 2.规格:WDZA-YJY-B1-5*6 3.材质:铜芯 4.电压等级(kV):1KV 5.按设计图纸、技术需求书及施工规范要求综合考虑 |  | m | 158.56 |  |  |  | 40.78
本页小计
分部分项工程和单价措施项目清单与计价表
工程名称：三期B塔-电气工程 |  |  |  | 标段： |  |  |  | 第 58 页 共 68 页
序号 | 项目编码 | 项目名称 | 项目特征描述 |  | 计量单位 | 工程量 | 金额（元）
[7 empty] | 综合单价 |  | 综合合价 | 综合单价最高限价
286 | 030408001187 | 电力电缆 | 1.名称:电力电缆 2.规格:WDZA-YJY-B1-3*185+2*95 3.材质:铜芯 4.电压等级(kV):1KV 5.按设计图纸、技术需求书及施工规范要求综合考虑 |  | m | 21.53 |  |  |  | 725.67
287 | 030408001188 | 电力电缆 | 1.名称:电力电缆 2.规格:WDZA-YJY-B1-3*95+2*50 3.材质:铜芯 4.电压等级(kV):1KV 5.按设计图纸、技术需求书及施工规范要求综合考虑 |  | m | 212.82 |  |  |  | 387.42
288 | 030408001189 | 电力电缆 | 1.名称:电力电缆 2.规格:WDZA-YJY-B1-3*70+2*35 3.材质:铜芯 4.电压等级(kV):1KV 5.按设计图纸、技术需求书及施工规范要求综合考虑 |  | m | 8.31 |  |  |  | 280.75
289 | 030408001190 | 电力电缆 | 1.名称:电力电缆 2.规格:WDZA-YJY-B1-3*50+2*25 3.材质:铜芯 4.电压等级(kV):1KV 5.按设计图纸、技术需求书及施工规范要求综合考虑 |  | m | 110.25 |  |  |  | 206.51
290 | 030408001191 | 电力电缆 | 1.名称:电力电缆 2.规格:WDZA-YJY-B1-3*35+2*16 3.材质:铜芯 4.电压等级(kV):1KV 5.按设计图纸、技术需求书及施工规范要求综合考虑 |  | m | 131.55 |  |  |  | 147.73
291 | 030408001192 | 电力电缆 | 1.名称:电力电缆 2.规格:WDZA-YJY-B1-3*25+2*16 3.材质:铜芯 4.电压等级(kV):1KV 5.按设计图纸、技术需求书及施工规范要求综合考虑 |  | m | 51.96 |  |  |  | 119.32
本页小计
分部分项工程和单价措施项目清单与计价表
工程名称：三期B塔-电气工程 |  |  |  | 标段： |  |  |  | 第 59 页 共 68 页
序号 | 项目编码 | 项目名称 | 项目特征描述 |  | 计量单位 | 工程量 | 金额（元）
[7 empty] | 综合单价 |  | 综合合价 | 综合单价最高限价
292 | 030408001193 | 电力电缆 | 1.名称:电力电缆 2.规格:WDZA-YJY-3*35+1*16 3.材质:铜芯 4.电压等级(kV):1KV 5.按设计图纸、技术需求书及施工规范要求综合考虑 |  | m | 127.27 |  |  |  | 118.43
293 | 030408001194 | 电力电缆 | 1.名称:电力电缆 2.规格:WDZA-YJY-B1-4*16 3.材质:铜芯 4.电压等级(kV):1KV 5.按设计图纸、技术需求书及施工规范要求综合考虑 |  | m | 39.94 |  |  |  | 75.23
294 | 030408001195 | 电力电缆 | 1.名称:电力电缆 2.规格:WDZA-YJY-B1-4*10 3.材质:铜芯 4.电压等级(kV):1KV 5.按设计图纸、技术需求书及施工规范要求综合考虑 |  | m | 26.87 |  |  |  | 47.89
295 | 030408001196 | 电力电缆 | 1.名称:电力电缆 2.规格:WDZA-YJY-B1-4*6 3.材质:铜芯 4.电压等级(kV):1KV 5.按设计图纸、技术需求书及施工规范要求综合考虑 |  | m | 212.38 |  |  |  | 30.94
296 | 030408001197 | 电力电缆 | 1.名称:电力电缆 2.规格:WDZA-YJY-B1-4*4 3.材质:铜芯 4.电压等级(kV):1KV 5.按设计图纸、技术需求书及施工规范要求综合考虑 |  | m | 443.26 |  |  |  | 22.56
297 | 030408001198 | 电力电缆 | 1.名称:电力电缆 2.规格:WDZ-YJY-3*50+2*25 3.材质:铜芯 4.电压等级(kV):1KV 5.按设计图纸、技术需求书及施工规范要求综合考虑 |  | m | 7.44 |  |  |  | 177.13
298 | 030408001199 | 电力电缆 | 1.名称:电力电缆 2.规格:WDZ-YJY-B1-4*4 3.材质:铜芯 4.电压等级(kV):1KV 5.按设计图纸、技术需求书及施工规范要求综合考虑 |  | m | 326.89 |  |  |  | 21.16
本页小计
分部分项工程和单价措施项目清单与计价表
工程名称：三期B塔-电气工程 |  |  |  | 标段： |  |  |  | 第 60 页 共 68 页
序号 | 项目编码 | 项目名称 | 项目特征描述 |  | 计量单位 | 工程量 | 金额（元）
[7 empty] | 综合单价 |  | 综合合价 | 综合单价最高限价
299 | 030408001200 | 电力电缆 | 1.名称:电力电缆 2.规格:WDZ-YJY-B1-4*6 3.材质:铜芯 4.电压等级(kV):1KV 5.按设计图纸、技术需求书及施工规范要求综合考虑 |  | m | 55.06 |  |  |  | 28.93
300 | 030408001201 | 电力电缆 | 1.名称:电力电缆 2.规格:WDZ-YJY-B1-4*10 3.材质:铜芯 4.电压等级(kV):1KV 5.按设计图纸、技术需求书及施工规范要求综合考虑 |  | m | 170.5 |  |  |  | 44.8
301 | 030408001202 | 电力电缆 | 1.名称:电力电缆 2.规格:WDZ-YJY-B1-4*150+1*70 3.材质:铜芯 4.电压等级(kV):1KV 5.按设计图纸、技术需求书及施工规范要求综合考虑 |  | m | 64.58 |  |  |  | 611.1
302 | 030408001203 | 电力电缆 | 1.名称:电力电缆 2.规格:WDZA-YJY-4*70+1*35 3.材质:铜芯 4.电压等级(kV):1KV 5.按设计图纸、技术需求书及施工规范要求综合考虑 |  | m | 44.53 |  |  |  | 286.8
303 | 030408001204 | 电力电缆 | 1.名称:电力电缆 2.规格:WDZA-YJY-4*35+1*16 3.材质:铜芯 4.电压等级(kV):1KV 5.按设计图纸、技术需求书及施工规范要求综合考虑 |  | m | 5.7 |  |  |  | 148.26
304 | 030408001205 | 电力电缆 | 1.名称:电力电缆 2.规格:WDZ-YJY-B1-4*35+1*16 3.材质:铜芯 4.电压等级(kV):1KV 5.按设计图纸、技术需求书及施工规范要求综合考虑 |  | m | 107.63 |  |  |  | 150.96
本页小计
分部分项工程和单价措施项目清单与计价表
工程名称：三期B塔-电气工程 |  |  |  | 标段： |  |  |  | 第 61 页 共 68 页
序号 | 项目编码 | 项目名称 | 项目特征描述 |  | 计量单位 | 工程量 | 金额（元）
[7 empty] | 综合单价 |  | 综合合价 | 综合单价最高限价
305 | 030408001206 | 电力电缆 | 1.名称:电力电缆 2.规格:WDZ-YJY-B1-5*6 3.材质:铜芯 4.电压等级(kV):1KV 5.按设计图纸、技术需求书及施工规范要求综合考虑 |  | m | 15.17 |  |  |  | 35.54
306 | 030408001207 | 电力电缆 | 1.名称:电力电缆 2.规格:WDZ-YJY-B1-5*4 3.材质:铜芯 4.电压等级(kV):1KV 5.按设计图纸、技术需求书及施工规范要求综合考虑 |  | m | 8.45 |  |  |  | 26.24
307 | 030408001208 | 电力电缆 | 1.名称:电力电缆 2.规格:WDZ-YJY-B1-6*35+1*16 3.材质:铜芯 4.电压等级(kV):1KV 5.按设计图纸、技术需求书及施工规范要求综合考虑 |  | m | 45.44 |  |  |  | 221.39
308 | 030408001209 | 矿物绝缘电缆 | 1.名称:矿物绝缘电缆 2.规格:NG-A-B1-3*185+2*95 3.材质:铜芯 4.电压等级(kV):1KV 5.按设计图纸、技术需求书及施工规范要求综合考虑 |  | m | 502.58 |  |  |  | 789.79
309 | 030408001210 | 矿物绝缘电缆 | 1.名称:矿物绝缘电缆 2.规格:NG-A-B1-3*150+2*70 3.材质:铜芯 4.电压等级(kV):1KV 5.按设计图纸、技术需求书及施工规范要求综合考虑 |  | m | 126.73 |  |  |  | 646.19
310 | 030408001211 | 矿物绝缘电缆 | 1.名称:矿物绝缘电缆 2.规格:NG-A-B1-3*120+2*70 3.材质:铜芯 4.电压等级(kV):1KV 5.按设计图纸、技术需求书及施工规范要求综合考虑 |  | m | 455.55 |  |  |  | 549.75
本页小计
分部分项工程和单价措施项目清单与计价表
工程名称：三期B塔-电气工程 |  |  |  | 标段： |  |  |  | 第 62 页 共 68 页
序号 | 项目编码 | 项目名称 | 项目特征描述 |  | 计量单位 | 工程量 | 金额（元）
[7 empty] | 综合单价 |  | 综合合价 | 综合单价最高限价
311 | 030408001212 | 矿物绝缘电缆 | 1.名称:矿物绝缘电缆 2.规格:NG-A-B1-3*95+2*50 3.材质:铜芯 4.电压等级(kV):1KV 5.按设计图纸、技术需求书及施工规范要求综合考虑 |  | m | 73.84 |  |  |  | 415.44
312 | 030408001213 | 矿物绝缘电缆 | 1.名称:矿物绝缘电缆 2.规格:NG-A-B1-3*70+2*35 3.材质:铜芯 4.电压等级(kV):1KV 5.按设计图纸、技术需求书及施工规范要求综合考虑 |  | m | 43.52 |  |  |  | 306.87
313 | 030408001214 | 矿物绝缘电缆 | 1.名称:矿物绝缘电缆 2.规格:NG-A-B1-3*50+2*25 3.材质:铜芯 4.电压等级(kV):1KV 5.按设计图纸、技术需求书及施工规范要求综合考虑 |  | m | 340.42 |  |  |  | 231.87
314 | 030408001215 | 矿物绝缘电缆 | 1.名称:矿物绝缘电缆 2.规格:NG-A-B1-3*35+2*16 3.材质:铜芯 4.电压等级(kV):1KV 5.按设计图纸、技术需求书及施工规范要求综合考虑 |  | m | 172.47 |  |  |  | 167.46
315 | 030408001216 | 矿物绝缘电缆 | 1.名称:矿物绝缘电缆 2.规格:NG-A-B1-3*25+2*16 3.材质:铜芯 4.电压等级(kV):1KV 5.按设计图纸、技术需求书及施工规范要求综合考虑 |  | m | 44.56 |  |  |  | 137.8
316 | 030408001217 | 矿物绝缘电缆 | 1.名称:矿物绝缘电缆 2.规格:NG-A-B1-4*120+1*70 3.材质:铜芯 4.电压等级(kV):1KV 5.按设计图纸、技术需求书及施工规范要求综合考虑 |  | m | 421.52 |  |  |  | 597.48
317 | 030408001218 | 矿物绝缘电缆 | 1.名称:矿物绝缘电缆 2.规格:NG-A-B1-4*70+1*35 3.材质:铜芯 4.电压等级(kV):1KV 5.按设计图纸、技术需求书及施工规范要求综合考虑 |  | m | 287.46 |  |  |  | 338.87
本页小计
分部分项工程和单价措施项目清单与计价表
工程名称：三期B塔-电气工程 |  |  |  | 标段： |  |  |  | 第 63 页 共 68 页
序号 | 项目编码 | 项目名称 | 项目特征描述 |  | 计量单位 | 工程量 | 金额（元）
[7 empty] | 综合单价 |  | 综合合价 | 综合单价最高限价
318 | 030408001219 | 矿物绝缘电缆 | 1.名称:矿物绝缘电缆 2.规格:NG-A-B1-5*16 3.材质:铜芯 4.电压等级(kV):1KV 5.按设计图纸、技术需求书及施工规范要求综合考虑 |  | m | 271.93 |  |  |  | 110.81
319 | 030408001220 | 矿物绝缘电缆 | 1.名称:矿物绝缘电缆 2.规格:NG-A-B1-5*10 3.材质:铜芯 4.电压等级(kV):1KV 5.按设计图纸、技术需求书及施工规范要求综合考虑 |  | m | 188.15 |  |  |  | 71.04
320 | 030411004155 | 配线 | 1.名称:配线 2.型号:WDZ-BYJ-B1-2.5 3.材质:铜芯 4.按设计图纸、技术需求书及施工规范要求综合考虑 |  | m | 8774.29 |  |  |  | 3.67
321 | 030411004156 | 配线 | 1.名称:配线 2.型号:WDZN-BYJ-B1-4 3.材质:铜芯 4.按设计图纸、技术需求书及施工规范要求综合考虑 |  | m | 3463.49 |  |  |  | 5.06
322 | 030411004157 | 配线 | 1.名称:配线 2.型号:WDZ-BYJ-B1-4 3.材质:铜芯 4.按设计图纸、技术需求书及施工规范要求综合考虑 |  | m | 17.64 |  |  |  | 5.13
323 | 030408006037 | 电力电缆头 | 1.名称:电力电缆头 2.规格:(截面mm2以下) 16 3.材质、类型:铜芯 4.电压等级(kV):1KV 5.按设计图纸、技术需求书及施工规范要求综合考虑 |  | 个 | 88 |  |  |  | 99.66
324 | 030408006038 | 电力电缆头 | 1.名称:电力电缆头 2.规格:(截面mm2以下) 35 3.材质、类型:铜芯 4.电压等级(kV):1KV 5.按设计图纸、技术需求书及施工规范要求综合考虑 |  | 个 | 62 |  |  |  | 157.4
本页小计
分部分项工程和单价措施项目清单与计价表
工程名称：三期B塔-电气工程 |  |  |  | 标段： |  |  |  | 第 64 页 共 68 页
序号 | 项目编码 | 项目名称 | 项目特征描述 |  | 计量单位 | 工程量 | 金额（元）
[7 empty] | 综合单价 |  | 综合合价 | 综合单价最高限价
325 | 030408006039 | 电力电缆头 | 1.名称:电力电缆头 2.规格:(截面mm2以下) 70 3.材质、类型:铜芯 4.电压等级(kV):1KV 5.按设计图纸、技术需求书及施工规范要求综合考虑 |  | 个 | 48 |  |  |  | 199.67
326 | 030408006040 | 电力电缆头 | 1.名称:电力电缆头 2.规格:(截面mm2以下) 120 3.材质、类型:铜芯 4.电压等级(kV):1KV 5.按设计图纸、技术需求书及施工规范要求综合考虑 |  | 个 | 72 |  |  |  | 258.21
327 | 030408006041 | 电力电缆头 | 1.名称:电力电缆头 2.规格:(截面mm2以下) 185 3.材质、类型:铜芯 4.电压等级(kV):1KV 5.按设计图纸、技术需求书及施工规范要求综合考虑 |  | 个 | 38 |  |  |  | 308.82
328 | 030408006042 | 电力电缆头 | 1.名称:电力电缆头 2.规格:(截面mm2以下) 240 3.材质、类型:铜芯 4.电压等级(kV):1KV 5.按设计图纸、技术需求书及施工规范要求综合考虑 |  | 个 | 2 |  |  |  | 388.46
329 | 030408006043 | 矿物绝缘电缆头 | 1.名称:矿物绝缘电缆头 2.规格:(截面mm2以下) 10 3.材质、类型:铜芯 4.电压等级(kV):1KV 5.按设计图纸、技术需求书及施工规范要求综合考虑 |  | 个 | 54 |  |  |  | 77.07
330 | 030408006044 | 矿物绝缘电缆头 | 1.名称:矿物绝缘电缆头 2.规格:(截面mm2以下) 35 3.材质、类型:铜芯 4.电压等级(kV):1KV 5.按设计图纸、技术需求书及施工规范要求综合考虑 |  | 个 | 28 |  |  |  | 128.76
331 | 030408006045 | 矿物绝缘电缆头 | 1.名称:矿物绝缘电缆头 2.规格:(截面mm2以下) 70 3.材质、类型:铜芯 4.电压等级(kV):1KV 5.按设计图纸、技术需求书及施工规范要求综合考虑 |  | 个 | 52 |  |  |  | 181.16
本页小计
分部分项工程和单价措施项目清单与计价表
工程名称：三期B塔-电气工程 |  |  |  | 标段： |  |  |  | 第 65 页 共 68 页
序号 | 项目编码 | 项目名称 | 项目特征描述 |  | 计量单位 | 工程量 | 金额（元）
[7 empty] | 综合单价 |  | 综合合价 | 综合单价最高限价
332 | 030408006046 | 矿物绝缘电缆头 | 1.名称:矿物绝缘电缆头 2.规格:(截面mm2以下) 120 3.材质、类型:铜芯 4.电压等级(kV):1KV 5.按设计图纸、技术需求书及施工规范要求综合考虑 |  | 个 | 16 |  |  |  | 253.5
333 | 030408006047 | 矿物绝缘电缆头 | 1.名称:矿物绝缘电缆头 2.规格:(截面mm2以下) 150 3.材质、类型:铜芯 4.电压等级(kV):1KV 5.按设计图纸、技术需求书及施工规范要求综合考虑 |  | 个 | 8 |  |  |  | 176.29
334 | 030408006048 | 矿物绝缘电缆头 | 1.名称:矿物绝缘电缆头 2.规格:(截面mm2以下) 240 3.材质、类型:铜芯 4.电压等级(kV):1KV 5.按设计图纸、技术需求书及施工规范要求综合考虑 |  | 个 | 12 |  |  |  | 206.36
B塔动力部分（酒店用）合计
B塔电气工程（酒店用）合计
B塔应急照明系统
335 | 030404017527 | 配电箱 | 1.名称:应急照明集中电源(A型) 2.规格:1.0kW/AC220V输入DC36V输出,含蓄电池＞120min 3.基础型钢制作安装、箱体安装、接地、单体调试、接线等 4.按设计图纸、技术需求书及施工规范要求综合考虑 |  | 台 | 45 |  |  |  | 5778.49
336 | 030412004036 | 装饰灯 | 1.名称:消防应急照明灯具(A型) 2.型号:LED,6W/DC36V 3.按设计图纸、技术需求书及施工规范要求综合考虑 |  | 套 | 1921 |  |  |  | 172.1
337 | 030412004037 | 装饰灯 | 1.名称:消防应急照明灯具(A型) 2.型号:LED,9W/DC36V 3.按设计图纸、技术需求书及施工规范要求综合考虑 |  | 套 | 558 |  |  |  | 172.1
本页小计
分部分项工程和单价措施项目清单与计价表
工程名称：三期B塔-电气工程 |  |  |  | 标段： |  |  |  | 第 66 页 共 68 页
序号 | 项目编码 | 项目名称 | 项目特征描述 |  | 计量单位 | 工程量 | 金额（元）
[7 empty] | 综合单价 |  | 综合合价 | 综合单价最高限价
338 | 030412004038 | 装饰灯 | 1.名称:消防应急照明灯具(B型) 2.型号:LED,15W/DC36V 3.按设计图纸、技术需求书及施工规范要求综合考虑 |  | 套 | 86 |  |  |  | 172.1
339 | 030412004039 | 装饰灯 | 1.名称:安全出口/疏散出口指示标志灯 2.型号:LED,1W/DC36V 3.按设计图纸、技术需求书及施工规范要求综合考虑 |  | 套 | 568 |  |  |  | 111.39
340 | 030412004040 | 装饰灯 | 1.名称:向左/向右疏散指示标志灯 2.型号:LED,1W/DC36V 3.按设计图纸、技术需求书及施工规范要求综合考虑 |  | 套 | 1050 |  |  |  | 109.92
341 | 030412004041 | 装饰灯 | 1.名称:多信息复合标志灯 2.型号:LED,1W/DC36V 3.按设计图纸、技术需求书及施工规范要求综合考虑 |  | 套 | 306 |  |  |  | 109.92
342 | 030412004042 | 装饰灯 | 1.名称:楼层显示标志灯 2.型号:LED,1W/DC36V 3.按设计图纸、技术需求书及施工规范要求综合考虑 |  | 套 | 92 |  |  |  | 109.92
343 | 030412004043 | 装饰灯 | 1.名称:单向地面指示标志灯 2.型号:LED,1W/DC36V 3.按设计图纸、技术需求书及施工规范要求综合考虑 |  | 套 | 89 |  |  |  | 109.92
344 | 030411004158 | 配线 | 1.名称:配线 2.型号:WDZN-RYJS-2*2.5 3.材质:铜芯 4.按设计图纸、技术需求书及施工规范要求综合考虑 |  | m | 28913.31 |  |  |  | 5.65
345 | 030411004159 | 配线 | 1.名称:配线 2.型号:WDZN-RYJSP-2*1.5 3.材质:铜芯 4.按设计图纸、技术需求书及施工规范要求综合考虑 |  | m | 473.16 |  |  |  | 5.71
B塔应急照明系统合计
B塔航空障碍照明系统
本页小计
分部分项工程和单价措施项目清单与计价表
工程名称：三期B塔-电气工程 |  |  |  | 标段： |  |  |  | 第 67 页 共 68 页
序号 | 项目编码 | 项目名称 | 项目特征描述 |  | 计量单位 | 工程量 | 金额（元）
[7 empty] | 综合单价 |  | 综合合价 | 综合单价最高限价
346 | 030404017528 | 配电箱 | 1.名称:航空障碍灯控制箱 2.型号:3KW 3.基础型钢制作安装、箱体安装、接地、单体调试、接线等 4.按设计图纸、技术需求书及施工规范要求综合考虑 |  | 台 | 4 |  |  |  | 1437.18
347 | 030412003003 | 高度标志(障碍)灯 | 1.名称:B型中光强障碍灯 2.型号:AH-MI-B2(L) 3.规格:平均功率小于5W，闪光频率20-60(闪/min)，红色 4.自带光控制系统和GPS同步控制系统,自动控制开关和同步闪光 5.按设计图纸、技术需求书及施工规范要求综合考虑 |  | 套 | 16 |  |  |  | 1591.76
348 | 030412003004 | 高度标志(障碍)灯 | 1.名称:A型高光强障碍灯 2.型号:AH-MI-B2(L) 3.规格:平均功率小于37W，闪光频率40-60(闪/min)，白色 4.自带光控制系统和GPS同步控制系统,自动控制开关和同步闪光 5.按设计图纸、技术需求书及施工规范要求综合考虑 |  | 套 | 16 |  |  |  | 3417.35
349 | 030411001055 | 配管 | 1.名称:配管 2.材质:热镀锌护套钢管 3.规格:JDG20 4.配置形式:明配 5.包含管道敷设、穿线用牵引铁线、砖墙开孔、修补、配件及管件安装、支吊架制作安装、接线盒（箱）安装、防腐油漆、标识、接地 6.按设计图纸、技术需求书及施工规范要求综合考虑 |  | m | 677.6 |  |  |  | 23.02
350 | 030411004160 | 配线 | 1.名称:配线 2.型号:WDZ-BYJ-2.5 3.材质:铜芯 4.按设计图纸、技术需求书及施工规范要求综合考虑 |  | m | 2032.8 |  |  |  | 3.55
本页小计
分部分项工程和单价措施项目清单与计价表
工程名称：三期B塔-电气工程 |  |  |  | 标段： |  |  |  | 第 68 页 共 68 页
序号 | 项目编码 | 项目名称 | 项目特征描述 |  | 计量单位 | 工程量 | 金额（元）
[7 empty] | 综合单价 |  | 综合合价 | 综合单价最高限价
351 | 030408001221 | 电力电缆 | 1.名称:电力电缆 2.规格:WDZ-YJY-5*6 3.材质:铜芯 4.电压等级(kV):1KV 5.按设计图纸、技术需求书及施工规范要求综合考虑 |  | m | 82 |  |  |  | 32.69
B塔航空障碍照明系统合计
B塔智能照明系统
352 | 080902003004 | 控制器(模块) | 1.名称:智能照明开关控制模块 2.规格:导轨式安装,16A(12路) 3.接线、调试 4.按设计图纸、技术需求书及施工规范要求综合考虑 |  | 台 | 41 |  |  |  | 2609.1
353 | 粤030503011003 | 智能照明控制面板 | 1.名称:智能照明控制面板 2.接线、调试 3.按设计图纸、技术需求书及施工规范要求综合考虑 |  | 台 | 41 |  |  |  | 638.36
354 | 030411004161 | 配线 | 1.名称:配线 2.型号:WDZ-RYYSP-4*0.75 3.材质:铜芯 4.按设计图纸、技术需求书及施工规范要求综合考虑 |  | m | 6500.55 |  |  |  | 5.48
B塔智能照明系统合计
分部分项合计
措施项目
355 | 031302007029 | 高层施工增加 |  |  | 项 | 1 |  |  |  | 783466.37
356 | 031301017030 | 脚手架搭拆费 |  |  | 项 | 1
单价措施合计
本页小计
合 计

## 表-09 综合单价分析表
综合单价分析表
工程名称： | [6 empty] | 标段： |  |  |  | 第 页 共 页
项目编码 |  |  |  | 项目名称 |  |  |  |  | 计量单位 |  |  | 工程量
清单综合单价组成明细
定额编号 | 定额项目名称 | 定额 单位 | 数量 | 单价 |  |  |  |  | 合价
|  |  |  | 人工费 | 材料费 | 机具费 |  | 管理费 和利润 | 人工费 | 材料费 |  | 机具费 | 管理费 和利润
人工单价 |  | 小计
元/工日 |  | 未计价材料费
清单项目综合单价
材 料 费 明 细 | 主要材料名称、规格、型号 |  |  |  |  | 单位 |  | 数量 | 单价（元） | 合价（元） |  | 暂估单价 （元） | 暂估合价 （元）
| 其他材料费 | [7 empty] | - |  |  | -
| 材料费小计 | [7 empty] | - |  |  | -

## 表-11 总价措施项目清单与计价表
总价措施项目清单与计价表
工程名称：三期B塔-电气工程 |  |  |  |  | 标段： |  |  | 第 1 页 共 2 页
序号 | 项目编码 | 项目名称 | 计算基础 | 费率 (%) |  | 金额 (元) | 调整费率 (%) |  | 调整后金额 (元) | 备注
1 | LSSGCSF00035 | 绿色施工安全防护措施费 | 分部分项人工费+分部分项机具费 | 35.77 | [5 empty] | 以分部分项的人工费与施工机具费之和为计算基础，费率35.77%
2 | 031301010032 | 安装与生产同时进行增加费用 | 分部分项人工费 | 0 | [5 empty] | 按人工费的10%计算
3 | 031301011032 | 在有害身体健康环境中施工增加费 | 分部分项人工费 | 0 | [5 empty] | 按人工费的10%计算
4 | TSSGBWZJF032 | 在地下（暗）室、设备及大口径管道内等特殊施工部位进行施工增加费 | 分部分项人工费 | 0 | [5 empty] | 按该部分人工费的30%计算
5 | 粤031302008032 | 赶工措施费 | 分部分项人工费+分部分项机具费 | 0 | [5 empty] | 赶工措施费=（1-δ）*分部分项（人工费+施工机具费）*0.344 （0.8≤δ＜1 式中：δ=合同工期/定额工期）
6 | 031302002032 | 夜间施工增加费 |  | 20 | [5 empty] | 按其夜间施工项目人工费的20%计算
7 | JTGRSGZJF032 | 交通干扰工程施工增加费 |  | 10 | [5 empty] | 按在市政道路上施工项目人工费的10%计算
8 | 粤031302009032 | 文明工地增加费 | 分部分项人工费+分部分项机具费 | 0 | [5 empty] | 以分部分项的人工费与施工机具费之和为计算基础；市级文明工地1.00%；省级文明工地2.00%
9 | DXGXJCJXF032 | 地下管线交叉降效费 | [7 empty] | 按实际发生或经批准的施工方案计算
10 | QTFY00000033 | 其他费用 | [7 empty] | 按实际发生或经批准的施工组织设
总价措施项目清单与计价表
工程名称：三期B塔-电气工程 |  |  |  |  | 标段： |  |  | 第 2 页 共 2 页
序号 | 项目编码 | 项目名称 | 计算基础 | 费率 (%) |  | 金额 (元) | 调整费率 (%) |  | 调整后金额 (元) | 备注
计方案计算
合 计

## 表-12 其他项目清单与计价汇总表
其他项目清单与计价汇总表
工程名称：三期B塔-电气工程 |  |  | 标段： |  | 第 1 页 共 1 页
序号 | 项目名称 | 金额（元） |  | 结算金额（元） |  | 备注
1 | 暂列金额 | 2004990.78 |  |  |  | 明细详见表-12-1
2 | 暂估价 | 0.00
2.1 | 材料暂估价 | — |  |  |  | 明细详见表-12-2
2.2 | 专业工程暂估价 | 0.00 |  |  |  | 明细详见表-12-3
3 | 计日工 |  |  |  |  | 明细详见表-12-4
4 | 总承包服务费 |  |  |  |  | 明细详见表-12-5
5 | 预算包干费
6 | 工程优质费
7 | 概算幅度差
8 | 现场签证费用
9 | 索赔费用
10 | 其他费用
合 计 | [5 empty] | —

## 表-12-1 暂列金额表
暂列金额明细表
工程名称：三期B塔-电气工程 |  |  | 标段： |  | 第 1 页 共 1 页
序号 | 名称 | 计量单位 |  | 暂定金额（元） |  | 备注
1 | 暂列金额 |  |  | 2004990.78
合 计 |  |  |  | 2004990.78 |  | —

## 表-13 规费、税金项目清单与计价表
规费、税金项目清单与计价表
工程名称：三期B塔-电气工程 |  |  | 标段： |  | 第 1 页 共 1 页
序号 | 项目名称 | 计算基础 | 计算基数 | 计算费率 (%) |  | 金额(元)
1 | 增值税销项税额 | 分部分项合计+措施合计+其他项目 |  | 9
合 计

## 5.1-1单位工程人材机汇总表-2
单位工程人材机汇总表
工程名称：三期B塔-电气工程 | [6 empty] | 第 1 页 共 13 页
序号 | 编码 | 名称及规格 | 单位 | 数量 | 单价 （元） | 合价 （元） |  | 品牌 | 厂家
单位工程人材机汇总表
工程名称：三期B塔-电气工程 | [6 empty] | 第 2 页 共 13 页
序号 | 编码 | 名称及规格 | 单位 | 数量 | 单价 （元） | 合价 （元） |  | 品牌 | 厂家
单位工程人材机汇总表
工程名称：三期B塔-电气工程 | [6 empty] | 第 3 页 共 13 页
序号 | 编码 | 名称及规格 | 单位 | 数量 | 单价 （元） | 合价 （元） |  | 品牌 | 厂家
单位工程人材机汇总表
工程名称：三期B塔-电气工程 | [6 empty] | 第 4 页 共 13 页
序号 | 编码 | 名称及规格 | 单位 | 数量 | 单价 （元） | 合价 （元） |  | 品牌 | 厂家
单位工程人材机汇总表
工程名称：三期B塔-电气工程 | [6 empty] | 第 5 页 共 13 页
序号 | 编码 | 名称及规格 | 单位 | 数量 | 单价 （元） | 合价 （元） |  | 品牌 | 厂家
单位工程人材机汇总表
工程名称：三期B塔-电气工程 | [6 empty] | 第 6 页 共 13 页
序号 | 编码 | 名称及规格 | 单位 | 数量 | 单价 （元） | 合价 （元） |  | 品牌 | 厂家
单位工程人材机汇总表
工程名称：三期B塔-电气工程 | [6 empty] | 第 7 页 共 13 页
序号 | 编码 | 名称及规格 | 单位 | 数量 | 单价 （元） | 合价 （元） |  | 品牌 | 厂家
单位工程人材机汇总表
工程名称：三期B塔-电气工程 | [6 empty] | 第 8 页 共 13 页
序号 | 编码 | 名称及规格 | 单位 | 数量 | 单价 （元） | 合价 （元） |  | 品牌 | 厂家
单位工程人材机汇总表
工程名称：三期B塔-电气工程 | [6 empty] | 第 9 页 共 13 页
序号 | 编码 | 名称及规格 | 单位 | 数量 | 单价 （元） | 合价 （元） |  | 品牌 | 厂家
单位工程人材机汇总表
工程名称：三期B塔-电气工程 | [6 empty] | 第 10 页 共 13 页
序号 | 编码 | 名称及规格 | 单位 | 数量 | 单价 （元） | 合价 （元） |  | 品牌 | 厂家
单位工程人材机汇总表
工程名称：三期B塔-电气工程 | [6 empty] | 第 11 页 共 13 页
序号 | 编码 | 名称及规格 | 单位 | 数量 | 单价 （元） | 合价 （元） |  | 品牌 | 厂家
单位工程人材机汇总表
工程名称：三期B塔-电气工程 | [6 empty] | 第 12 页 共 13 页
序号 | 编码 | 名称及规格 | 单位 | 数量 | 单价 （元） | 合价 （元） |  | 品牌 | 厂家
单位工程人材机汇总表
工程名称：三期B塔-电气工程 | [6 empty] | 第 13 页 共 13 页
序号 | 编码 | 名称及规格 | 单位 | 数量 | 单价 （元） | 合价 （元） |  | 品牌 | 厂家