## 表-04 单位工程招标控制价汇总表
单位工程招标控制价汇总表
工程名称：三期B塔-通风工程 |  | 标段： |  | 第 1 页 共 1 页
序号 | 汇总内容 |  | 金额:(元) |  | 其中：暂估价(元)
1 | 分部分项合计
1.1 | B塔通风设备（办公区）
1.2 | B塔通风设备(酒店用)
1.3 | B塔阀门及配件（办公区）
1.4 | B塔阀门及配件（酒店用）
1.5 | B塔风系统
2 | 措施合计
2.1 | 绿色施工安全防护措施费
2.2 | 其他措施费
3 | 其他项目
3.1 | 暂列金额
3.2 | 暂估价
3.3 | 计日工
3.4 | 总承包服务费
3.5 | 预算包干费
3.6 | 工程优质费
3.7 | 概算幅度差
3.8 | 索赔费用
3.9 | 现场签证费用
3.10 | 其他费用
4 | 税前工程造价
5 | 增值税销项税额
6 | 总造价
7 | 人工费
招标控制价合计=1+2+3+5

## 表-08 分部分项工程和单价措施项目清单与计价表
分部分项工程和单价措施项目清单与计价表
工程名称：三期B塔-通风工程 |  |  |  | 标段： |  |  |  | 第 1 页 共 127 页
序号 | 项目编码 | 项目名称 | 项目特征描述 |  | 计量单位 | 工程量 | 金额（元）
[7 empty] | 综合单价 |  | 综合合价 | 综合单价最高限价
B塔通风设备（办公区）
1 | 030108001034 | 离心式通风机 | 1.名称:箱式离心平时排风机 2.型号:PF(3B)-1 3.规格:风量:4200m3/h，静压:250Pa，功率:1.5KW，电源:3Φ/380V/50Hz 4.减震垫(器)、支架制作、安装（钢惯性基座）、除锈、刷油 5.本体和配件(含厂家配套控制箱及设备到控制箱之间的电缆)安装 6.软管接口（含防火软接头）制作安装 7.电机检查接线 8.调试 9.按设计图纸、技术需求书及施工规范要求综合考虑 |  | 台 | 1 |  |  |  | 4439.72
2 | 030108001035 | 离心式通风机 | 1.名称:箱式离心平时排风机 2.型号:PF(4B)-1 3.规格:风量:7000m3/h，静压:250Pa，功率:3KW，电源:3Φ/380V/50Hz 4.减震垫(器)、支架制作、安装（钢惯性基座）、除锈、刷油 5.本体和配件(含厂家配套控制箱及设备到控制箱之间的电缆)安装 6.软管接口（含防火软接头）制作安装 7.电机检查接线 8.调试 9.按设计图纸、技术需求书及施工规范要求综合考虑 |  | 台 | 1 |  |  |  | 5584.38
本页小计
分部分项工程和单价措施项目清单与计价表
工程名称：三期B塔-通风工程 |  |  |  | 标段： |  |  |  | 第 2 页 共 127 页
序号 | 项目编码 | 项目名称 | 项目特征描述 |  | 计量单位 | 工程量 | 金额（元）
[7 empty] | 综合单价 |  | 综合合价 | 综合单价最高限价
3 | 030108001036 | 离心式通风机 | 1.名称:箱式离心平时排风机 2.型号:PF(11B)-3/4 3.规格:风量:18000m3/h，静压:450Pa，功率:5.5KW，电源:3Φ/380V/50Hz 4.减震垫(器)、支架制作、安装（钢惯性基座）、除锈、刷油 5.本体和配件(含厂家配套控制箱及设备到控制箱之间的电缆)安装 6.软管接口（含防火软接头）制作安装 7.电机检查接线 8.调试 9.按设计图纸、技术需求书及施工规范要求综合考虑 |  | 台 | 2 |  |  |  | 8500.52
4 | 030108001037 | 离心式通风机 | 1.名称:箱式离心平时兼事后排风机（防爆） 2.型号:SHPF(11B)-2 3.规格:风量:2000m3/h，静压:300Pa，功率:1.1KW，电源:3Φ/380V/50Hz 4.减震垫(器)、支架制作、安装（钢惯性基座）、除锈、刷油 5.本体和配件(含厂家配套控制箱及设备到控制箱之间的电缆)安装 6.软管接口（含防火软接头）制作安装 7.电机检查接线 8.调试 9.按设计图纸、技术需求书及施工规范要求综合考虑 |  | 台 | 1 |  |  |  | 4357.53
本页小计
分部分项工程和单价措施项目清单与计价表
工程名称：三期B塔-通风工程 |  |  |  | 标段： |  |  |  | 第 3 页 共 127 页
序号 | 项目编码 | 项目名称 | 项目特征描述 |  | 计量单位 | 工程量 | 金额（元）
[7 empty] | 综合单价 |  | 综合合价 | 综合单价最高限价
5 | 030108001038 | 离心式通风机 | 1.名称:箱式离心平时排风机 2.型号:PF(11B)-1 3.规格:风量:2000m3/h，静压:300Pa，功率:1.1KW，电源:3Φ/380V/50Hz 4.减震垫(器)、支架制作、安装（钢惯性基座）、除锈、刷油 5.本体和配件(含厂家配套控制箱及设备到控制箱之间的电缆)安装 6.软管接口（含防火软接头）制作安装 7.电机检查接线 8.调试 9.按设计图纸、技术需求书及施工规范要求综合考虑 |  | 台 | 1 |  |  |  | 4357.53
6 | 030108001039 | 离心式通风机 | 1.名称:箱式离心平时排风机 2.型号:PF(11B)-2 3.规格:风量:1400m3/h，静压:250Pa，功率:0.55KW，电源:3Φ/380V/50Hz 4.减震垫(器)、支架制作、安装（钢惯性基座）、除锈、刷油 5.本体和配件(含厂家配套控制箱及设备到控制箱之间的电缆)安装 6.软管接口（含防火软接头）制作安装 7.电机检查接线 8.调试 9.按设计图纸、技术需求书及施工规范要求综合考虑 |  | 台 | 1 |  |  |  | 4078.13
本页小计
分部分项工程和单价措施项目清单与计价表
工程名称：三期B塔-通风工程 |  |  |  | 标段： |  |  |  | 第 4 页 共 127 页
序号 | 项目编码 | 项目名称 | 项目特征描述 |  | 计量单位 | 工程量 | 金额（元）
[7 empty] | 综合单价 |  | 综合合价 | 综合单价最高限价
7 | 030108001040 | 离心式通风机 | 1.名称:箱式离心平时兼事后排风机 2.型号:SHPF(11B)-1 3.规格:风量:16000m3/h，静压:300Pa，功率:5.5KW，电源:3Φ/380V/50Hz 4.减震垫(器)、支架制作、安装（钢惯性基座）、除锈、刷油 5.本体和配件(含厂家配套控制箱及设备到控制箱之间的电缆)安装 6.软管接口（含防火软接头）制作安装 7.电机检查接线 8.调试 9.按设计图纸、技术需求书及施工规范要求综合考虑 |  | 台 | 1 |  |  |  | 7080.04
8 | 030108001041 | 离心式通风机 | 1.名称:箱式离心平时兼事后排风机 2.型号:SHPF(11B)-3 3.规格:风量:21000m3/h，静压:350Pa，功率:7.5KW，电源:3Φ/380V/50Hz 4.减震垫(器)、支架制作、安装（钢惯性基座）、除锈、刷油 5.本体和配件(含厂家配套控制箱及设备到控制箱之间的电缆)安装 6.软管接口（含防火软接头）制作安装 7.电机检查接线 8.调试 9.按设计图纸、技术需求书及施工规范要求综合考虑 |  | 台 | 1 |  |  |  | 8805.81
本页小计
分部分项工程和单价措施项目清单与计价表
工程名称：三期B塔-通风工程 |  |  |  | 标段： |  |  |  | 第 5 页 共 127 页
序号 | 项目编码 | 项目名称 | 项目特征描述 |  | 计量单位 | 工程量 | 金额（元）
[7 empty] | 综合单价 |  | 综合合价 | 综合单价最高限价
9 | 030108001042 | 离心式通风机 | 1.名称:箱式离心平时排风机 2.型号:PF(11B)-5 3.规格:风量:800m3/h，静压:300Pa，功率:0.55KW，电源:3Φ/380V/50Hz 4.减震垫(器)、支架制作、安装（钢惯性基座）、除锈、刷油 5.本体和配件(含厂家配套控制箱及设备到控制箱之间的电缆)安装 6.软管接口（含防火软接头）制作安装 7.电机检查接线 8.调试 9.按设计图纸、技术需求书及施工规范要求综合考虑 |  | 台 | 1 |  |  |  | 4078.13
10 | 030108001043 | 离心式通风机 | 1.名称:箱式离心平时排风机 2.型号:PF(11B)-6 3.规格:风量:13200m3/h，静压:300Pa，功率:5.5KW，电源:3Φ/380V/50Hz 4.减震垫(器)、支架制作、安装（钢惯性基座）、除锈、刷油 5.本体和配件(含厂家配套控制箱及设备到控制箱之间的电缆)安装 6.软管接口（含防火软接头）制作安装 7.电机检查接线 8.调试 9.按设计图纸、技术需求书及施工规范要求综合考虑 |  | 台 | 1 |  |  |  | 7662.29
本页小计
分部分项工程和单价措施项目清单与计价表
工程名称：三期B塔-通风工程 |  |  |  | 标段： |  |  |  | 第 6 页 共 127 页
序号 | 项目编码 | 项目名称 | 项目特征描述 |  | 计量单位 | 工程量 | 金额（元）
[7 empty] | 综合单价 |  | 综合合价 | 综合单价最高限价
11 | 030108001044 | 离心式通风机 | 1.名称:箱式离心平时排风机 2.型号:PF(11B)-7 3.规格:风量:1400m3/h，静压:300Pa，功率:0.75KW，电源:3Φ/380V/50Hz 4.减震垫(器)、支架制作、安装（钢惯性基座）、除锈、刷油 5.本体和配件(含厂家配套控制箱及设备到控制箱之间的电缆)安装 6.软管接口（含防火软接头）制作安装 7.电机检查接线 8.调试 9.按设计图纸、技术需求书及施工规范要求综合考虑 |  | 台 | 1 |  |  |  | 4275.36
12 | 030108001045 | 离心式通风机 | 1.名称:箱式离心平时排风机 2.型号:PF(22B)-6 3.规格:风量:5200m3/h，静压:350Pa，功率:3KW，电源:3Φ/380V/50Hz 4.减震垫(器)、支架制作、安装（钢惯性基座）、除锈、刷油 5.本体和配件(含厂家配套控制箱及设备到控制箱之间的电缆)安装 6.软管接口（含防火软接头）制作安装 7.电机检查接线 8.调试 9.按设计图纸、技术需求书及施工规范要求综合考虑 |  | 台 | 1 |  |  |  | 5584.38
本页小计
分部分项工程和单价措施项目清单与计价表
工程名称：三期B塔-通风工程 |  |  |  | 标段： |  |  |  | 第 7 页 共 127 页
序号 | 项目编码 | 项目名称 | 项目特征描述 |  | 计量单位 | 工程量 | 金额（元）
[7 empty] | 综合单价 |  | 综合合价 | 综合单价最高限价
13 | 030108001046 | 离心式通风机 | 1.名称:箱式离心平时排风机 2.型号:PF(22B)-5 3.规格:风量:44000m3/h，静压:450Pa，功率:18.5KW，电源:3Φ/380V/50Hz 4.减震垫(器)、支架制作、安装（钢惯性基座）、除锈、刷油 5.本体和配件(含厂家配套控制箱及设备到控制箱之间的电缆)安装 6.软管接口（含防火软接头）制作安装 7.电机检查接线 8.调试 9.按设计图纸、技术需求书及施工规范要求综合考虑 |  | 台 | 1 |  |  |  | 15301.38
14 | 030108001047 | 离心式通风机 | 1.名称:箱式离心平时排风机 2.型号:PF(22B)-4 3.规格:风量:6000m3/h，静压:350Pa，功率:3KW，电源:3Φ/380V/50Hz 4.减震垫(器)、支架制作、安装（钢惯性基座）、除锈、刷油 5.本体和配件(含厂家配套控制箱及设备到控制箱之间的电缆)安装 6.软管接口（含防火软接头）制作安装 7.电机检查接线 8.调试 9.按设计图纸、技术需求书及施工规范要求综合考虑 |  | 台 | 1 |  |  |  | 5584.38
本页小计
分部分项工程和单价措施项目清单与计价表
工程名称：三期B塔-通风工程 |  |  |  | 标段： |  |  |  | 第 8 页 共 127 页
序号 | 项目编码 | 项目名称 | 项目特征描述 |  | 计量单位 | 工程量 | 金额（元）
[7 empty] | 综合单价 |  | 综合合价 | 综合单价最高限价
15 | 030108001048 | 离心式通风机 | 1.名称:箱式离心平时排风机 2.型号:PF(22B)-3 3.规格:风量:17000m3/h，静压:450Pa，功率:7.5KW，电源:3Φ/380V/50Hz 4.减震垫(器)、支架制作、安装（钢惯性基座）、除锈、刷油 5.本体和配件(含厂家配套控制箱及设备到控制箱之间的电缆)安装 6.软管接口（含防火软接头）制作安装 7.电机检查接线 8.调试 9.按设计图纸、技术需求书及施工规范要求综合考虑 |  | 台 | 1 |  |  |  | 9388.06
16 | 030108001049 | 离心式通风机 | 1.名称:箱式离心平时排风机 2.型号:PF(22B)-1 3.规格:风量:3200m3/h，静压:250Pa，功率:1.5KW，电源:3Φ/380V/50Hz 4.减震垫(器)、支架制作、安装（钢惯性基座）、除锈、刷油 5.本体和配件(含厂家配套控制箱及设备到控制箱之间的电缆)安装 6.软管接口（含防火软接头）制作安装 7.电机检查接线 8.调试 9.按设计图纸、技术需求书及施工规范要求综合考虑 |  | 台 | 1 |  |  |  | 4439.72
本页小计
分部分项工程和单价措施项目清单与计价表
工程名称：三期B塔-通风工程 |  |  |  | 标段： |  |  |  | 第 9 页 共 127 页
序号 | 项目编码 | 项目名称 | 项目特征描述 |  | 计量单位 | 工程量 | 金额（元）
[7 empty] | 综合单价 |  | 综合合价 | 综合单价最高限价
17 | 030108001050 | 离心式通风机 | 1.名称:箱式离心平时排风机 2.型号:PF(22B)-7/8 3.规格:风量:14000m3/h，静压:450Pa，功率:7.5KW，电源:3Φ/380V/50Hz 4.减震垫(器)、支架制作、安装（钢惯性基座）、除锈、刷油 5.本体和配件(含厂家配套控制箱及设备到控制箱之间的电缆)安装 6.软管接口（含防火软接头）制作安装 7.电机检查接线 8.调试 9.按设计图纸、技术需求书及施工规范要求综合考虑 |  | 台 | 2 |  |  |  | 7991.01
18 | 030108001051 | 离心式通风机 | 1.名称:箱式离心平时排风机 2.型号:PF(22B)-9 3.规格:风量:17000m3/h，静压:300Pa，功率:5.5KW，电源:3Φ/380V/50Hz 4.减震垫(器)、支架制作、安装（钢惯性基座）、除锈、刷油 5.本体和配件(含厂家配套控制箱及设备到控制箱之间的电缆)安装 6.软管接口（含防火软接头）制作安装 7.电机检查接线 8.调试 9.按设计图纸、技术需求书及施工规范要求综合考虑 |  | 台 | 1 |  |  |  | 8829.23
本页小计
分部分项工程和单价措施项目清单与计价表
工程名称：三期B塔-通风工程 |  |  |  | 标段： |  |  |  | 第 10 页 共 127 页
序号 | 项目编码 | 项目名称 | 项目特征描述 |  | 计量单位 | 工程量 | 金额（元）
[7 empty] | 综合单价 |  | 综合合价 | 综合单价最高限价
19 | 030108001052 | 离心式通风机 | 1.名称:箱式离心平时排风机 2.型号:PF(22B)-10 3.规格:风量:3000m3/h，静压:250Pa，功率:1.5KW，电源:3Φ/380V/50Hz 4.减震垫(器)、支架制作、安装（钢惯性基座）、除锈、刷油 5.本体和配件(含厂家配套控制箱及设备到控制箱之间的电缆)安装 6.软管接口（含防火软接头）制作安装 7.电机检查接线 8.调试 9.按设计图纸、技术需求书及施工规范要求综合考虑 |  | 台 | 1 |  |  |  | 4439.72
20 | 030108001053 | 离心式通风机 | 1.名称:箱式离心平时排风机 2.型号:PF(22B)-11 3.规格:风量:22000m3/h，静压:350Pa，功率:7.5KW，电源:3Φ/380V/50Hz 4.减震垫(器)、支架制作、安装（钢惯性基座）、除锈、刷油 5.本体和配件(含厂家配套控制箱及设备到控制箱之间的电缆)安装 6.软管接口（含防火软接头）制作安装 7.电机检查接线 8.调试 9.按设计图纸、技术需求书及施工规范要求综合考虑 |  | 台 | 1 |  |  |  | 10518.56
本页小计
分部分项工程和单价措施项目清单与计价表
工程名称：三期B塔-通风工程 |  |  |  | 标段： |  |  |  | 第 11 页 共 127 页
序号 | 项目编码 | 项目名称 | 项目特征描述 |  | 计量单位 | 工程量 | 金额（元）
[7 empty] | 综合单价 |  | 综合合价 | 综合单价最高限价
21 | 030108001054 | 离心式通风机 | 1.名称:箱式离心平时排风机 2.型号:PF(22B)-12 3.规格:风量:2300m3/h，静压:250Pa，功率:0.75KW，电源:3Φ/380V/50Hz 4.减震垫(器)、支架制作、安装（钢惯性基座）、除锈、刷油 5.本体和配件(含厂家配套控制箱及设备到控制箱之间的电缆)安装 6.软管接口（含防火软接头）制作安装 7.电机检查接线 8.调试 9.按设计图纸、技术需求书及施工规范要求综合考虑 |  | 台 | 1 |  |  |  | 4275.36
22 | 030108001055 | 离心式通风机 | 1.名称:箱式离心平时排风机 2.型号:PF(22B)-13 3.规格:风量:4000m3/h，静压:250Pa，功率:1.5KW，电源:3Φ/380V/50Hz 4.减震垫(器)、支架制作、安装（钢惯性基座）、除锈、刷油 5.本体和配件(含厂家配套控制箱及设备到控制箱之间的电缆)安装 6.软管接口（含防火软接头）制作安装 7.电机检查接线 8.调试 9.按设计图纸、技术需求书及施工规范要求综合考虑 |  | 台 | 1 |  |  |  | 4439.72
本页小计
分部分项工程和单价措施项目清单与计价表
工程名称：三期B塔-通风工程 |  |  |  | 标段： |  |  |  | 第 12 页 共 127 页
序号 | 项目编码 | 项目名称 | 项目特征描述 |  | 计量单位 | 工程量 | 金额（元）
[7 empty] | 综合单价 |  | 综合合价 | 综合单价最高限价
23 | 030108001056 | 离心式通风机 | 1.名称:箱式离心平时排风机 2.型号:PF(31'B)-3 3.规格:风量:3000m3/h，静压:350Pa，功率:2.2KW，电源:3Φ/380V/50Hz 4.减震垫(器)、支架制作、安装（钢惯性基座）、除锈、刷油 5.本体和配件(含厂家配套控制箱及设备到控制箱之间的电缆)安装 6.软管接口（含防火软接头）制作安装 7.电机检查接线 8.调试 9.按设计图纸、技术需求书及施工规范要求综合考虑 |  | 台 | 1 |  |  |  | 4521.9
24 | 030108001057 | 离心式通风机 | 1.名称:箱式离心平时兼事后排风机 2.型号:SHPF(1B)-1 3.规格:风量:1700m3/h，静压:250Pa，功率:0.75KW，电源:3Φ/380V/50Hz 4.减震垫(器)、支架制作、安装（钢惯性基座）、除锈、刷油 5.本体和配件(含厂家配套控制箱及设备到控制箱之间的电缆)安装 6.软管接口（含防火软接头）制作安装 7.电机检查接线 8.调试 9.按设计图纸、技术需求书及施工规范要求综合考虑 |  | 台 | 1 |  |  |  | 4275.36
本页小计
分部分项工程和单价措施项目清单与计价表
工程名称：三期B塔-通风工程 |  |  |  | 标段： |  |  |  | 第 13 页 共 127 页
序号 | 项目编码 | 项目名称 | 项目特征描述 |  | 计量单位 | 工程量 | 金额（元）
[7 empty] | 综合单价 |  | 综合合价 | 综合单价最高限价
25 | 030108001058 | 离心式通风机 | 1.名称:箱式离心平时兼事后排风机 2.型号:SHPF(22B)-1 3.规格:风量:900m3/h，静压:200Pa，功率:0.55KW，电源:3Φ/380V/50Hz 4.减震垫(器)、支架制作、安装（钢惯性基座）、除锈、刷油 5.本体和配件(含厂家配套控制箱及设备到控制箱之间的电缆)安装 6.软管接口（含防火软接头）制作安装 7.电机检查接线 8.调试 9.按设计图纸、技术需求书及施工规范要求综合考虑 |  | 台 | 1 |  |  |  | 4078.13
26 | 030108001059 | 离心式通风机 | 1.名称:箱式离心平时兼事后排风机 2.型号:SHPF(32B)-1 3.规格:风量:900m3/h，静压:300Pa，功率:0.75KW，电源:3Φ/380V/50Hz 4.减震垫(器)、支架制作、安装（钢惯性基座）、除锈、刷油 5.本体和配件(含厂家配套控制箱及设备到控制箱之间的电缆)安装 6.软管接口（含防火软接头）制作安装 7.电机检查接线 8.调试 9.按设计图纸、技术需求书及施工规范要求综合考虑 |  | 台 | 1 |  |  |  | 4275.36
本页小计
分部分项工程和单价措施项目清单与计价表
工程名称：三期B塔-通风工程 |  |  |  | 标段： |  |  |  | 第 14 页 共 127 页
序号 | 项目编码 | 项目名称 | 项目特征描述 |  | 计量单位 | 工程量 | 金额（元）
[7 empty] | 综合单价 |  | 综合合价 | 综合单价最高限价
27 | 030108001060 | 离心式通风机 | 1.名称:箱式静音平时排风机 2.型号:详平面图 3.规格:风量:800m3/h，静压:200Pa，功率:0.55KW，噪声:≤40dB(A) 4.减震垫(器)、支架制作、安装（钢惯性基座）、除锈、刷油 5.本体和配件(含厂家配套控制箱及设备到控制箱之间的电缆)安装 6.软管接口（含防火软接头）制作安装 7.电机检查接线 8.调试 9.按设计图纸、技术需求书及施工规范要求综合考虑 |  | 台 | 4 |  |  |  | 3751.41
28 | 030108001061 | 离心式通风机 | 1.名称:箱式静音平时排风机 2.型号:详平面图 3.规格:风量:600m3/h，静压:200Pa，功率:0.55KW，噪声:≤40dB(A) 4.减震垫(器)、支架制作、安装（钢惯性基座）、除锈、刷油 5.本体和配件(含厂家配套控制箱及设备到控制箱之间的电缆)安装 6.软管接口（含防火软接头）制作安装 7.电机检查接线 8.调试 9.按设计图纸、技术需求书及施工规范要求综合考虑 |  | 台 | 2 |  |  |  | 3751.41
本页小计
分部分项工程和单价措施项目清单与计价表
工程名称：三期B塔-通风工程 |  |  |  | 标段： |  |  |  | 第 15 页 共 127 页
序号 | 项目编码 | 项目名称 | 项目特征描述 |  | 计量单位 | 工程量 | 金额（元）
[7 empty] | 综合单价 |  | 综合合价 | 综合单价最高限价
29 | 030108001062 | 离心式通风机 | 1.名称:箱式静音平时排风机 2.型号:详平面图 3.规格:风量:1500m3/h，静压:250Pa，功率:0.75KW，噪声:≤40dB(A) 4.减震垫(器)、支架制作、安装（钢惯性基座）、除锈、刷油 5.本体和配件(含厂家配套控制箱及设备到控制箱之间的电缆)安装 6.软管接口（含防火软接头）制作安装 7.电机检查接线 8.调试 9.按设计图纸、技术需求书及施工规范要求综合考虑 |  | 台 | 4 |  |  |  | 3948.64
30 | 030108001063 | 离心式通风机 | 1.名称:箱式静音平时排风机 2.型号:详平面图 3.规格:风量:2000m3/h，静压:200Pa，功率:0.75KW，噪声:≤40dB(A) 4.减震垫(器)、支架制作、安装（钢惯性基座）、除锈、刷油 5.本体和配件(含厂家配套控制箱及设备到控制箱之间的电缆)安装 6.软管接口（含防火软接头）制作安装 7.电机检查接线 8.调试 9.按设计图纸、技术需求书及施工规范要求综合考虑 |  | 台 | 1 |  |  |  | 3948.64
本页小计
分部分项工程和单价措施项目清单与计价表
工程名称：三期B塔-通风工程 |  |  |  | 标段： |  |  |  | 第 16 页 共 127 页
序号 | 项目编码 | 项目名称 | 项目特征描述 |  | 计量单位 | 工程量 | 金额（元）
[7 empty] | 综合单价 |  | 综合合价 | 综合单价最高限价
31 | 030108001064 | 离心式通风机 | 1.名称:箱式静音平时排风机 2.型号:详平面图 3.规格:风量:1100m3/h，静压:150Pa，功率:0.55KW，噪声:≤40dB(A) 4.减震垫(器)、支架制作、安装（钢惯性基座）、除锈、刷油 5.本体和配件(含厂家配套控制箱及设备到控制箱之间的电缆)安装 6.软管接口（含防火软接头）制作安装 7.电机检查接线 8.调试 9.按设计图纸、技术需求书及施工规范要求综合考虑 |  | 台 | 32 |  |  |  | 3751.41
32 | 030108001065 | 离心式通风机 | 1.名称:箱式静音平时排风机 2.型号:详平面图 3.规格:风量:1400m3/h，静压:150Pa，功率:0.55KW，噪声:≤40dB(A) 4.减震垫(器)、支架制作、安装（钢惯性基座）、除锈、刷油 5.本体和配件(含厂家配套控制箱及设备到控制箱之间的电缆)安装 6.软管接口（含防火软接头）制作安装 7.电机检查接线 8.调试 9.按设计图纸、技术需求书及施工规范要求综合考虑 |  | 台 | 12 |  |  |  | 3751.41
33 | 030404033006 | 风扇 | 1.名称:天花管道式排气扇 2.型号:TP-200 3.规格:风量:200m3/h，电机功率:50W，静压:50Pa 4.本体和配件（止回阀、软管）安装 5.支架制作、安装、除锈、刷油 6.电机检查接线 7.调试 8.按设计图纸、技术需求书及施工规范要求综合考虑 |  | 台 | 5 |  |  |  | 184.5
本页小计
分部分项工程和单价措施项目清单与计价表
工程名称：三期B塔-通风工程 |  |  |  | 标段： |  |  |  | 第 17 页 共 127 页
序号 | 项目编码 | 项目名称 | 项目特征描述 |  | 计量单位 | 工程量 | 金额（元）
[7 empty] | 综合单价 |  | 综合合价 | 综合单价最高限价
34 | 030404033007 | 风扇 | 1.名称:天花管道式排气扇 2.型号:TP-100 3.规格:风量:100m3/h，电机功率:50W，静压:50Pa 4.本体和配件（止回阀、软管）安装 5.支架制作、安装、除锈、刷油 6.电机检查接线 7.调试 8.按设计图纸、技术需求书及施工规范要求综合考虑 |  | 台 | 1 |  |  |  | 170.21
35 | 030404033008 | 风扇 | 1.名称:壁挂式排气扇 2.型号:BP-100 3.规格:风量:100m3/h，电机功率:50W 4.本体和配件安装 5.支架制作、安装、除锈、刷油 6.电机检查接线 7.调试 8.按设计图纸、技术需求书及施工规范要求综合考虑 |  | 台 | 20 |  |  |  | 234.7
36 | 030404033009 | 风扇 | 1.名称:壁挂式排气扇 2.型号:BP-200 3.规格:风量:200m3/h，电机功率:50W 4.本体和配件安装 5.支架制作、安装、除锈、刷油 6.电机检查接线 7.调试 8.按设计图纸、技术需求书及施工规范要求综合考虑 |  | 台 | 5 |  |  |  | 234.7
37 | 030404033010 | 风扇 | 1.名称:壁挂式排气扇 2.型号:BP-400 3.规格:风量:400m3/h，电机功率:50W 4.本体和配件安装 5.支架制作、安装、除锈、刷油 6.电机检查接线 7.调试 8.按设计图纸、技术需求书及施工规范要求综合考虑 |  | 台 | 267 |  |  |  | 263.28
本页小计
分部分项工程和单价措施项目清单与计价表
工程名称：三期B塔-通风工程 |  |  |  | 标段： |  |  |  | 第 18 页 共 127 页
序号 | 项目编码 | 项目名称 | 项目特征描述 |  | 计量单位 | 工程量 | 金额（元）
[7 empty] | 综合单价 |  | 综合合价 | 综合单价最高限价
38 | 030404033011 | 风扇 | 1.名称:壁挂式排气扇 2.型号:BP-600 3.规格:风量:800m3/h，电机功率:50W 4.本体和配件安装 5.支架制作、安装、除锈、刷油 6.电机检查接线 7.调试 8.按设计图纸、技术需求书及施工规范要求综合考虑 |  | 台 | 2 |  |  |  | 306.16
39 | 030404033012 | 风扇 | 1.名称:壁挂式排气扇 2.型号:BP-800 3.规格:风量:800m3/h，电机功率:50W 4.本体和配件安装 5.支架制作、安装、除锈、刷油 6.电机检查接线 7.调试 8.按设计图纸、技术需求书及施工规范要求综合考虑 |  | 台 | 1 |  |  |  | 349.04
40 | 030404033013 | 风扇 | 1.名称:圆筒式换气扇 2.型号:BP-1600 3.规格:风量:1600m3/h，电机功率:135W 4.本体和配件安装 5.支架制作、安装、除锈、刷油 6.电机检查接线 7.调试 8.按设计图纸、技术需求书及施工规范要求综合考虑 |  | 台 | 2 |  |  |  | 877.84
41 | 030404033014 | 风扇 | 1.名称:圆筒式换气扇 2.型号:BP-1000 3.规格:风量:1000m3/h，电机功率:135W 4.本体和配件安装 5.支架制作、安装、除锈、刷油 6.电机检查接线 7.调试 8.按设计图纸、技术需求书及施工规范要求综合考虑 |  | 台 | 1 |  |  |  | 734.92
本页小计
分部分项工程和单价措施项目清单与计价表
工程名称：三期B塔-通风工程 |  |  |  | 标段： |  |  |  | 第 19 页 共 127 页
序号 | 项目编码 | 项目名称 | 项目特征描述 |  | 计量单位 | 工程量 | 金额（元）
[7 empty] | 综合单价 |  | 综合合价 | 综合单价最高限价
42 | 030404033015 | 风扇 | 1.名称:圆筒式换气扇 2.型号:BP-400 3.规格:风量:400m3/h，电机功率:50W 4.本体和配件安装 5.支架制作、安装、除锈、刷油 6.电机检查接线 7.调试 8.按设计图纸、技术需求书及施工规范要求综合考虑 |  | 台 | 1 |  |  |  | 263.28
43 | 030404033016 | 风扇 | 1.名称:圆筒式换气扇 2.型号:BP-800 3.规格:风量:800m3/h，电机功率:50W 4.本体和配件安装 5.支架制作、安装、除锈、刷油 6.电机检查接线 7.调试 8.按设计图纸、技术需求书及施工规范要求综合考虑 |  | 台 | 1 |  |  |  | 349.04
B塔通风设备（办公区）合计
B塔通风设备(酒店用)
44 | 030108001066 | 离心式通风机 | 1.名称:箱式离心平时排风机 2.型号:PF(29B)-1 3.规格:风量:7200m3/h，静压:250Pa，功率:3KW，电源:3Φ/380V/50Hz 4.减震垫(器)、支架制作、安装（钢惯性基座）、除锈、刷油 5.本体和配件(含厂家配套控制箱及设备到控制箱之间的电缆)安装 6.软管接口（含防火软接头）制作安装 7.电机检查接线 8.调试 9.按设计图纸、技术需求书及施工规范要求综合考虑 |  | 台 | 1 |  |  |  | 6166.63
本页小计
分部分项工程和单价措施项目清单与计价表
工程名称：三期B塔-通风工程 |  |  |  | 标段： |  |  |  | 第 20 页 共 127 页
序号 | 项目编码 | 项目名称 | 项目特征描述 |  | 计量单位 | 工程量 | 金额（元）
[7 empty] | 综合单价 |  | 综合合价 | 综合单价最高限价
45 | 030108001067 | 离心式通风机 | 1.名称:箱式离心平时排风机 2.型号:PF(30B)-1 3.规格:风量:1500m3/h，静压:300Pa，功率:0.75KW，电源:3Φ/380V/50Hz 4.减震垫(器)、支架制作、安装（钢惯性基座）、除锈、刷油 5.本体和配件(含厂家配套控制箱及设备到控制箱之间的电缆)安装 6.软管接口（含防火软接头）制作安装 7.电机检查接线 8.调试 9.按设计图纸、技术需求书及施工规范要求综合考虑 |  | 台 | 1 |  |  |  | 4275.36
46 | 030108001068 | 离心式通风机 | 1.名称:箱式离心平时排风机 2.型号:PF(30B)-2 3.规格:风量:6000m3/h，静压:250Pa，功率:2.2KW，电源:3Φ/380V/50Hz 4.减震垫(器)、支架制作、安装（钢惯性基座）、除锈、刷油 5.本体和配件(含厂家配套控制箱及设备到控制箱之间的电缆)安装 6.软管接口（含防火软接头）制作安装 7.电机检查接线 8.调试 9.按设计图纸、技术需求书及施工规范要求综合考虑 |  | 台 | 1 |  |  |  | 4861.21
本页小计
分部分项工程和单价措施项目清单与计价表
工程名称：三期B塔-通风工程 |  |  |  | 标段： |  |  |  | 第 21 页 共 127 页
序号 | 项目编码 | 项目名称 | 项目特征描述 |  | 计量单位 | 工程量 | 金额（元）
[7 empty] | 综合单价 |  | 综合合价 | 综合单价最高限价
47 | 030108001069 | 离心式通风机 | 1.名称:箱式离心平时排风机 2.型号:PF(30B)-3 3.规格:风量:10000m3/h，静压:300Pa，功率:5.5KW，电源:3Φ/380V/50Hz 4.减震垫(器)、支架制作、安装（钢惯性基座）、除锈、刷油 5.本体和配件(含厂家配套控制箱及设备到控制箱之间的电缆)安装 6.软管接口（含防火软接头）制作安装 7.电机检查接线 8.调试 9.按设计图纸、技术需求书及施工规范要求综合考虑 |  | 台 | 1 |  |  |  | 7662.29
48 | 030108001070 | 离心式通风机 | 1.名称:箱式离心平时排风机 2.型号:PF(30B)-4 3.规格:风量:4500m3/h，静压:250Pa，功率:2.2KW，电源:3Φ/380V/50Hz 4.减震垫(器)、支架制作、安装（钢惯性基座）、除锈、刷油 5.本体和配件(含厂家配套控制箱及设备到控制箱之间的电缆)安装 6.软管接口（含防火软接头）制作安装 7.电机检查接线 8.调试 9.按设计图纸、技术需求书及施工规范要求综合考虑 |  | 台 | 1 |  |  |  | 4521.9
本页小计
分部分项工程和单价措施项目清单与计价表
工程名称：三期B塔-通风工程 |  |  |  | 标段： |  |  |  | 第 22 页 共 127 页
序号 | 项目编码 | 项目名称 | 项目特征描述 |  | 计量单位 | 工程量 | 金额（元）
[7 empty] | 综合单价 |  | 综合合价 | 综合单价最高限价
49 | 030108001071 | 离心式通风机 | 1.名称:箱式离心平时排风机 2.型号:PF(31B)-1 3.规格:风量:3100m3/h，静压:200Pa，功率:1.1KW，电源:3Φ/380V/50Hz 4.减震垫(器)、支架制作、安装（钢惯性基座）、除锈、刷油 5.本体和配件(含厂家配套控制箱及设备到控制箱之间的电缆)安装 6.软管接口（含防火软接头）制作安装 7.电机检查接线 8.调试 9.按设计图纸、技术需求书及施工规范要求综合考虑 |  | 台 | 1 |  |  |  | 4357.53
50 | 030108001072 | 离心式通风机 | 1.名称:箱式离心平时排风机 2.型号:PF(31'B)-2 3.规格:风量:4400m3/h，静压:300Pa，功率:2.2KW，电源:3Φ/380V/50Hz 4.减震垫(器)、支架制作、安装（钢惯性基座）、除锈、刷油 5.本体和配件(含厂家配套控制箱及设备到控制箱之间的电缆)安装 6.软管接口（含防火软接头）制作安装 7.电机检查接线 8.调试 9.按设计图纸、技术需求书及施工规范要求综合考虑 |  | 台 | 1 |  |  |  | 4521.9
本页小计
分部分项工程和单价措施项目清单与计价表
工程名称：三期B塔-通风工程 |  |  |  | 标段： |  |  |  | 第 23 页 共 127 页
序号 | 项目编码 | 项目名称 | 项目特征描述 |  | 计量单位 | 工程量 | 金额（元）
[7 empty] | 综合单价 |  | 综合合价 | 综合单价最高限价
51 | 030108001073 | 离心式通风机 | 1.名称:箱式离心平时排风机 2.型号:PF(29B)-2 3.规格:风量:4800m3/h，静压:350Pa，功率:2.2KW，电源:3Φ/380V/50Hz 4.减震垫(器)、支架制作、安装（钢惯性基座）、除锈、刷油 5.本体和配件(含厂家配套控制箱及设备到控制箱之间的电缆)安装 6.软管接口（含防火软接头）制作安装 7.电机检查接线 8.调试 9.按设计图纸、技术需求书及施工规范要求综合考虑 |  | 台 | 1 |  |  |  | 4861.21
52 | 030108001074 | 离心式通风机 | 1.名称:箱式离心平时排风机 2.型号:PF(32B)-3 3.规格:风量:4400m3/h，静压:300Pa，功率:2.2KW，电源:3Φ/380V/50Hz 4.减震垫(器)、支架制作、安装（钢惯性基座）、除锈、刷油 5.本体和配件(含厂家配套控制箱及设备到控制箱之间的电缆)安装 6.软管接口（含防火软接头）制作安装 7.电机检查接线 8.调试 9.按设计图纸、技术需求书及施工规范要求综合考虑 |  | 台 | 1 |  |  |  | 4861.21
本页小计
分部分项工程和单价措施项目清单与计价表
工程名称：三期B塔-通风工程 |  |  |  | 标段： |  |  |  | 第 24 页 共 127 页
序号 | 项目编码 | 项目名称 | 项目特征描述 |  | 计量单位 | 工程量 | 金额（元）
[7 empty] | 综合单价 |  | 综合合价 | 综合单价最高限价
53 | 030108001075 | 离心式通风机 | 1.名称:箱式离心平时排风机 2.型号:SHPF(32B)-1 3.规格:风量:18000m3/h，静压:300Pa，功率:5.5KW，电源:3Φ/380V/50Hz 4.减震垫(器)、支架制作、安装（钢惯性基座）、除锈、刷油 5.本体和配件(含厂家配套控制箱及设备到控制箱之间的电缆)安装 6.软管接口（含防火软接头）制作安装 7.电机检查接线 8.调试 9.按设计图纸、技术需求书及施工规范要求综合考虑 |  | 台 | 1 |  |  |  | 7662.29
54 | 030108001076 | 离心式通风机 | 1.名称:箱式离心平时排风机 2.型号:PF(32B)-2 3.规格:风量:2300m3/h，静压:200Pa，功率:0.75KW，电源:3Φ/380V/50Hz 4.减震垫(器)、支架制作、安装（钢惯性基座）、除锈、刷油 5.本体和配件(含厂家配套控制箱及设备到控制箱之间的电缆)安装 6.软管接口（含防火软接头）制作安装 7.电机检查接线 8.调试 9.按设计图纸、技术需求书及施工规范要求综合考虑 |  | 台 | 1 |  |  |  | 4275.36
本页小计
分部分项工程和单价措施项目清单与计价表
工程名称：三期B塔-通风工程 |  |  |  | 标段： |  |  |  | 第 25 页 共 127 页
序号 | 项目编码 | 项目名称 | 项目特征描述 |  | 计量单位 | 工程量 | 金额（元）
[7 empty] | 综合单价 |  | 综合合价 | 综合单价最高限价
55 | 030108001077 | 离心式通风机 | 1.名称:箱式离心平时排风机 2.型号:PF(32B)-1 3.规格:风量:8000m3/h，静压:350Pa，功率:3KW，电源:3Φ/380V/50Hz 4.减震垫(器)、支架制作、安装（钢惯性基座）、除锈、刷油 5.本体和配件(含厂家配套控制箱及设备到控制箱之间的电缆)安装 6.软管接口（含防火软接头）制作安装 7.电机检查接线 8.调试 9.按设计图纸、技术需求书及施工规范要求综合考虑 |  | 台 | 1 |  |  |  | 6166.63
56 | 030108001078 | 离心式通风机 | 1.名称:箱式离心双速平时兼事故排风机（防爆） 2.型号:SGPF(32B)-1 3.规格:风量:15000/7500m3/h，静压:600/250Pa，功率:10/5.5KW，噪声:≤68dB(A) 4.减震垫(器)、支架制作、安装（钢惯性基座）、除锈、刷油 5.本体和配件(含厂家配套控制箱及设备到控制箱之间的电缆)安装 6.软管接口（含防火软接头）制作安装 7.电机检查接线 8.调试 9.按设计图纸、技术需求书及施工规范要求综合考虑 |  | 台 | 1 |  |  |  | 7662.29
本页小计
分部分项工程和单价措施项目清单与计价表
工程名称：三期B塔-通风工程 |  |  |  | 标段： |  |  |  | 第 26 页 共 127 页
序号 | 项目编码 | 项目名称 | 项目特征描述 |  | 计量单位 | 工程量 | 金额（元）
[7 empty] | 综合单价 |  | 综合合价 | 综合单价最高限价
57 | 030108001079 | 离心式通风机 | 1.名称:箱式离心平时排风机 2.型号:PF(42B)-1 3.规格:风量:12000m3/h，静压:350Pa，功率:4KW，电源:3Φ/380V/50Hz 4.减震垫(器)、支架制作、安装（钢惯性基座）、除锈、刷油 5.本体和配件(含厂家配套控制箱及设备到控制箱之间的电缆)安装 6.软管接口（含防火软接头）制作安装 7.电机检查接线 8.调试 9.按设计图纸、技术需求书及施工规范要求综合考虑 |  | 台 | 1 |  |  |  | 7169.21
58 | 030108001080 | 离心式通风机 | 1.名称:箱式离心平时排风机 2.型号:PF(42B)-3 3.规格:风量:3600m3/h，静压:350Pa，功率:1.5KW，电源:3Φ/380V/50Hz 4.减震垫(器)、支架制作、安装（钢惯性基座）、除锈、刷油 5.本体和配件(含厂家配套控制箱及设备到控制箱之间的电缆)安装 6.软管接口（含防火软接头）制作安装 7.电机检查接线 8.调试 9.按设计图纸、技术需求书及施工规范要求综合考虑 |  | 台 | 1 |  |  |  | 4439.72
本页小计
分部分项工程和单价措施项目清单与计价表
工程名称：三期B塔-通风工程 |  |  |  | 标段： |  |  |  | 第 27 页 共 127 页
序号 | 项目编码 | 项目名称 | 项目特征描述 |  | 计量单位 | 工程量 | 金额（元）
[7 empty] | 综合单价 |  | 综合合价 | 综合单价最高限价
59 | 030108001081 | 离心式通风机 | 1.名称:箱式离心平时排风机 2.型号:PF(42B)-2 3.规格:风量:15000m3/h，静压:300Pa，功率:5KW，电源:3Φ/380V/50Hz 4.减震垫(器)、支架制作、安装（钢惯性基座）、除锈、刷油 5.本体和配件(含厂家配套控制箱及设备到控制箱之间的电缆)安装 6.软管接口（含防火软接头）制作安装 7.电机检查接线 8.调试 9.按设计图纸、技术需求书及施工规范要求综合考虑 |  | 台 | 1 |  |  |  | 8500.52
B塔通风设备(酒店用)合计
B塔阀门及配件（办公区）
60 | 030703001366 | 碳钢阀门 | 1.名称:70℃常开防火阀 2.规格:1600X630 3.本体及其配件安装(包括执行器等随阀配带的全部配件) 4.支架制作、安装、除锈和刷油 5.按设计图纸、技术需求书及施工规范要求综合考虑 |  | 个 | 2 |  |  |  | 1408.51
61 | 030703001367 | 碳钢阀门 | 1.名称:70℃常开防火阀 2.规格:500X320 3.本体及其配件安装(包括执行器等随阀配带的全部配件) 4.支架制作、安装、除锈和刷油 5.按设计图纸、技术需求书及施工规范要求综合考虑 |  | 个 | 1 |  |  |  | 308.66
62 | 030703001368 | 碳钢阀门 | 1.名称:70℃常开防火阀 2.规格:700X600 3.本体及其配件安装(包括执行器等随阀配带的全部配件) 4.支架制作、安装、除锈和刷油 5.按设计图纸、技术需求书及施工规范要求综合考虑 |  | 个 | 1 |  |  |  | 719.98
本页小计
分部分项工程和单价措施项目清单与计价表
工程名称：三期B塔-通风工程 |  |  |  | 标段： |  |  |  | 第 28 页 共 127 页
序号 | 项目编码 | 项目名称 | 项目特征描述 |  | 计量单位 | 工程量 | 金额（元）
[7 empty] | 综合单价 |  | 综合合价 | 综合单价最高限价
63 | 030703001369 | 碳钢阀门 | 1.名称:70℃常开防火阀 2.规格:630X200 3.本体及其配件安装(包括执行器等随阀配带的全部配件) 4.支架制作、安装、除锈和刷油 5.按设计图纸、技术需求书及施工规范要求综合考虑 |  | 个 | 4 |  |  |  | 273.51
64 | 030703001370 | 碳钢阀门 | 1.名称:70℃常开防火阀 2.规格:1000X1000 3.本体及其配件安装(包括执行器等随阀配带的全部配件) 4.支架制作、安装、除锈和刷油 5.按设计图纸、技术需求书及施工规范要求综合考虑 |  | 个 | 14 |  |  |  | 469.91
65 | 030703001371 | 碳钢阀门 | 1.名称:70℃常开防火阀 2.规格:300X120 3.本体及其配件安装(包括执行器等随阀配带的全部配件) 4.支架制作、安装、除锈和刷油 5.按设计图纸、技术需求书及施工规范要求综合考虑 |  | 个 | 3 |  |  |  | 180.41
66 | 030703001372 | 碳钢阀门 | 1.名称:70℃常开防火阀 2.规格:800X250 3.本体及其配件安装(包括执行器等随阀配带的全部配件) 4.支架制作、安装、除锈和刷油 5.按设计图纸、技术需求书及施工规范要求综合考虑 |  | 个 | 18 |  |  |  | 350.46
67 | 030703001373 | 碳钢阀门 | 1.名称:70℃常开防火阀 2.规格:400X120 3.本体及其配件安装(包括执行器等随阀配带的全部配件) 4.支架制作、安装、除锈和刷油 5.按设计图纸、技术需求书及施工规范要求综合考虑 |  | 个 | 9 |  |  |  | 193.71
本页小计
分部分项工程和单价措施项目清单与计价表
工程名称：三期B塔-通风工程 |  |  |  | 标段： |  |  |  | 第 29 页 共 127 页
序号 | 项目编码 | 项目名称 | 项目特征描述 |  | 计量单位 | 工程量 | 金额（元）
[7 empty] | 综合单价 |  | 综合合价 | 综合单价最高限价
68 | 030703001374 | 碳钢阀门 | 1.名称:70℃常开防火阀 2.规格:500X200 3.本体及其配件安装(包括执行器等随阀配带的全部配件) 4.支架制作、安装、除锈和刷油 5.按设计图纸、技术需求书及施工规范要求综合考虑 |  | 个 | 5 |  |  |  | 246.91
69 | 030703001375 | 碳钢阀门 | 1.名称:70℃常开防火阀 2.规格:1000X400 3.本体及其配件安装(包括执行器等随阀配带的全部配件) 4.支架制作、安装、除锈和刷油 5.按设计图纸、技术需求书及施工规范要求综合考虑 |  | 个 | 9 |  |  |  | 699.08
70 | 030703001376 | 碳钢阀门 | 1.名称:70℃常开防火阀 2.规格:900X350 3.本体及其配件安装(包括执行器等随阀配带的全部配件) 4.支架制作、安装、除锈和刷油 5.按设计图纸、技术需求书及施工规范要求综合考虑 |  | 个 | 6 |  |  |  | 611.68
71 | 030703001377 | 碳钢阀门 | 1.名称:70℃常开防火阀 2.规格:1300X900 3.本体及其配件安装(包括执行器等随阀配带的全部配件) 4.支架制作、安装、除锈和刷油 5.按设计图纸、技术需求书及施工规范要求综合考虑 |  | 个 | 1 |  |  |  | 1575.71
72 | 030703001378 | 碳钢阀门 | 1.名称:70℃常开防火阀 2.规格:1250X400 3.本体及其配件安装(包括执行器等随阀配带的全部配件) 4.支架制作、安装、除锈和刷油 5.按设计图纸、技术需求书及施工规范要求综合考虑 |  | 个 | 2 |  |  |  | 802.63
本页小计
分部分项工程和单价措施项目清单与计价表
工程名称：三期B塔-通风工程 |  |  |  | 标段： |  |  |  | 第 30 页 共 127 页
序号 | 项目编码 | 项目名称 | 项目特征描述 |  | 计量单位 | 工程量 | 金额（元）
[7 empty] | 综合单价 |  | 综合合价 | 综合单价最高限价
73 | 030703001379 | 碳钢阀门 | 1.名称:70℃常开防火阀 2.规格:800X250 3.本体及其配件安装(包括执行器等随阀配带的全部配件) 4.支架制作、安装、除锈和刷油 5.按设计图纸、技术需求书及施工规范要求综合考虑 |  | 个 | 44 |  |  |  | 350.46
74 | 030703001380 | 碳钢阀门 | 1.名称:70℃常开防火阀 2.规格:900X350 3.本体及其配件安装(包括执行器等随阀配带的全部配件) 4.支架制作、安装、除锈和刷油 5.按设计图纸、技术需求书及施工规范要求综合考虑 |  | 个 | 16 |  |  |  | 611.68
75 | 030703001381 | 碳钢阀门 | 1.名称:70℃常开防火阀 2.规格:1250X250 3.本体及其配件安装(包括执行器等随阀配带的全部配件) 4.支架制作、安装、除锈和刷油 5.按设计图纸、技术需求书及施工规范要求综合考虑 |  | 个 | 12 |  |  |  | 608.83
76 | 030703001382 | 碳钢阀门 | 1.名称:70℃常开防火阀 2.规格:200X120 3.本体及其配件安装(包括执行器等随阀配带的全部配件) 4.支架制作、安装、除锈和刷油 5.按设计图纸、技术需求书及施工规范要求综合考虑 |  | 个 | 12 |  |  |  | 168.06
77 | 030703001383 | 碳钢阀门 | 1.名称:70℃常开防火阀 2.规格:300X200 3.本体及其配件安装(包括执行器等随阀配带的全部配件) 4.支架制作、安装、除锈和刷油 5.按设计图纸、技术需求书及施工规范要求综合考虑 |  | 个 | 24 |  |  |  | 205.11
本页小计
分部分项工程和单价措施项目清单与计价表
工程名称：三期B塔-通风工程 |  |  |  | 标段： |  |  |  | 第 31 页 共 127 页
序号 | 项目编码 | 项目名称 | 项目特征描述 |  | 计量单位 | 工程量 | 金额（元）
[7 empty] | 综合单价 |  | 综合合价 | 综合单价最高限价
78 | 030703001384 | 碳钢阀门 | 1.名称:70℃常开防火阀 2.规格:400X400 3.本体及其配件安装(包括执行器等随阀配带的全部配件) 4.支架制作、安装、除锈和刷油 5.按设计图纸、技术需求书及施工规范要求综合考虑 |  | 个 | 12 |  |  |  | 308.66
79 | 030703001385 | 碳钢阀门 | 1.名称:70℃常开防火阀 2.规格:250X120 3.本体及其配件安装(包括执行器等随阀配带的全部配件) 4.支架制作、安装、除锈和刷油 5.按设计图纸、技术需求书及施工规范要求综合考虑 |  | 个 | 8 |  |  |  | 174.71
80 | 030703001386 | 碳钢阀门 | 1.名称:70℃常开防火阀 2.规格:500X200 3.本体及其配件安装(包括执行器等随阀配带的全部配件) 4.支架制作、安装、除锈和刷油 5.按设计图纸、技术需求书及施工规范要求综合考虑 |  | 个 | 4 |  |  |  | 246.91
81 | 030703001387 | 碳钢阀门 | 1.名称:70℃常开防火阀 2.规格:400X120 3.本体及其配件安装(包括执行器等随阀配带的全部配件) 4.支架制作、安装、除锈和刷油 5.按设计图纸、技术需求书及施工规范要求综合考虑 |  | 个 | 4 |  |  |  | 193.71
82 | 030703001388 | 碳钢阀门 | 1.名称:70℃常开防火阀 2.规格:300X120 3.本体及其配件安装(包括执行器等随阀配带的全部配件) 4.支架制作、安装、除锈和刷油 5.按设计图纸、技术需求书及施工规范要求综合考虑 |  | 个 | 4 |  |  |  | 180.41
本页小计
分部分项工程和单价措施项目清单与计价表
工程名称：三期B塔-通风工程 |  |  |  | 标段： |  |  |  | 第 32 页 共 127 页
序号 | 项目编码 | 项目名称 | 项目特征描述 |  | 计量单位 | 工程量 | 金额（元）
[7 empty] | 综合单价 |  | 综合合价 | 综合单价最高限价
83 | 030703001389 | 碳钢阀门 | 1.名称:70℃常开防火阀 2.规格:500X250 3.本体及其配件安装(包括执行器等随阀配带的全部配件) 4.支架制作、安装、除锈和刷油 5.按设计图纸、技术需求书及施工规范要求综合考虑 |  | 个 | 1 |  |  |  | 272.56
84 | 030703001390 | 碳钢阀门 | 1.名称:70℃常开防火阀 2.规格:500X400 3.本体及其配件安装(包括执行器等随阀配带的全部配件) 4.支架制作、安装、除锈和刷油 5.按设计图纸、技术需求书及施工规范要求综合考虑 |  | 个 | 4 |  |  |  | 350.46
85 | 030703001391 | 碳钢阀门 | 1.名称:70℃常开防火阀 2.规格:750X1000 3.本体及其配件安装(包括执行器等随阀配带的全部配件) 4.支架制作、安装、除锈和刷油 5.按设计图纸、技术需求书及施工规范要求综合考虑 |  | 个 | 1 |  |  |  | 362.78
86 | 030703001392 | 碳钢阀门 | 1.名称:70℃常开防火阀 2.规格:500X120 3.本体及其配件安装(包括执行器等随阀配带的全部配件) 4.支架制作、安装、除锈和刷油 5.按设计图纸、技术需求书及施工规范要求综合考虑 |  | 个 | 4 |  |  |  | 205.11
87 | 030703001393 | 碳钢阀门 | 1.名称:70℃常开防火阀 2.规格:550X200 3.本体及其配件安装(包括执行器等随阀配带的全部配件) 4.支架制作、安装、除锈和刷油 5.按设计图纸、技术需求书及施工规范要求综合考虑 |  | 个 | 5 |  |  |  | 257.36
本页小计
分部分项工程和单价措施项目清单与计价表
工程名称：三期B塔-通风工程 |  |  |  | 标段： |  |  |  | 第 33 页 共 127 页
序号 | 项目编码 | 项目名称 | 项目特征描述 |  | 计量单位 | 工程量 | 金额（元）
[7 empty] | 综合单价 |  | 综合合价 | 综合单价最高限价
88 | 030703001394 | 碳钢阀门 | 1.名称:70℃常开防火阀 2.规格:900X1000 3.本体及其配件安装(包括执行器等随阀配带的全部配件) 4.支架制作、安装、除锈和刷油 5.按设计图纸、技术需求书及施工规范要求综合考虑 |  | 个 | 2 |  |  |  | 459.46
89 | 030703001395 | 碳钢阀门 | 1.名称:70℃常开防火阀 2.规格:1250X630 3.本体及其配件安装(包括执行器等随阀配带的全部配件) 4.支架制作、安装、除锈和刷油 5.按设计图纸、技术需求书及施工规范要求综合考虑 |  | 个 | 2 |  |  |  | 1180.51
90 | 030703001396 | 碳钢阀门 | 1.名称:70℃常开防火阀 2.规格:2200X1250 3.本体及其配件安装(包括执行器等随阀配带的全部配件) 4.支架制作、安装、除锈和刷油 5.按设计图纸、技术需求书及施工规范要求综合考虑 |  | 个 | 1 |  |  |  | 781.76
91 | 030703001397 | 碳钢阀门 | 1.名称:70℃常开防火阀 2.规格:1250X1000 3.本体及其配件安装(包括执行器等随阀配带的全部配件) 4.支架制作、安装、除锈和刷油 5.按设计图纸、技术需求书及施工规范要求综合考虑 |  | 个 | 2 |  |  |  | 495.56
92 | 030703001398 | 碳钢阀门 | 1.名称:70℃常开防火阀 2.规格:1600X1100 3.本体及其配件安装(包括执行器等随阀配带的全部配件) 4.支架制作、安装、除锈和刷油 5.按设计图纸、技术需求书及施工规范要求综合考虑 |  | 个 | 3 |  |  |  | 548.76
本页小计
分部分项工程和单价措施项目清单与计价表
工程名称：三期B塔-通风工程 |  |  |  | 标段： |  |  |  | 第 34 页 共 127 页
序号 | 项目编码 | 项目名称 | 项目特征描述 |  | 计量单位 | 工程量 | 金额（元）
[7 empty] | 综合单价 |  | 综合合价 | 综合单价最高限价
93 | 030703001399 | 碳钢阀门 | 1.名称:70℃常开防火阀 2.规格:1000X600 3.本体及其配件安装(包括执行器等随阀配带的全部配件) 4.支架制作、安装、除锈和刷油 5.按设计图纸、技术需求书及施工规范要求综合考虑 |  | 个 | 9 |  |  |  | 906.18
94 | 030703001400 | 碳钢阀门 | 1.名称:70℃常开防火阀 2.规格:1100X600 3.本体及其配件安装(包括执行器等随阀配带的全部配件) 4.支架制作、安装、除锈和刷油 5.按设计图纸、技术需求书及施工规范要求综合考虑 |  | 个 | 1 |  |  |  | 967.93
95 | 030703001401 | 碳钢阀门 | 1.名称:70℃常开防火阀 2.规格:1000X800 3.本体及其配件安装(包括执行器等随阀配带的全部配件) 4.支架制作、安装、除锈和刷油 5.按设计图纸、技术需求书及施工规范要求综合考虑 |  | 个 | 4 |  |  |  | 1112.33
96 | 030703001402 | 碳钢阀门 | 1.名称:70℃常开防火阀 2.规格:1250X500 3.本体及其配件安装(包括执行器等随阀配带的全部配件) 4.支架制作、安装、除锈和刷油 5.按设计图纸、技术需求书及施工规范要求综合考虑 |  | 个 | 12 |  |  |  | 931.83
97 | 030703001403 | 碳钢阀门 | 1.名称:70℃常开防火阀 2.规格:800X500 3.本体及其配件安装(包括执行器等随阀配带的全部配件) 4.支架制作、安装、除锈和刷油 5.按设计图纸、技术需求书及施工规范要求综合考虑 |  | 个 | 3 |  |  |  | 699.08
本页小计
分部分项工程和单价措施项目清单与计价表
工程名称：三期B塔-通风工程 |  |  |  | 标段： |  |  |  | 第 35 页 共 127 页
序号 | 项目编码 | 项目名称 | 项目特征描述 |  | 计量单位 | 工程量 | 金额（元）
[7 empty] | 综合单价 |  | 综合合价 | 综合单价最高限价
98 | 030703001404 | 碳钢阀门 | 1.名称:70℃常开防火阀 2.规格:850X900 3.本体及其配件安装(包括执行器等随阀配带的全部配件) 4.支架制作、安装、除锈和刷油 5.按设计图纸、技术需求书及施工规范要求综合考虑 |  | 个 | 4 |  |  |  | 1076.23
99 | 030703001405 | 碳钢阀门 | 1.名称:70℃常开防火阀 2.规格:1600X500 3.本体及其配件安装(包括执行器等随阀配带的全部配件) 4.支架制作、安装、除锈和刷油 5.按设计图纸、技术需求书及施工规范要求综合考虑 |  | 个 | 4 |  |  |  | 1192.86
100 | 030703001406 | 碳钢阀门 | 1.名称:70℃常开防火阀 2.规格:900X550 3.本体及其配件安装(包括执行器等随阀配带的全部配件) 4.支架制作、安装、除锈和刷油 5.按设计图纸、技术需求书及施工规范要求综合考虑 |  | 个 | 6 |  |  |  | 797.88
101 | 030703001407 | 碳钢阀门 | 1.名称:70℃常开防火阀 2.规格:900X800 3.本体及其配件安装(包括执行器等随阀配带的全部配件) 4.支架制作、安装、除锈和刷油 5.按设计图纸、技术需求书及施工规范要求综合考虑 |  | 个 | 4 |  |  |  | 1029.68
102 | 030703001408 | 碳钢阀门 | 1.名称:70℃常开防火阀 2.规格:1300X500 3.本体及其配件安装(包括执行器等随阀配带的全部配件) 4.支架制作、安装、除锈和刷油 5.按设计图纸、技术需求书及施工规范要求综合考虑 |  | 个 | 3 |  |  |  | 957.48
本页小计
分部分项工程和单价措施项目清单与计价表
工程名称：三期B塔-通风工程 |  |  |  | 标段： |  |  |  | 第 36 页 共 127 页
序号 | 项目编码 | 项目名称 | 项目特征描述 |  | 计量单位 | 工程量 | 金额（元）
[7 empty] | 综合单价 |  | 综合合价 | 综合单价最高限价
103 | 030703001409 | 碳钢阀门 | 1.名称:70℃常开防火阀 2.规格:1750X550 3.本体及其配件安装(包括执行器等随阀配带的全部配件) 4.支架制作、安装、除锈和刷油 5.按设计图纸、技术需求书及施工规范要求综合考虑 |  | 个 | 1 |  |  |  | 1361.01
104 | 030703001410 | 碳钢阀门 | 1.名称:70℃常开防火阀 2.规格:900X800 3.本体及其配件安装(包括执行器等随阀配带的全部配件) 4.支架制作、安装、除锈和刷油 5.按设计图纸、技术需求书及施工规范要求综合考虑 |  | 个 | 4 |  |  |  | 1029.68
105 | 030703001411 | 碳钢阀门 | 1.名称:70℃常开防火阀 2.规格:1300X500 3.本体及其配件安装(包括执行器等随阀配带的全部配件) 4.支架制作、安装、除锈和刷油 5.按设计图纸、技术需求书及施工规范要求综合考虑 |  | 个 | 3 |  |  |  | 957.48
106 | 030703001412 | 碳钢阀门 | 1.名称:70℃常开防火阀 2.规格:1750X550 3.本体及其配件安装(包括执行器等随阀配带的全部配件) 4.支架制作、安装、除锈和刷油 5.按设计图纸、技术需求书及施工规范要求综合考虑 |  | 个 | 1 |  |  |  | 1361.01
107 | 030703001413 | 碳钢阀门 | 1.名称:70℃常开防火阀 2.规格:800X320 3.本体及其配件安装(包括执行器等随阀配带的全部配件) 4.支架制作、安装、除锈和刷油 5.按设计图纸、技术需求书及施工规范要求综合考虑 |  | 个 | 2 |  |  |  | 550.88
本页小计
分部分项工程和单价措施项目清单与计价表
工程名称：三期B塔-通风工程 |  |  |  | 标段： |  |  |  | 第 37 页 共 127 页
序号 | 项目编码 | 项目名称 | 项目特征描述 |  | 计量单位 | 工程量 | 金额（元）
[7 empty] | 综合单价 |  | 综合合价 | 综合单价最高限价
108 | 030703001414 | 碳钢阀门 | 1.名称:70℃常开防火阀 2.规格:300X160 3.本体及其配件安装(包括执行器等随阀配带的全部配件) 4.支架制作、安装、除锈和刷油 5.按设计图纸、技术需求书及施工规范要求综合考虑 |  | 个 | 2 |  |  |  | 193.71
109 | 030703001415 | 碳钢阀门 | 1.名称:70℃常开防火阀 2.规格:200X550 3.本体及其配件安装(包括执行器等随阀配带的全部配件) 4.支架制作、安装、除锈和刷油 5.按设计图纸、技术需求书及施工规范要求综合考虑 |  | 个 | 1 |  |  |  | 257.36
110 | 030703001416 | 碳钢阀门 | 1.名称:70℃常开防火阀 2.规格:1000X250 3.本体及其配件安装(包括执行器等随阀配带的全部配件) 4.支架制作、安装、除锈和刷油 5.按设计图纸、技术需求书及施工规范要求综合考虑 |  | 个 | 3 |  |  |  | 544.23
111 | 030703001417 | 碳钢阀门 | 1.名称:70℃常开防火阀 2.规格:2100X1000 3.本体及其配件安装(包括执行器等随阀配带的全部配件) 4.支架制作、安装、除锈和刷油 5.按设计图纸、技术需求书及施工规范要求综合考虑 |  | 个 | 1 |  |  |  | 714.31
112 | 030703001418 | 碳钢阀门 | 1.名称:70℃常开防火阀 2.规格:2700X800 3.本体及其配件安装(包括执行器等随阀配带的全部配件) 4.支架制作、安装、除锈和刷油 5.按设计图纸、技术需求书及施工规范要求综合考虑 |  | 个 | 1 |  |  |  | 2730.21
本页小计
分部分项工程和单价措施项目清单与计价表
工程名称：三期B塔-通风工程 |  |  |  | 标段： |  |  |  | 第 38 页 共 127 页
序号 | 项目编码 | 项目名称 | 项目特征描述 |  | 计量单位 | 工程量 | 金额（元）
[7 empty] | 综合单价 |  | 综合合价 | 综合单价最高限价
113 | 030703001419 | 碳钢阀门 | 1.名称:70℃常开防火阀 2.规格:1300X800 3.本体及其配件安装(包括执行器等随阀配带的全部配件) 4.支架制作、安装、除锈和刷油 5.按设计图纸、技术需求书及施工规范要求综合考虑 |  | 个 | 1 |  |  |  | 1440.81
114 | 030703001420 | 碳钢阀门 | 1.名称:70℃常开防火阀 2.规格:2100X800 3.本体及其配件安装(包括执行器等随阀配带的全部配件) 4.支架制作、安装、除锈和刷油 5.按设计图纸、技术需求书及施工规范要求综合考虑 |  | 个 | 1 |  |  |  | 2233.36
115 | 030703001421 | 碳钢阀门 | 1.名称:70℃常开防火阀 2.规格:2000X800 3.本体及其配件安装(包括执行器等随阀配带的全部配件) 4.支架制作、安装、除锈和刷油 5.按设计图纸、技术需求书及施工规范要求综合考虑 |  | 个 | 2 |  |  |  | 2150.71
116 | 030703001422 | 碳钢阀门 | 1.名称:70℃常开防火阀 2.规格:700X800 3.本体及其配件安装(包括执行器等随阀配带的全部配件) 4.支架制作、安装、除锈和刷油 5.按设计图纸、技术需求书及施工规范要求综合考虑 |  | 个 | 1 |  |  |  | 864.38
117 | 030703001423 | 碳钢阀门 | 1.名称:70℃常开防火阀 2.规格:450X200 3.本体及其配件安装(包括执行器等随阀配带的全部配件) 4.支架制作、安装、除锈和刷油 5.按设计图纸、技术需求书及施工规范要求综合考虑 |  | 个 | 1 |  |  |  | 236.46
本页小计
分部分项工程和单价措施项目清单与计价表
工程名称：三期B塔-通风工程 |  |  |  | 标段： |  |  |  | 第 39 页 共 127 页
序号 | 项目编码 | 项目名称 | 项目特征描述 |  | 计量单位 | 工程量 | 金额（元）
[7 empty] | 综合单价 |  | 综合合价 | 综合单价最高限价
118 | 030703001424 | 碳钢阀门 | 1.名称:70℃常开防火阀 2.规格:1200X500 3.本体及其配件安装(包括执行器等随阀配带的全部配件) 4.支架制作、安装、除锈和刷油 5.按设计图纸、技术需求书及施工规范要求综合考虑 |  | 个 | 1 |  |  |  | 906.18
119 | 030703001425 | 碳钢阀门 | 1.名称:70℃常开防火阀 2.规格:250X200 3.本体及其配件安装(包括执行器等随阀配带的全部配件) 4.支架制作、安装、除锈和刷油 5.按设计图纸、技术需求书及施工规范要求综合考虑 |  | 个 | 1 |  |  |  | 194.66
120 | 030703001426 | 碳钢阀门 | 1.名称:70℃常开防火阀 2.规格:2200X500 3.本体及其配件安装(包括执行器等随阀配带的全部配件) 4.支架制作、安装、除锈和刷油 5.按设计图纸、技术需求书及施工规范要求综合考虑 |  | 个 | 1 |  |  |  | 1503.51
121 | 030703001427 | 碳钢阀门 | 1.名称:70℃常开防火阀 2.规格:1100X800 3.本体及其配件安装(包括执行器等随阀配带的全部配件) 4.支架制作、安装、除锈和刷油 5.按设计图纸、技术需求书及施工规范要求综合考虑 |  | 个 | 2 |  |  |  | 1275.51
122 | 030703001428 | 碳钢阀门 | 1.名称:70℃常开防火阀 2.规格:1400X400 3.本体及其配件安装(包括执行器等随阀配带的全部配件) 4.支架制作、安装、除锈和刷油 5.按设计图纸、技术需求书及施工规范要求综合考虑 |  | 个 | 2 |  |  |  | 864.38
本页小计
分部分项工程和单价措施项目清单与计价表
工程名称：三期B塔-通风工程 |  |  |  | 标段： |  |  |  | 第 40 页 共 127 页
序号 | 项目编码 | 项目名称 | 项目特征描述 |  | 计量单位 | 工程量 | 金额（元）
[7 empty] | 综合单价 |  | 综合合价 | 综合单价最高限价
123 | 030703001429 | 碳钢阀门 | 1.名称:70℃常开防火阀 2.规格:2400X500 3.本体及其配件安装(包括执行器等随阀配带的全部配件) 4.支架制作、安装、除锈和刷油 5.按设计图纸、技术需求书及施工规范要求综合考虑 |  | 个 | 2 |  |  |  | 1737.46
124 | 030703001430 | 碳钢阀门 | 1.名称:70℃常开防火阀 2.规格:1000X320 3.本体及其配件安装(包括执行器等随阀配带的全部配件) 4.支架制作、安装、除锈和刷油 5.按设计图纸、技术需求书及施工规范要求综合考虑 |  | 个 | 1 |  |  |  | 616.43
125 | 030703001431 | 碳钢阀门 | 1.名称:70℃常开防火阀 2.规格:900X400 3.本体及其配件安装(包括执行器等随阀配带的全部配件) 4.支架制作、安装、除锈和刷油 5.按设计图纸、技术需求书及施工规范要求综合考虑 |  | 个 | 1 |  |  |  | 658.23
126 | 030703001432 | 碳钢阀门 | 1.名称:70℃常开防火阀 2.规格:630X250 3.本体及其配件安装(包括执行器等随阀配带的全部配件) 4.支架制作、安装、除锈和刷油 5.按设计图纸、技术需求书及施工规范要求综合考虑 |  | 个 | 1 |  |  |  | 305.81
127 | 030703001433 | 碳钢阀门 | 1.名称:70℃常开防火阀 2.规格:1400X1000 3.本体及其配件安装(包括执行器等随阀配带的全部配件) 4.支架制作、安装、除锈和刷油 5.按设计图纸、技术需求书及施工规范要求综合考虑 |  | 个 | 1 |  |  |  | 510.76
本页小计
分部分项工程和单价措施项目清单与计价表
工程名称：三期B塔-通风工程 |  |  |  | 标段： |  |  |  | 第 41 页 共 127 页
序号 | 项目编码 | 项目名称 | 项目特征描述 |  | 计量单位 | 工程量 | 金额（元）
[7 empty] | 综合单价 |  | 综合合价 | 综合单价最高限价
128 | 030703001434 | 碳钢阀门 | 1.名称:70℃常开防火阀 2.规格:2000X500 3.本体及其配件安装(包括执行器等随阀配带的全部配件) 4.支架制作、安装、除锈和刷油 5.按设计图纸、技术需求书及施工规范要求综合考虑 |  | 个 | 1 |  |  |  | 1399.96
129 | 030703001435 | 碳钢阀门 | 1.名称:70℃常开防火阀 2.规格:800X200 3.本体及其配件安装(包括执行器等随阀配带的全部配件) 4.支架制作、安装、除锈和刷油 5.按设计图纸、技术需求书及施工规范要求综合考虑 |  | 个 | 4 |  |  |  | 308.66
130 | 030703001436 | 碳钢阀门 | 1.名称:70℃常开防火阀 2.规格:1200X800 3.本体及其配件安装(包括执行器等随阀配带的全部配件) 4.支架制作、安装、除锈和刷油 5.按设计图纸、技术需求书及施工规范要求综合考虑 |  | 个 | 1 |  |  |  | 1358.16
131 | 030703001437 | 碳钢阀门 | 1.名称:70℃常开防火阀 2.规格:1600X600 3.本体及其配件安装(包括执行器等随阀配带的全部配件) 4.支架制作、安装、除锈和刷油 5.按设计图纸、技术需求书及施工规范要求综合考虑 |  | 个 | 1 |  |  |  | 1358.16
132 | 030703001438 | 碳钢阀门 | 1.名称:70℃常开防火阀 2.规格:630X1250 3.本体及其配件安装(包括执行器等随阀配带的全部配件) 4.支架制作、安装、除锈和刷油 5.按设计图纸、技术需求书及施工规范要求综合考虑 |  | 个 | 1 |  |  |  | 448.06
本页小计
分部分项工程和单价措施项目清单与计价表
工程名称：三期B塔-通风工程 |  |  |  | 标段： |  |  |  | 第 42 页 共 127 页
序号 | 项目编码 | 项目名称 | 项目特征描述 |  | 计量单位 | 工程量 | 金额（元）
[7 empty] | 综合单价 |  | 综合合价 | 综合单价最高限价
133 | 030703001439 | 碳钢阀门 | 1.名称:70℃常开防火阀 2.规格:1600X1200 3.本体及其配件安装(包括执行器等随阀配带的全部配件) 4.支架制作、安装、除锈和刷油 5.按设计图纸、技术需求书及施工规范要求综合考虑 |  | 个 | 1 |  |  |  | 696.26
134 | 030703001440 | 碳钢阀门 | 1.名称:70℃常开防火阀 2.规格:400X200 3.本体及其配件安装(包括执行器等随阀配带的全部配件) 4.支架制作、安装、除锈和刷油 5.按设计图纸、技术需求书及施工规范要求综合考虑 |  | 个 | 5 |  |  |  | 226.01
135 | 030703001441 | 碳钢阀门 | 1.名称:70℃常开防火阀 2.规格:800X1000 3.本体及其配件安装(包括执行器等随阀配带的全部配件) 4.支架制作、安装、除锈和刷油 5.按设计图纸、技术需求书及施工规范要求综合考虑 |  | 个 | 1 |  |  |  | 368.48
136 | 030703001442 | 碳钢阀门 | 1.名称:70℃常开防火阀 2.规格:1000X2000 3.本体及其配件安装(包括执行器等随阀配带的全部配件) 4.支架制作、安装、除锈和刷油 5.按设计图纸、技术需求书及施工规范要求综合考虑 |  | 个 | 1 |  |  |  | 704.81
137 | 030703001443 | 碳钢阀门 | 1.名称:70℃常开防火阀 2.规格:320X120 3.本体及其配件安装(包括执行器等随阀配带的全部配件) 4.支架制作、安装、除锈和刷油 5.按设计图纸、技术需求书及施工规范要求综合考虑 |  | 个 | 6 |  |  |  | 183.26
本页小计
分部分项工程和单价措施项目清单与计价表
工程名称：三期B塔-通风工程 |  |  |  | 标段： |  |  |  | 第 43 页 共 127 页
序号 | 项目编码 | 项目名称 | 项目特征描述 |  | 计量单位 | 工程量 | 金额（元）
[7 empty] | 综合单价 |  | 综合合价 | 综合单价最高限价
138 | 030703001444 | 碳钢阀门 | 1.名称:70℃常开防火阀 2.规格:800X400 3.本体及其配件安装(包括执行器等随阀配带的全部配件) 4.支架制作、安装、除锈和刷油 5.按设计图纸、技术需求书及施工规范要求综合考虑 |  | 个 | 4 |  |  |  | 616.43
139 | 030703001445 | 碳钢阀门 | 1.名称:70℃常开防火阀 2.规格:200X200 3.本体及其配件安装(包括执行器等随阀配带的全部配件) 4.支架制作、安装、除锈和刷油 5.按设计图纸、技术需求书及施工规范要求综合考虑 |  | 个 | 7 |  |  |  | 185.16
140 | 030703001446 | 碳钢阀门 | 1.名称:70℃常开防火阀 2.规格:1450X400 3.本体及其配件安装(包括执行器等随阀配带的全部配件) 4.支架制作、安装、除锈和刷油 5.按设计图纸、技术需求书及施工规范要求综合考虑 |  | 个 | 6 |  |  |  | 965.81
141 | 030703001447 | 碳钢阀门 | 1.名称:70℃常开防火阀 2.规格:1100X500 3.本体及其配件安装(包括执行器等随阀配带的全部配件) 4.支架制作、安装、除锈和刷油 5.按设计图纸、技术需求书及施工规范要求综合考虑 |  | 个 | 4 |  |  |  | 854.88
142 | 030703001448 | 碳钢阀门 | 1.名称:70℃常开防火阀 2.规格:350X160 3.本体及其配件安装(包括执行器等随阀配带的全部配件) 4.支架制作、安装、除锈和刷油 5.按设计图纸、技术需求书及施工规范要求综合考虑 |  | 个 | 5 |  |  |  | 201.31
本页小计
分部分项工程和单价措施项目清单与计价表
工程名称：三期B塔-通风工程 |  |  |  | 标段： |  |  |  | 第 44 页 共 127 页
序号 | 项目编码 | 项目名称 | 项目特征描述 |  | 计量单位 | 工程量 | 金额（元）
[7 empty] | 综合单价 |  | 综合合价 | 综合单价最高限价
143 | 030703001449 | 碳钢阀门 | 1.名称:70℃常开防火阀 2.规格:1300X630 3.本体及其配件安装(包括执行器等随阀配带的全部配件) 4.支架制作、安装、除锈和刷油 5.按设计图纸、技术需求书及施工规范要求综合考虑 |  | 个 | 6 |  |  |  | 1212.81
144 | 030703001450 | 碳钢阀门 | 1.名称:70℃常开防火阀 2.规格:2000X1000 3.本体及其配件安装(包括执行器等随阀配带的全部配件) 4.支架制作、安装、除锈和刷油 5.按设计图纸、技术需求书及施工规范要求综合考虑 |  | 个 | 2 |  |  |  | 704.81
145 | 030703001451 | 碳钢阀门 | 1.名称:70℃常开防火阀 2.规格:450X1400 3.本体及其配件安装(包括执行器等随阀配带的全部配件) 4.支架制作、安装、除锈和刷油 5.按设计图纸、技术需求书及施工规范要求综合考虑 |  | 个 | 1 |  |  |  | 431.91
146 | 030703001452 | 碳钢阀门 | 1.名称:70℃常开防火阀 2.规格:800X800 3.本体及其配件安装(包括执行器等随阀配带的全部配件) 4.支架制作、安装、除锈和刷油 5.按设计图纸、技术需求书及施工规范要求综合考虑 |  | 个 | 7 |  |  |  | 947.03
147 | 030703001453 | 碳钢阀门 | 1.名称:70℃常开防火阀 2.规格:1700X600 3.本体及其配件安装(包括执行器等随阀配带的全部配件) 4.支架制作、安装、除锈和刷油 5.按设计图纸、技术需求书及施工规范要求综合考虑 |  | 个 | 4 |  |  |  | 1420.86
本页小计
分部分项工程和单价措施项目清单与计价表
工程名称：三期B塔-通风工程 |  |  |  | 标段： |  |  |  | 第 45 页 共 127 页
序号 | 项目编码 | 项目名称 | 项目特征描述 |  | 计量单位 | 工程量 | 金额（元）
[7 empty] | 综合单价 |  | 综合合价 | 综合单价最高限价
148 | 030703001454 | 碳钢阀门 | 1.名称:70℃常开防火阀 2.规格:1000X630 3.本体及其配件安装(包括执行器等随阀配带的全部配件) 4.支架制作、安装、除锈和刷油 5.按设计图纸、技术需求书及施工规范要求综合考虑 |  | 个 | 3 |  |  |  | 937.53
149 | 030703001455 | 碳钢阀门 | 1.名称:70℃常开防火阀 2.规格:1250X250 3.本体及其配件安装(包括执行器等随阀配带的全部配件) 4.支架制作、安装、除锈和刷油 5.按设计图纸、技术需求书及施工规范要求综合考虑 |  | 个 | 4 |  |  |  | 608.83
150 | 030703001456 | 碳钢阀门 | 1.名称:70℃常开防火阀 2.规格:300X200 3.本体及其配件安装(包括执行器等随阀配带的全部配件) 4.支架制作、安装、除锈和刷油 5.按设计图纸、技术需求书及施工规范要求综合考虑 |  | 个 | 8 |  |  |  | 205.11
151 | 030703001457 | 碳钢阀门 | 1.名称:70℃常开防火阀 2.规格:400X400 3.本体及其配件安装(包括执行器等随阀配带的全部配件) 4.支架制作、安装、除锈和刷油 5.按设计图纸、技术需求书及施工规范要求综合考虑 |  | 个 | 4 |  |  |  | 308.66
152 | 030703001458 | 碳钢阀门 | 1.名称:70℃常开防火阀 2.规格:250X120 3.本体及其配件安装(包括执行器等随阀配带的全部配件) 4.支架制作、安装、除锈和刷油 5.按设计图纸、技术需求书及施工规范要求综合考虑 |  | 个 | 1 |  |  |  | 174.71
本页小计
分部分项工程和单价措施项目清单与计价表
工程名称：三期B塔-通风工程 |  |  |  | 标段： |  |  |  | 第 46 页 共 127 页
序号 | 项目编码 | 项目名称 | 项目特征描述 |  | 计量单位 | 工程量 | 金额（元）
[7 empty] | 综合单价 |  | 综合合价 | 综合单价最高限价
153 | 030703001459 | 碳钢阀门 | 1.名称:70℃常开防火阀 2.规格:650X900 3.本体及其配件安装(包括执行器等随阀配带的全部配件) 4.支架制作、安装、除锈和刷油 5.按设计图纸、技术需求书及施工规范要求综合考虑 |  | 个 | 4 |  |  |  | 890.03
154 | 030703001460 | 碳钢阀门 | 1.名称:70℃常开防火阀 2.规格:250X900 3.本体及其配件安装(包括执行器等随阀配带的全部配件) 4.支架制作、安装、除锈和刷油 5.按设计图纸、技术需求书及施工规范要求综合考虑 |  | 个 | 4 |  |  |  | 518.58
155 | 030703001461 | 碳钢阀门 | 1.名称:70℃常开防火阀 2.规格:900X250 3.本体及其配件安装(包括执行器等随阀配带的全部配件) 4.支架制作、安装、除锈和刷油 5.按设计图纸、技术需求书及施工规范要求综合考虑 |  | 个 | 3 |  |  |  | 518.58
156 | 030703001462 | 碳钢阀门 | 1.名称:70℃常开防火阀 2.规格:1100X1600 3.本体及其配件安装(包括执行器等随阀配带的全部配件) 4.支架制作、安装、除锈和刷油 5.按设计图纸、技术需求书及施工规范要求综合考虑 |  | 个 | 1 |  |  |  | 548.76
157 | 030703001463 | 碳钢阀门 | 1.名称:70℃常开防火阀 2.规格:1300X1250 3.本体及其配件安装(包括执行器等随阀配带的全部配件) 4.支架制作、安装、除锈和刷油 5.按设计图纸、技术需求书及施工规范要求综合考虑 |  | 个 | 4 |  |  |  | 534.51
本页小计
分部分项工程和单价措施项目清单与计价表
工程名称：三期B塔-通风工程 |  |  |  | 标段： |  |  |  | 第 47 页 共 127 页
序号 | 项目编码 | 项目名称 | 项目特征描述 |  | 计量单位 | 工程量 | 金额（元）
[7 empty] | 综合单价 |  | 综合合价 | 综合单价最高限价
158 | 030703001464 | 碳钢阀门 | 1.名称:70℃常开防火阀 2.规格:150X150 3.本体及其配件安装(包括执行器等随阀配带的全部配件) 4.支架制作、安装、除锈和刷油 5.按设计图纸、技术需求书及施工规范要求综合考虑 |  | 个 | 5 |  |  |  | 166.16
159 | 030703001465 | 碳钢阀门 | 1.名称:70℃常开防火阀 2.规格:500X500 3.本体及其配件安装(包括执行器等随阀配带的全部配件) 4.支架制作、安装、除锈和刷油 5.按设计图纸、技术需求书及施工规范要求综合考虑 |  | 个 | 2 |  |  |  | 401.76
160 | 030703001466 | 碳钢阀门 | 1.名称:70℃常开防火阀 2.规格:800X320 3.本体及其配件安装(包括执行器等随阀配带的全部配件) 4.支架制作、安装、除锈和刷油 5.按设计图纸、技术需求书及施工规范要求综合考虑 |  | 个 | 6 |  |  |  | 550.88
161 | 030703001467 | 碳钢阀门 | 1.名称:70℃常开防火阀 2.规格:320X200 3.本体及其配件安装(包括执行器等随阀配带的全部配件) 4.支架制作、安装、除锈和刷油 5.按设计图纸、技术需求书及施工规范要求综合考虑 |  | 个 | 1 |  |  |  | 209.86
162 | 030703001468 | 碳钢阀门 | 1.名称:70℃常开防火阀 2.规格:400X630 3.本体及其配件安装(包括执行器等随阀配带的全部配件) 4.支架制作、安装、除锈和刷油 5.按设计图纸、技术需求书及施工规范要求综合考虑 |  | 个 | 1 |  |  |  | 403.66
本页小计
分部分项工程和单价措施项目清单与计价表
工程名称：三期B塔-通风工程 |  |  |  | 标段： |  |  |  | 第 48 页 共 127 页
序号 | 项目编码 | 项目名称 | 项目特征描述 |  | 计量单位 | 工程量 | 金额（元）
[7 empty] | 综合单价 |  | 综合合价 | 综合单价最高限价
163 | 030703001469 | 碳钢阀门 | 1.名称:70℃常开防火阀 2.规格:200X250 3.本体及其配件安装(包括执行器等随阀配带的全部配件) 4.支架制作、安装、除锈和刷油 5.按设计图纸、技术需求书及施工规范要求综合考虑 |  | 个 | 2 |  |  |  | 194.66
164 | 030703001470 | 碳钢阀门 | 1.名称:70℃常开防火阀 2.规格:1600X1250 3.本体及其配件安装(包括执行器等随阀配带的全部配件) 4.支架制作、安装、除锈和刷油 5.按设计图纸、技术需求书及施工规范要求综合考虑 |  | 个 | 2 |  |  |  | 704.81
165 | 030703001471 | 碳钢阀门 | 1.名称:70℃常开防火阀 2.规格:1950X600 3.本体及其配件安装(包括执行器等随阀配带的全部配件) 4.支架制作、安装、除锈和刷油 5.按设计图纸、技术需求书及施工规范要求综合考虑 |  | 个 | 3 |  |  |  | 1575.71
166 | 030703001472 | 碳钢阀门 | 1.名称:70℃常开防火阀 2.规格:2200X800 3.本体及其配件安装(包括执行器等随阀配带的全部配件) 4.支架制作、安装、除锈和刷油 5.按设计图纸、技术需求书及施工规范要求综合考虑 |  | 个 | 2 |  |  |  | 2316.01
167 | 030703001473 | 碳钢阀门 | 1.名称:70℃常开防火阀 2.规格:630X400 3.本体及其配件安装(包括执行器等随阀配带的全部配件) 4.支架制作、安装、除锈和刷油 5.按设计图纸、技术需求书及施工规范要求综合考虑 |  | 个 | 4 |  |  |  | 403.66
本页小计
分部分项工程和单价措施项目清单与计价表
工程名称：三期B塔-通风工程 |  |  |  | 标段： |  |  |  | 第 49 页 共 127 页
序号 | 项目编码 | 项目名称 | 项目特征描述 |  | 计量单位 | 工程量 | 金额（元）
[7 empty] | 综合单价 |  | 综合合价 | 综合单价最高限价
168 | 030703001474 | 碳钢阀门 | 1.名称:70℃常开防火阀 2.规格:1500X1250 3.本体及其配件安装(包括执行器等随阀配带的全部配件) 4.支架制作、安装、除锈和刷油 5.按设计图纸、技术需求书及施工规范要求综合考虑 |  | 个 | 2 |  |  |  | 691.51
169 | 030703001475 | 碳钢阀门 | 1.名称:70℃常开防火阀 2.规格:200X120 3.本体及其配件安装(包括执行器等随阀配带的全部配件) 4.支架制作、安装、除锈和刷油 5.按设计图纸、技术需求书及施工规范要求综合考虑 |  | 个 | 7 |  |  |  | 168.06
170 | 030703001476 | 碳钢阀门 | 1.名称:70℃常开防火阀 2.规格:1000X600 3.本体及其配件安装(包括执行器等随阀配带的全部配件) 4.支架制作、安装、除锈和刷油 5.按设计图纸、技术需求书及施工规范要求综合考虑 |  | 个 | 9 |  |  |  | 906.18
171 | 030703001477 | 碳钢阀门 | 1.名称:70℃常开防火阀 2.规格:1100X600 3.本体及其配件安装(包括执行器等随阀配带的全部配件) 4.支架制作、安装、除锈和刷油 5.按设计图纸、技术需求书及施工规范要求综合考虑 |  | 个 | 1 |  |  |  | 967.93
172 | 030703001478 | 碳钢阀门 | 1.名称:70℃常开防火阀 2.规格:1000X800 3.本体及其配件安装(包括执行器等随阀配带的全部配件) 4.支架制作、安装、除锈和刷油 5.按设计图纸、技术需求书及施工规范要求综合考虑 |  | 个 | 4 |  |  |  | 1112.33
本页小计
分部分项工程和单价措施项目清单与计价表
工程名称：三期B塔-通风工程 |  |  |  | 标段： |  |  |  | 第 50 页 共 127 页
序号 | 项目编码 | 项目名称 | 项目特征描述 |  | 计量单位 | 工程量 | 金额（元）
[7 empty] | 综合单价 |  | 综合合价 | 综合单价最高限价
173 | 030703001479 | 碳钢阀门 | 1.名称:70℃常开防火阀 2.规格:1250X500 3.本体及其配件安装(包括执行器等随阀配带的全部配件) 4.支架制作、安装、除锈和刷油 5.按设计图纸、技术需求书及施工规范要求综合考虑 |  | 个 | 12 |  |  |  | 931.83
174 | 030703001480 | 碳钢阀门 | 1.名称:70℃常开防火阀 2.规格:800X500 3.本体及其配件安装(包括执行器等随阀配带的全部配件) 4.支架制作、安装、除锈和刷油 5.按设计图纸、技术需求书及施工规范要求综合考虑 |  | 个 | 3 |  |  |  | 699.08
175 | 030703001481 | 碳钢阀门 | 1.名称:70℃常开防火阀 2.规格:850X900 3.本体及其配件安装(包括执行器等随阀配带的全部配件) 4.支架制作、安装、除锈和刷油 5.按设计图纸、技术需求书及施工规范要求综合考虑 |  | 个 | 4 |  |  |  | 1076.23
176 | 030703001482 | 碳钢阀门 | 1.名称:70℃常开防火阀 2.规格:1600X500 3.本体及其配件安装(包括执行器等随阀配带的全部配件) 4.支架制作、安装、除锈和刷油 5.按设计图纸、技术需求书及施工规范要求综合考虑 |  | 个 | 4 |  |  |  | 1192.86
177 | 030703001483 | 碳钢阀门 | 1.名称:70℃常开防火阀 2.规格:900X550 3.本体及其配件安装(包括执行器等随阀配带的全部配件) 4.支架制作、安装、除锈和刷油 5.按设计图纸、技术需求书及施工规范要求综合考虑 |  | 个 | 6 |  |  |  | 797.88
本页小计
分部分项工程和单价措施项目清单与计价表
工程名称：三期B塔-通风工程 |  |  |  | 标段： |  |  |  | 第 51 页 共 127 页
序号 | 项目编码 | 项目名称 | 项目特征描述 |  | 计量单位 | 工程量 | 金额（元）
[7 empty] | 综合单价 |  | 综合合价 | 综合单价最高限价
178 | 030703001484 | 碳钢阀门 | 1.名称:70℃常开防火阀 2.规格:900X800 3.本体及其配件安装(包括执行器等随阀配带的全部配件) 4.支架制作、安装、除锈和刷油 5.按设计图纸、技术需求书及施工规范要求综合考虑 |  | 个 | 4 |  |  |  | 1029.68
179 | 030703001485 | 碳钢阀门 | 1.名称:70℃常开防火阀 2.规格:1300X500 3.本体及其配件安装(包括执行器等随阀配带的全部配件) 4.支架制作、安装、除锈和刷油 5.按设计图纸、技术需求书及施工规范要求综合考虑 |  | 个 | 3 |  |  |  | 957.48
180 | 030703001486 | 碳钢阀门 | 1.名称:70℃常开防火阀 2.规格:1750X550 3.本体及其配件安装(包括执行器等随阀配带的全部配件) 4.支架制作、安装、除锈和刷油 5.按设计图纸、技术需求书及施工规范要求综合考虑 |  | 个 | 1 |  |  |  | 1361.01
181 | 030703001487 | 碳钢阀门 | 1.名称:70℃电动防火阀 2.工作电压:DC24V 3.规格:1000X500 4.本体及其配件安装(包括执行器等随阀配带的全部配件) 5.接线、调试 6.支架制作、安装、除锈和刷油 7.按设计图纸、技术需求书及施工规范要求综合考虑 |  | 个 | 4 |  |  |  | 864.42
182 | 030703001488 | 碳钢阀门 | 1.名称:70℃电动防火阀 2.工作电压:DC24V 3.规格:800X250 4.本体及其配件安装(包括执行器等随阀配带的全部配件) 5.接线、调试 6.支架制作、安装、除锈和刷油 7.按设计图纸、技术需求书及施工规范要求综合考虑 |  | 个 | 3 |  |  |  | 412.25
本页小计
分部分项工程和单价措施项目清单与计价表
工程名称：三期B塔-通风工程 |  |  |  | 标段： |  |  |  | 第 52 页 共 127 页
序号 | 项目编码 | 项目名称 | 项目特征描述 |  | 计量单位 | 工程量 | 金额（元）
[7 empty] | 综合单价 |  | 综合合价 | 综合单价最高限价
183 | 030703001489 | 碳钢阀门 | 1.名称:70℃电动防火阀 2.工作电压:DC24V 3.规格:1000X1000 4.本体及其配件安装(包括执行器等随阀配带的全部配件) 5.接线、调试 6.支架制作、安装、除锈和刷油 7.按设计图纸、技术需求书及施工规范要求综合考虑 |  | 个 | 5 |  |  |  | 531.7
184 | 030703001490 | 碳钢阀门 | 1.名称:70℃电动防火阀 2.工作电压:DC24V 3.规格:800X320 4.本体及其配件安装(包括执行器等随阀配带的全部配件) 5.接线、调试 6.支架制作、安装、除锈和刷油 7.按设计图纸、技术需求书及施工规范要求综合考虑 |  | 个 | 2 |  |  |  | 663.97
185 | 030703001491 | 碳钢阀门 | 1.名称:手动对开多页调节阀 2.规格:500X120 3.本体及其配件安装(包括执行器等随阀配带的全部配件) 4.支架制作、安装、除锈和刷油 5.按设计图纸、技术需求书及施工规范要求综合考虑 |  | 个 | 3 |  |  |  | 184.89
186 | 030703001492 | 碳钢阀门 | 1.名称:手动对开多页调节阀 2.规格:400X120 3.本体及其配件安装(包括执行器等随阀配带的全部配件) 4.支架制作、安装、除锈和刷油 5.按设计图纸、技术需求书及施工规范要求综合考虑 |  | 个 | 3 |  |  |  | 174.44
187 | 030703001493 | 碳钢阀门 | 1.名称:手动对开多页调节阀 2.规格:500X500 3.本体及其配件安装(包括执行器等随阀配带的全部配件) 4.支架制作、安装、除锈和刷油 5.按设计图纸、技术需求书及施工规范要求综合考虑 |  | 个 | 1 |  |  |  | 341.64
本页小计
分部分项工程和单价措施项目清单与计价表
工程名称：三期B塔-通风工程 |  |  |  | 标段： |  |  |  | 第 53 页 共 127 页
序号 | 项目编码 | 项目名称 | 项目特征描述 |  | 计量单位 | 工程量 | 金额（元）
[7 empty] | 综合单价 |  | 综合合价 | 综合单价最高限价
188 | 030703001494 | 碳钢阀门 | 1.名称:手动对开多页调节阀 2.规格:1000X320 3.本体及其配件安装(包括执行器等随阀配带的全部配件) 4.支架制作、安装、除锈和刷油 5.按设计图纸、技术需求书及施工规范要求综合考虑 |  | 个 | 1 |  |  |  | 399.59
189 | 030703001495 | 碳钢阀门 | 1.名称:手动对开多页调节阀 2.规格:800X200 3.本体及其配件安装(包括执行器等随阀配带的全部配件) 4.支架制作、安装、除锈和刷油 5.按设计图纸、技术需求书及施工规范要求综合考虑 |  | 个 | 3 |  |  |  | 267.54
190 | 030703001496 | 碳钢阀门 | 1.名称:手动对开多页调节阀 2.规格:500X200 3.本体及其配件安装(包括执行器等随阀配带的全部配件) 4.支架制作、安装、除锈和刷油 5.按设计图纸、技术需求书及施工规范要求综合考虑 |  | 个 | 16 |  |  |  | 218.14
191 | 030703001497 | 碳钢阀门 | 1.名称:手动对开多页调节阀 2.规格:630X250 3.本体及其配件安装(包括执行器等随阀配带的全部配件) 4.支架制作、安装、除锈和刷油 5.按设计图纸、技术需求书及施工规范要求综合考虑 |  | 个 | 4 |  |  |  | 265.64
192 | 030703001498 | 碳钢阀门 | 1.名称:手动对开多页调节阀 2.规格:630X320 3.本体及其配件安装(包括执行器等随阀配带的全部配件) 4.支架制作、安装、除锈和刷油 5.按设计图纸、技术需求书及施工规范要求综合考虑 |  | 个 | 3 |  |  |  | 301.74
本页小计
分部分项工程和单价措施项目清单与计价表
工程名称：三期B塔-通风工程 |  |  |  | 标段： |  |  |  | 第 54 页 共 127 页
序号 | 项目编码 | 项目名称 | 项目特征描述 |  | 计量单位 | 工程量 | 金额（元）
[7 empty] | 综合单价 |  | 综合合价 | 综合单价最高限价
193 | 030703001499 | 碳钢阀门 | 1.名称:蝶阀 2.规格:200X120 3.本体及其配件安装(包括执行器等随阀配带的全部配件) 4.支架制作、安装、除锈和刷油 5.按设计图纸、技术需求书及施工规范要求综合考虑 |  | 个 | 4 |  |  |  | 111.85
194 | 030703001500 | 碳钢阀门 | 1.名称:蝶阀 2.规格:400X120 3.本体及其配件安装(包括执行器等随阀配带的全部配件) 4.支架制作、安装、除锈和刷油 5.按设计图纸、技术需求书及施工规范要求综合考虑 |  | 个 | 280 |  |  |  | 149.5
195 | 030703001501 | 碳钢阀门 | 1.名称:蝶阀 2.规格:250X120 3.本体及其配件安装(包括执行器等随阀配带的全部配件) 4.支架制作、安装、除锈和刷油 5.按设计图纸、技术需求书及施工规范要求综合考虑 |  | 个 | 8 |  |  |  | 117.55
196 | 030703001502 | 碳钢阀门 | 1.名称:蝶阀 2.规格:300X120 3.本体及其配件安装(包括执行器等随阀配带的全部配件) 4.支架制作、安装、除锈和刷油 5.按设计图纸、技术需求书及施工规范要求综合考虑 |  | 个 | 4 |  |  |  | 122.3
197 | 030703001503 | 碳钢阀门 | 1.名称:蝶阀 2.规格:250X120 3.本体及其配件安装(包括执行器等随阀配带的全部配件) 4.支架制作、安装、除锈和刷油 5.按设计图纸、技术需求书及施工规范要求综合考虑 |  | 个 | 1 |  |  |  | 117.55
本页小计
分部分项工程和单价措施项目清单与计价表
工程名称：三期B塔-通风工程 |  |  |  | 标段： |  |  |  | 第 55 页 共 127 页
序号 | 项目编码 | 项目名称 | 项目特征描述 |  | 计量单位 | 工程量 | 金额（元）
[7 empty] | 综合单价 |  | 综合合价 | 综合单价最高限价
198 | 030703001504 | 碳钢阀门 | 1.名称:蝶阀 2.规格:200X120 3.本体及其配件安装(包括执行器等随阀配带的全部配件) 4.支架制作、安装、除锈和刷油 5.按设计图纸、技术需求书及施工规范要求综合考虑 |  | 个 | 5 |  |  |  | 111.85
199 | 030703001505 | 碳钢阀门 | 1.名称:蝶阀 2.规格:300X120 3.本体及其配件安装(包括执行器等随阀配带的全部配件) 4.支架制作、安装、除锈和刷油 5.按设计图纸、技术需求书及施工规范要求综合考虑 |  | 个 | 2 |  |  |  | 122.3
200 | 030703001506 | 碳钢阀门 | 1.名称:蝶阀 2.规格:400X120 3.本体及其配件安装(包括执行器等随阀配带的全部配件) 4.支架制作、安装、除锈和刷油 5.按设计图纸、技术需求书及施工规范要求综合考虑 |  | 个 | 130 |  |  |  | 149.5
201 | 030703001507 | 碳钢阀门 | 1.名称:止回阀 2.规格:300X200 3.本体及其配件安装(包括执行器等随阀配带的全部配件) 4.支架制作、安装、除锈和刷油 5.按设计图纸、技术需求书及施工规范要求综合考虑 |  | 个 | 24 |  |  |  | 156.38
202 | 030703001508 | 碳钢阀门 | 1.名称:止回阀 2.规格:400X160 3.本体及其配件安装(包括执行器等随阀配带的全部配件) 4.支架制作、安装、除锈和刷油 5.按设计图纸、技术需求书及施工规范要求综合考虑 |  | 个 | 8 |  |  |  | 159.23
本页小计
分部分项工程和单价措施项目清单与计价表
工程名称：三期B塔-通风工程 |  |  |  | 标段： |  |  |  | 第 56 页 共 127 页
序号 | 项目编码 | 项目名称 | 项目特征描述 |  | 计量单位 | 工程量 | 金额（元）
[7 empty] | 综合单价 |  | 综合合价 | 综合单价最高限价
203 | 030703001509 | 碳钢阀门 | 1.名称:止回阀 2.规格:1250X400 3.本体及其配件安装(包括执行器等随阀配带的全部配件) 4.支架制作、安装、除锈和刷油 5.按设计图纸、技术需求书及施工规范要求综合考虑 |  | 个 | 1 |  |  |  | 577.78
204 | 030703001510 | 碳钢阀门 | 1.名称:止回阀 2.规格:400X120 3.本体及其配件安装(包括执行器等随阀配带的全部配件) 4.支架制作、安装、除锈和刷油 5.按设计图纸、技术需求书及施工规范要求综合考虑 |  | 个 | 3 |  |  |  | 145.93
205 | 030703001511 | 碳钢阀门 | 1.名称:止回阀 2.规格:800X320 3.本体及其配件安装(包括执行器等随阀配带的全部配件) 4.支架制作、安装、除锈和刷油 5.按设计图纸、技术需求书及施工规范要求综合考虑 |  | 个 | 1 |  |  |  | 356.76
206 | 030703001512 | 碳钢阀门 | 1.名称:止回阀 2.规格:800X400 3.本体及其配件安装(包括执行器等随阀配带的全部配件) 4.支架制作、安装、除锈和刷油 5.按设计图纸、技术需求书及施工规范要求综合考虑 |  | 个 | 1 |  |  |  | 409.01
207 | 030703001513 | 碳钢阀门 | 1.名称:止回阀 2.规格:630X1250 3.本体及其配件安装(包括执行器等随阀配带的全部配件) 4.支架制作、安装、除锈和刷油 5.按设计图纸、技术需求书及施工规范要求综合考虑 |  | 个 | 1 |  |  |  | 229.13
本页小计
分部分项工程和单价措施项目清单与计价表
工程名称：三期B塔-通风工程 |  |  |  | 标段： |  |  |  | 第 57 页 共 127 页
序号 | 项目编码 | 项目名称 | 项目特征描述 |  | 计量单位 | 工程量 | 金额（元）
[7 empty] | 综合单价 |  | 综合合价 | 综合单价最高限价
208 | 030703001514 | 碳钢阀门 | 1.名称:止回阀 2.规格:400X200 3.本体及其配件安装(包括执行器等随阀配带的全部配件) 4.支架制作、安装、除锈和刷油 5.按设计图纸、技术需求书及施工规范要求综合考虑 |  | 个 | 6 |  |  |  | 173.48
209 | 030703001515 | 碳钢阀门 | 1.名称:止回阀 2.规格:500X200 3.本体及其配件安装(包括执行器等随阀配带的全部配件) 4.支架制作、安装、除锈和刷油 5.按设计图纸、技术需求书及施工规范要求综合考虑 |  | 个 | 1 |  |  |  | 212.52
210 | 030703001516 | 碳钢阀门 | 1.名称:止回阀 2.规格:800X1000 3.本体及其配件安装(包括执行器等随阀配带的全部配件) 4.支架制作、安装、除锈和刷油 5.按设计图纸、技术需求书及施工规范要求综合考虑 |  | 个 | 1 |  |  |  | 231.03
211 | 030703001517 | 碳钢阀门 | 1.名称:止回阀 2.规格:350X160 3.本体及其配件安装(包括执行器等随阀配带的全部配件) 4.支架制作、安装、除锈和刷油 5.按设计图纸、技术需求书及施工规范要求综合考虑 |  | 个 | 1 |  |  |  | 153.53
212 | 030703001518 | 碳钢阀门 | 1.名称:止回阀 2.规格:200X200 3.本体及其配件安装(包括执行器等随阀配带的全部配件) 4.支架制作、安装、除锈和刷油 5.按设计图纸、技术需求书及施工规范要求综合考虑 |  | 个 | 1 |  |  |  | 132
本页小计
分部分项工程和单价措施项目清单与计价表
工程名称：三期B塔-通风工程 |  |  |  | 标段： |  |  |  | 第 58 页 共 127 页
序号 | 项目编码 | 项目名称 | 项目特征描述 |  | 计量单位 | 工程量 | 金额（元）
[7 empty] | 综合单价 |  | 综合合价 | 综合单价最高限价
213 | 030703001519 | 碳钢阀门 | 1.名称:止回阀 2.规格:300X200 3.本体及其配件安装(包括执行器等随阀配带的全部配件) 4.支架制作、安装、除锈和刷油 5.按设计图纸、技术需求书及施工规范要求综合考虑 |  | 个 | 8 |  |  |  | 156.38
214 | 030703001520 | 碳钢阀门 | 1.名称:止回阀 2.规格:1100X1600 3.本体及其配件安装(包括执行器等随阀配带的全部配件) 4.支架制作、安装、除锈和刷油 5.按设计图纸、技术需求书及施工规范要求综合考虑 |  | 个 | 1 |  |  |  | 336.27
215 | 030703001521 | 碳钢阀门 | 1.名称:止回阀 2.规格:500X500 3.本体及其配件安装(包括执行器等随阀配带的全部配件) 4.支架制作、安装、除锈和刷油 5.按设计图纸、技术需求书及施工规范要求综合考虑 |  | 个 | 1 |  |  |  | 336.02
216 | 030703001522 | 碳钢阀门 | 1.名称:止回阀 2.规格:320X200 3.本体及其配件安装(包括执行器等随阀配带的全部配件) 4.支架制作、安装、除锈和刷油 5.按设计图纸、技术需求书及施工规范要求综合考虑 |  | 个 | 1 |  |  |  | 159.23
217 | 030703001523 | 碳钢阀门 | 1.名称:止回阀 2.规格:400X630 3.本体及其配件安装(包括执行器等随阀配带的全部配件) 4.支架制作、安装、除锈和刷油 5.按设计图纸、技术需求书及施工规范要求综合考虑 |  | 个 | 1 |  |  |  | 352.96
本页小计
分部分项工程和单价措施项目清单与计价表
工程名称：三期B塔-通风工程 |  |  |  | 标段： |  |  |  | 第 59 页 共 127 页
序号 | 项目编码 | 项目名称 | 项目特征描述 |  | 计量单位 | 工程量 | 金额（元）
[7 empty] | 综合单价 |  | 综合合价 | 综合单价最高限价
218 | 030703001524 | 碳钢阀门 | 1.名称:止回阀 2.规格:1000X800 3.本体及其配件安装(包括执行器等随阀配带的全部配件) 4.支架制作、安装、除锈和刷油 5.按设计图纸、技术需求书及施工规范要求综合考虑 |  | 个 | 1 |  |  |  | 825.73
219 | 030703001525 | 碳钢阀门 | 1.名称:止回阀 2.规格:900X800 3.本体及其配件安装(包括执行器等随阀配带的全部配件) 4.支架制作、安装、除锈和刷油 5.按设计图纸、技术需求书及施工规范要求综合考虑 |  | 个 | 3 |  |  |  | 759.23
220 | 030703001526 | 碳钢阀门 | 1.名称:止回阀 2.规格:500X400 3.本体及其配件安装(包括执行器等随阀配带的全部配件) 4.支架制作、安装、除锈和刷油 5.按设计图纸、技术需求书及施工规范要求综合考虑 |  | 个 | 2 |  |  |  | 295.17
221 | 030703001527 | 碳钢阀门 | 1.名称:止回阀 2.规格:500X250 3.本体及其配件安装(包括执行器等随阀配带的全部配件) 4.支架制作、安装、除锈和刷油 5.按设计图纸、技术需求书及施工规范要求综合考虑 |  | 个 | 1 |  |  |  | 233.42
222 | 030703001528 | 碳钢阀门 | 1.名称:止回阀 2.规格:900X1000 3.本体及其配件安装(包括执行器等随阀配带的全部配件) 4.支架制作、安装、除锈和刷油 5.按设计图纸、技术需求书及施工规范要求综合考虑 |  | 个 | 2 |  |  |  | 238.63
本页小计
分部分项工程和单价措施项目清单与计价表
工程名称：三期B塔-通风工程 |  |  |  | 标段： |  |  |  | 第 60 页 共 127 页
序号 | 项目编码 | 项目名称 | 项目特征描述 |  | 计量单位 | 工程量 | 金额（元）
[7 empty] | 综合单价 |  | 综合合价 | 综合单价最高限价
223 | 030703001529 | 碳钢阀门 | 1.名称:止回阀 2.规格:500X320 3.本体及其配件安装(包括执行器等随阀配带的全部配件) 4.支架制作、安装、除锈和刷油 5.按设计图纸、技术需求书及施工规范要求综合考虑 |  | 个 | 2 |  |  |  | 261.92
224 | 030703001530 | 碳钢阀门 | 1.名称:止回阀 2.规格:1000X1000 3.本体及其配件安装(包括执行器等随阀配带的全部配件) 4.支架制作、安装、除锈和刷油 5.按设计图纸、技术需求书及施工规范要求综合考虑 |  | 个 | 4 |  |  |  | 247.18
225 | 030703001531 | 碳钢阀门 | 1.名称:止回阀 2.规格:400X160 3.本体及其配件安装(包括执行器等随阀配带的全部配件) 4.支架制作、安装、除锈和刷油 5.按设计图纸、技术需求书及施工规范要求综合考虑 |  | 个 | 4 |  |  |  | 159.23
226 | 030703001532 | 碳钢阀门 | 1.名称:止回阀 2.规格:800X800 3.本体及其配件安装(包括执行器等随阀配带的全部配件) 4.支架制作、安装、除锈和刷油 5.按设计图纸、技术需求书及施工规范要求综合考虑 |  | 个 | 2 |  |  |  | 674.06
227 | 030703001533 | 碳钢阀门 | 1.名称:止回阀 2.规格:1100X500 3.本体及其配件安装(包括执行器等随阀配带的全部配件) 4.支架制作、安装、除锈和刷油 5.按设计图纸、技术需求书及施工规范要求综合考虑 |  | 个 | 1 |  |  |  | 599.01
本页小计
分部分项工程和单价措施项目清单与计价表
工程名称：三期B塔-通风工程 |  |  |  | 标段： |  |  |  | 第 61 页 共 127 页
序号 | 项目编码 | 项目名称 | 项目特征描述 |  | 计量单位 | 工程量 | 金额（元）
[7 empty] | 综合单价 |  | 综合合价 | 综合单价最高限价
228 | 030703001534 | 碳钢阀门 | 1.名称:止回阀 2.规格:1000X600 3.本体及其配件安装(包括执行器等随阀配带的全部配件) 4.支架制作、安装、除锈和刷油 5.按设计图纸、技术需求书及施工规范要求综合考虑 |  | 个 | 2 |  |  |  | 640.81
229 | 030703001535 | 碳钢阀门 | 1.名称:止回阀 2.规格:1600X500 3.本体及其配件安装(包括执行器等随阀配带的全部配件) 4.支架制作、安装、除锈和刷油 5.按设计图纸、技术需求书及施工规范要求综合考虑 |  | 个 | 3 |  |  |  | 825.73
230 | 030703001536 | 碳钢阀门 | 1.名称:止回阀 2.规格:1250X500 3.本体及其配件安装(包括执行器等随阀配带的全部配件) 4.支架制作、安装、除锈和刷油 5.按设计图纸、技术需求书及施工规范要求综合考虑 |  | 个 | 3 |  |  |  | 681.33
231 | 030703001537 | 碳钢阀门 | 1.名称:止回阀 2.规格:1000X400 3.本体及其配件安装(包括执行器等随阀配带的全部配件) 4.支架制作、安装、除锈和刷油 5.按设计图纸、技术需求书及施工规范要求综合考虑 |  | 个 | 3 |  |  |  | 475.51
232 | 030703001538 | 碳钢阀门 | 1.名称:电动密闭阀 2.工作电压:AC220V 3.规格:800X250 4.本体及其配件安装(包括执行器等随阀配带的全部配件) 5.接线、调试 6.支架制作、安装、除锈和刷油 7.按设计图纸、技术需求书及施工规范要求综合考虑 |  | 个 | 32 |  |  |  | 592.75
本页小计
分部分项工程和单价措施项目清单与计价表
工程名称：三期B塔-通风工程 |  |  |  | 标段： |  |  |  | 第 62 页 共 127 页
序号 | 项目编码 | 项目名称 | 项目特征描述 |  | 计量单位 | 工程量 | 金额（元）
[7 empty] | 综合单价 |  | 综合合价 | 综合单价最高限价
233 | 030703001539 | 碳钢阀门 | 1.名称:电动密闭阀 2.工作电压:AC220V 3.规格:400X120 4.本体及其配件安装(包括执行器等随阀配带的全部配件) 5.接线、调试 6.支架制作、安装、除锈和刷油 7.按设计图纸、技术需求书及施工规范要求综合考虑 |  | 个 | 4 |  |  |  | 436
234 | 030703001540 | 碳钢阀门 | 1.名称:电动密闭阀 2.工作电压:AC220V 3.规格:630X1250 4.本体及其配件安装(包括执行器等随阀配带的全部配件) 5.接线、调试 6.支架制作、安装、除锈和刷油 7.按设计图纸、技术需求书及施工规范要求综合考虑 |  | 个 | 1 |  |  |  | 690.35
235 | 030703001541 | 碳钢阀门 | 1.名称:电动密闭阀 2.工作电压:AC220V 3.规格:320X120 4.本体及其配件安装(包括执行器等随阀配带的全部配件) 5.接线、调试 6.支架制作、安装、除锈和刷油 7.按设计图纸、技术需求书及施工规范要求综合考虑 |  | 个 | 1 |  |  |  | 426.5
236 | 030703001542 | 碳钢阀门 | 1.名称:电动密闭阀 2.工作电压:AC220V 3.规格:800X500 4.本体及其配件安装(包括执行器等随阀配带的全部配件) 5.接线、调试 6.支架制作、安装、除锈和刷油 7.按设计图纸、技术需求书及施工规范要求综合考虑 |  | 个 | 1 |  |  |  | 942.32
本页小计
分部分项工程和单价措施项目清单与计价表
工程名称：三期B塔-通风工程 |  |  |  | 标段： |  |  |  | 第 63 页 共 127 页
序号 | 项目编码 | 项目名称 | 项目特征描述 |  | 计量单位 | 工程量 | 金额（元）
[7 empty] | 综合单价 |  | 综合合价 | 综合单价最高限价
237 | 030703001543 | 碳钢阀门 | 1.名称:电动密闭阀 2.工作电压:AC220V 3.规格:800X400 4.本体及其配件安装(包括执行器等随阀配带的全部配件) 5.接线、调试 6.支架制作、安装、除锈和刷油 7.按设计图纸、技术需求书及施工规范要求综合考虑 |  | 个 | 2 |  |  |  | 859.67
238 | 030703001544 | 碳钢阀门 | 1.名称:电动密闭阀 2.工作电压:AC220V 3.规格:2000X1000 4.本体及其配件安装(包括执行器等随阀配带的全部配件) 5.接线、调试 6.支架制作、安装、除锈和刷油 7.按设计图纸、技术需求书及施工规范要求综合考虑 |  | 个 | 2 |  |  |  | 947.1
239 | 030703001545 | 碳钢阀门 | 1.名称:电动密闭阀 2.工作电压:AC220V 3.规格:1600X1250 4.本体及其配件安装(包括执行器等随阀配带的全部配件) 5.接线、调试 6.支架制作、安装、除锈和刷油 7.按设计图纸、技术需求书及施工规范要求综合考虑 |  | 个 | 2 |  |  |  | 947.1
240 | 030703001546 | 碳钢阀门 | 1.名称:电动密闭阀 2.工作电压:AC220V 3.规格:1000X600 4.本体及其配件安装(包括执行器等随阀配带的全部配件) 5.接线、调试 6.支架制作、安装、除锈和刷油 7.按设计图纸、技术需求书及施工规范要求综合考虑 |  | 个 | 2 |  |  |  | 1148.47
本页小计
分部分项工程和单价措施项目清单与计价表
工程名称：三期B塔-通风工程 |  |  |  | 标段： |  |  |  | 第 64 页 共 127 页
序号 | 项目编码 | 项目名称 | 项目特征描述 |  | 计量单位 | 工程量 | 金额（元）
[7 empty] | 综合单价 |  | 综合合价 | 综合单价最高限价
241 | 030703001547 | 碳钢阀门 | 1.名称:电动密闭阀 2.工作电压:AC220V 3.规格:500X400 4.本体及其配件安装(包括执行器等随阀配带的全部配件) 5.接线、调试 6.支架制作、安装、除锈和刷油 7.按设计图纸、技术需求书及施工规范要求综合考虑 |  | 个 | 1 |  |  |  | 592.75
242 | 030703001548 | 碳钢阀门 | 1.名称:电动密闭阀 2.工作电压:AC220V 3.规格:1250X500 4.本体及其配件安装(包括执行器等随阀配带的全部配件) 5.接线、调试 6.支架制作、安装、除锈和刷油 7.按设计图纸、技术需求书及施工规范要求综合考虑 |  | 个 | 3 |  |  |  | 1175.07
243 | 030703001549 | 碳钢阀门 | 1.名称:电动密闭阀 2.工作电压:AC220V 3.规格:2200X1250 4.本体及其配件安装(包括执行器等随阀配带的全部配件) 5.接线、调试 6.支架制作、安装、除锈和刷油 7.按设计图纸、技术需求书及施工规范要求综合考虑 |  | 个 | 1 |  |  |  | 1025
244 | 030703001550 | 碳钢阀门 | 1.名称:电动密闭阀 2.工作电压:AC220V 3.规格:1250X1000 4.本体及其配件安装(包括执行器等随阀配带的全部配件) 5.接线、调试 6.支架制作、安装、除锈和刷油 7.按设计图纸、技术需求书及施工规范要求综合考虑 |  | 个 | 2 |  |  |  | 738.8
本页小计
分部分项工程和单价措施项目清单与计价表
工程名称：三期B塔-通风工程 |  |  |  | 标段： |  |  |  | 第 65 页 共 127 页
序号 | 项目编码 | 项目名称 | 项目特征描述 |  | 计量单位 | 工程量 | 金额（元）
[7 empty] | 综合单价 |  | 综合合价 | 综合单价最高限价
245 | 030703001551 | 碳钢阀门 | 1.名称:电动密闭阀 2.工作电压:AC220V 3.规格:800X250 4.本体及其配件安装(包括执行器等随阀配带的全部配件) 5.接线、调试 6.支架制作、安装、除锈和刷油 7.按设计图纸、技术需求书及施工规范要求综合考虑 |  | 个 | 13 |  |  |  | 592.75
246 | 030703001552 | 碳钢阀门 | 1.名称:电动密闭阀 2.工作电压:AC220V 3.规格:400X120 4.本体及其配件安装(包括执行器等随阀配带的全部配件) 5.接线、调试 6.支架制作、安装、除锈和刷油 7.按设计图纸、技术需求书及施工规范要求综合考虑 |  | 个 | 2 |  |  |  | 436
247 | 030703007002 | 碳钢风口、散流器、百叶窗 | 1.名称:电动加压送风口 2.工作电压:DC24V 3.规格:850X1200 4.本体及其配件安装(包括执行器等随阀配带的全部配件) 5.支架制作、安装、除锈和刷油 6.接线、调试 7.按设计图纸、技术需求书及施工规范要求综合考虑 |  | 个 | 28 |  |  |  | 447.74
248 | 030703007003 | 碳钢风口、散流器、百叶窗 | 1.名称:电动加压送风口 2.工作电压:DC24V 3.规格:1000X800 4.本体及其配件安装(包括执行器等随阀配带的全部配件) 5.支架制作、安装、除锈和刷油 6.接线、调试 7.按设计图纸、技术需求书及施工规范要求综合考虑 |  | 个 | 28 |  |  |  | 1168.79
本页小计
分部分项工程和单价措施项目清单与计价表
工程名称：三期B塔-通风工程 |  |  |  | 标段： |  |  |  | 第 66 页 共 127 页
序号 | 项目编码 | 项目名称 | 项目特征描述 |  | 计量单位 | 工程量 | 金额（元）
[7 empty] | 综合单价 |  | 综合合价 | 综合单价最高限价
249 | 030703001553 | 碳钢阀门 | 1.名称:电动加压阀 2.工作电压:DC24V 3.规格:800X320 4.本体及其配件安装(包括执行器等随阀配带的全部配件) 5.接线、调试 6.支架制作、安装、除锈和刷油 7.按设计图纸、技术需求书及施工规范要求综合考虑 |  | 个 | 2 |  |  |  | 794.12
250 | 030703001554 | 碳钢阀门 | 1.名称:电动泄压阀 2.工作电压:DC24V 3.规格:800X400 4.本体及其配件安装(包括执行器等随阀配带的全部配件) 5.接线、调试 6.支架制作、安装、除锈和刷油 7.按设计图纸、技术需求书及施工规范要求综合考虑 |  | 个 | 1 |  |  |  | 859.67
251 | 030703001555 | 碳钢阀门 | 1.名称:电动泄压阀 2.工作电压:DC24V 3.规格:800X500 4.本体及其配件安装(包括执行器等随阀配带的全部配件) 5.接线、调试 6.支架制作、安装、除锈和刷油 7.按设计图纸、技术需求书及施工规范要求综合考虑 |  | 个 | 2 |  |  |  | 942.32
252 | 030703001556 | 碳钢阀门 | 1.名称:电动泄压阀 2.工作电压:DC24V 3.规格:800X250 4.本体及其配件安装(包括执行器等随阀配带的全部配件) 5.接线、调试 6.支架制作、安装、除锈和刷油 7.按设计图纸、技术需求书及施工规范要求综合考虑 |  | 个 | 1 |  |  |  | 592.75
本页小计
分部分项工程和单价措施项目清单与计价表
工程名称：三期B塔-通风工程 |  |  |  | 标段： |  |  |  | 第 67 页 共 127 页
序号 | 项目编码 | 项目名称 | 项目特征描述 |  | 计量单位 | 工程量 | 金额（元）
[7 empty] | 综合单价 |  | 综合合价 | 综合单价最高限价
253 | 030703001557 | 碳钢阀门 | 1.名称:电动泄压阀 2.工作电压:DC24V 3.规格:1000X250 4.本体及其配件安装(包括执行器等随阀配带的全部配件) 5.接线、调试 6.支架制作、安装、除锈和刷油 7.按设计图纸、技术需求书及施工规范要求综合考虑 |  | 个 | 1 |  |  |  | 787.47
254 | 030703001558 | 碳钢阀门 | 1.名称:电动泄压阀 2.工作电压:DC24V 3.规格:1250X250 4.本体及其配件安装(包括执行器等随阀配带的全部配件) 5.接线、调试 6.支架制作、安装、除锈和刷油 7.按设计图纸、技术需求书及施工规范要求综合考虑 |  | 个 | 2 |  |  |  | 852.07
255 | 030703001559 | 碳钢阀门 | 1.名称:电动泄压阀 2.工作电压:DC24V 3.规格:1000X400 4.本体及其配件安装(包括执行器等随阀配带的全部配件) 5.接线、调试 6.支架制作、安装、除锈和刷油 7.按设计图纸、技术需求书及施工规范要求综合考虑 |  | 个 | 2 |  |  |  | 942.32
256 | 030703001560 | 碳钢阀门 | 1.名称:电动泄压阀 2.工作电压:DC24V 3.规格:500X400 4.本体及其配件安装(包括执行器等随阀配带的全部配件) 5.接线、调试 6.支架制作、安装、除锈和刷油 7.按设计图纸、技术需求书及施工规范要求综合考虑 |  | 个 | 1 |  |  |  | 592.75
本页小计
分部分项工程和单价措施项目清单与计价表
工程名称：三期B塔-通风工程 |  |  |  | 标段： |  |  |  | 第 68 页 共 127 页
序号 | 项目编码 | 项目名称 | 项目特征描述 |  | 计量单位 | 工程量 | 金额（元）
[7 empty] | 综合单价 |  | 综合合价 | 综合单价最高限价
257 | 030703020060 | 消声器 | 1.名称:复合阻抗式消声器 2.规格:2400X500 3.燃烧性能:不燃A级，消声量≥18dB(A),消声器长≥1000mm 4.本体及其配件安装 5.支架制作、安装、除锈和刷油 6.按设计图纸、技术需求书及施工规范要求综合考虑 |  | 个 | 4 |  |  |  | 2416.01
258 | 030703020061 | 消声器 | 1.名称:复合阻抗式消声器 2.规格:700X800 3.燃烧性能:不燃A级，消声量≥18dB(A),消声器长≥1000mm 4.本体及其配件安装 5.支架制作、安装、除锈和刷油 6.按设计图纸、技术需求书及施工规范要求综合考虑 |  | 个 | 1 |  |  |  | 1222.74
259 | 030703020062 | 消声器 | 1.名称:复合阻抗式消声器 2.规格:1200X500 3.燃烧性能:不燃A级，消声量≥18dB(A),消声器长≥1000mm 4.本体及其配件安装 5.支架制作、安装、除锈和刷油 6.按设计图纸、技术需求书及施工规范要求综合考虑 |  | 个 | 1 |  |  |  | 1341.65
260 | 030703020063 | 消声器 | 1.名称:复合阻抗式消声器 2.规格:2200X500 3.燃烧性能:不燃A级，消声量≥18dB(A),消声器长≥1000mm 4.本体及其配件安装 5.支架制作、安装、除锈和刷油 6.按设计图纸、技术需求书及施工规范要求综合考虑 |  | 个 | 1 |  |  |  | 2286.81
本页小计
分部分项工程和单价措施项目清单与计价表
工程名称：三期B塔-通风工程 |  |  |  | 标段： |  |  |  | 第 69 页 共 127 页
序号 | 项目编码 | 项目名称 | 项目特征描述 |  | 计量单位 | 工程量 | 金额（元）
[7 empty] | 综合单价 |  | 综合合价 | 综合单价最高限价
261 | 030703020064 | 消声器 | 1.名称:复合阻抗式消声器 2.规格:1000X400 3.燃烧性能:不燃A级，消声量≥18dB(A),消声器长≥1000mm 4.本体及其配件安装 5.支架制作、安装、除锈和刷油 6.按设计图纸、技术需求书及施工规范要求综合考虑 |  | 个 | 4 |  |  |  | 1015.64
262 | 030703020065 | 消声器 | 1.名称:复合阻抗式消声器 2.规格:900X400 3.燃烧性能:不燃A级，消声量≥18dB(A),消声器长≥1000mm 4.本体及其配件安装 5.支架制作、安装、除锈和刷油 6.按设计图纸、技术需求书及施工规范要求综合考虑 |  | 个 | 1 |  |  |  | 963.39
263 | 030703020066 | 消声器 | 1.名称:复合阻抗式消声器 2.规格:1400X400 3.燃烧性能:不燃A级，消声量≥18dB(A),消声器长≥1000mm 4.本体及其配件安装 5.支架制作、安装、除锈和刷油 6.按设计图纸、技术需求书及施工规范要求综合考虑 |  | 个 | 1 |  |  |  | 1290.35
264 | 030703020067 | 消声器 | 1.名称:复合阻抗式消声器 2.规格:800X400 3.燃烧性能:不燃A级，消声量≥18dB(A),消声器长≥1000mm 4.本体及其配件安装 5.支架制作、安装、除锈和刷油 6.按设计图纸、技术需求书及施工规范要求综合考虑 |  | 个 | 1 |  |  |  | 851.46
本页小计
分部分项工程和单价措施项目清单与计价表
工程名称：三期B塔-通风工程 |  |  |  | 标段： |  |  |  | 第 70 页 共 127 页
序号 | 项目编码 | 项目名称 | 项目特征描述 |  | 计量单位 | 工程量 | 金额（元）
[7 empty] | 综合单价 |  | 综合合价 | 综合单价最高限价
265 | 030703020068 | 消声器 | 1.名称:复合阻抗式消声器 2.规格:2000X500 3.燃烧性能:不燃A级，消声量≥18dB(A),消声器长≥1000mm 4.本体及其配件安装 5.支架制作、安装、除锈和刷油 6.按设计图纸、技术需求书及施工规范要求综合考虑 |  | 个 | 1 |  |  |  | 2046.69
266 | 030703020069 | 消声器 | 1.名称:复合阻抗式消声器 2.规格:800X200 3.燃烧性能:不燃A级，消声量≥18dB(A),消声器长≥1000mm 4.本体及其配件安装 5.支架制作、安装、除锈和刷油 6.按设计图纸、技术需求书及施工规范要求综合考虑 |  | 个 | 3 |  |  |  | 595.74
267 | 030703020070 | 消声器 | 1.名称:复合阻抗式消声器 2.规格:1600X1200 3.燃烧性能:不燃A级，消声量≥18dB(A),消声器长≥1000mm 4.本体及其配件安装 5.支架制作、安装、除锈和刷油 6.按设计图纸、技术需求书及施工规范要求综合考虑 |  | 个 | 1 |  |  |  | 1113.56
268 | 030703020071 | 消声器 | 1.名称:复合阻抗式消声器 2.规格:1450X400 3.燃烧性能:不燃A级，消声量≥18dB(A),消声器长≥1000mm 4.本体及其配件安装 5.支架制作、安装、除锈和刷油 6.按设计图纸、技术需求书及施工规范要求综合考虑 |  | 个 | 1 |  |  |  | 1398.99
本页小计
分部分项工程和单价措施项目清单与计价表
工程名称：三期B塔-通风工程 |  |  |  | 标段： |  |  |  | 第 71 页 共 127 页
序号 | 项目编码 | 项目名称 | 项目特征描述 |  | 计量单位 | 工程量 | 金额（元）
[7 empty] | 综合单价 |  | 综合合价 | 综合单价最高限价
269 | 030703020072 | 消声器 | 1.名称:复合阻抗式消声器 2.规格:1300X630 3.燃烧性能:不燃A级，消声量≥18dB(A),消声器长≥1000mm 4.本体及其配件安装 5.支架制作、安装、除锈和刷油 6.按设计图纸、技术需求书及施工规范要求综合考虑 |  | 个 | 1 |  |  |  | 1707.74
270 | 030703020073 | 消声器 | 1.名称:复合阻抗式消声器 2.规格:1700X600 3.燃烧性能:不燃A级，消声量≥18dB(A),消声器长≥1000mm 4.本体及其配件安装 5.支架制作、安装、除锈和刷油 6.按设计图纸、技术需求书及施工规范要求综合考虑 |  | 个 | 2 |  |  |  | 2072.34
271 | 030703020074 | 消声器 | 1.名称:复合阻抗式消声器 2.规格:900X250 3.燃烧性能:不燃A级，消声量≥18dB(A),消声器长≥1000mm 4.本体及其配件安装 5.支架制作、安装、除锈和刷油 6.按设计图纸、技术需求书及施工规范要求综合考虑 |  | 个 | 1 |  |  |  | 728.91
272 | 030703020075 | 消声器 | 1.名称:复合阻抗式消声器 2.规格:1300X1250 3.燃烧性能:不燃A级，消声量≥18dB(A),消声器长≥1000mm 4.本体及其配件安装 5.支架制作、安装、除锈和刷油 6.按设计图纸、技术需求书及施工规范要求综合考虑 |  | 个 | 1 |  |  |  | 963.69
本页小计
分部分项工程和单价措施项目清单与计价表
工程名称：三期B塔-通风工程 |  |  |  | 标段： |  |  |  | 第 72 页 共 127 页
序号 | 项目编码 | 项目名称 | 项目特征描述 |  | 计量单位 | 工程量 | 金额（元）
[7 empty] | 综合单价 |  | 综合合价 | 综合单价最高限价
273 | 030703020076 | 消声器 | 1.名称:复合阻抗式消声器 2.规格:1950X600 3.燃烧性能:不燃A级，消声量≥18dB(A),消声器长≥1000mm 4.本体及其配件安装 5.支架制作、安装、除锈和刷油 6.按设计图纸、技术需求书及施工规范要求综合考虑 |  | 个 | 1 |  |  |  | 2266.14
274 | 030703020077 | 消声器 | 1.名称:复合阻抗式消声器 2.规格:900X550 3.燃烧性能:不燃A级，消声量≥18dB(A),消声器长≥1000mm 4.本体及其配件安装 5.支架制作、安装、除锈和刷油 6.按设计图纸、技术需求书及施工规范要求综合考虑 |  | 个 | 2 |  |  |  | 1138.19
275 | 030703020078 | 消声器 | 1.名称:复合阻抗式消声器 2.规格:1300X500 3.燃烧性能:不燃A级，消声量≥18dB(A),消声器长≥1000mm 4.本体及其配件安装 5.支架制作、安装、除锈和刷油 6.按设计图纸、技术需求书及施工规范要求综合考虑 |  | 个 | 1 |  |  |  | 1406.25
276 | 030703020079 | 消声器 | 1.名称:复合阻抗式消声器 2.规格:630X200 3.燃烧性能:不燃A级，消声量≥18dB(A),消声器长≥1000mm 4.本体及其配件安装 5.支架制作、安装、除锈和刷油 6.按设计图纸、技术需求书及施工规范要求综合考虑 |  | 个 | 1 |  |  |  | 552.04
本页小计
分部分项工程和单价措施项目清单与计价表
工程名称：三期B塔-通风工程 |  |  |  | 标段： |  |  |  | 第 73 页 共 127 页
序号 | 项目编码 | 项目名称 | 项目特征描述 |  | 计量单位 | 工程量 | 金额（元）
[7 empty] | 综合单价 |  | 综合合价 | 综合单价最高限价
277 | 030703020080 | 消声器 | 1.名称:复合阻抗式消声器 2.规格:500X400 3.燃烧性能:不燃A级，消声量≥18dB(A),消声器长≥1000mm 4.本体及其配件安装 5.支架制作、安装、除锈和刷油 6.按设计图纸、技术需求书及施工规范要求综合考虑 |  | 个 | 1 |  |  |  | 647.99
278 | 030703020081 | 消声器 | 1.名称:复合阻抗式消声器 2.规格:1600X1100 3.燃烧性能:不燃A级，消声量≥18dB(A),消声器长≥1000mm 4.本体及其配件安装 5.支架制作、安装、除锈和刷油 6.按设计图纸、技术需求书及施工规范要求综合考虑 |  | 个 | 1 |  |  |  | 1092.66
279 | 030703020082 | 消声器 | 1.名称:复合阻抗式消声器 2.规格:2200X800 3.燃烧性能:不燃A级，消声量≥18dB(A),消声器长≥1000mm 4.本体及其配件安装 5.支架制作、安装、除锈和刷油 6.按设计图纸、技术需求书及施工规范要求综合考虑 |  | 个 | 1 |  |  |  | 3139.91
280 | 030703020083 | 消声器 | 1.名称:复合阻抗式消声器 2.规格:1600X630 3.燃烧性能:不燃A级，消声量≥18dB(A),消声器长≥1000mm 4.本体及其配件安装 5.支架制作、安装、除锈和刷油 6.按设计图纸、技术需求书及施工规范要求综合考虑 |  | 个 | 1 |  |  |  | 2056.19
本页小计
分部分项工程和单价措施项目清单与计价表
工程名称：三期B塔-通风工程 |  |  |  | 标段： |  |  |  | 第 74 页 共 127 页
序号 | 项目编码 | 项目名称 | 项目特征描述 |  | 计量单位 | 工程量 | 金额（元）
[7 empty] | 综合单价 |  | 综合合价 | 综合单价最高限价
281 | 030703020084 | 消声器 | 1.名称:复合阻抗式消声器 2.规格:800X320 3.燃烧性能:不燃A级，消声量≥18dB(A),消声器长≥1000mm 4.本体及其配件安装 5.支架制作、安装、除锈和刷油 6.按设计图纸、技术需求书及施工规范要求综合考虑 |  | 个 | 4 |  |  |  | 768.81
282 | 030703020085 | 消声器 | 1.名称:复合阻抗式消声器 2.规格:1250X500 3.燃烧性能:不燃A级，消声量≥18dB(A),消声器长≥1000mm 4.本体及其配件安装 5.支架制作、安装、除锈和刷油 6.按设计图纸、技术需求书及施工规范要求综合考虑 |  | 个 | 3 |  |  |  | 1373.95
283 | 030703020086 | 消声器 | 1.名称:复合阻抗式消声器 2.规格:630X400 3.燃烧性能:不燃A级，消声量≥18dB(A),消声器长≥1000mm 4.本体及其配件安装 5.支架制作、安装、除锈和刷油 6.按设计图纸、技术需求书及施工规范要求综合考虑 |  | 个 | 1 |  |  |  | 763.11
284 | 030703020087 | 消声器 | 1.名称:复合阻抗式消声器 2.规格:1250X630 3.燃烧性能:不燃A级，消声量≥18dB(A),消声器长≥1000mm 4.本体及其配件安装 5.支架制作、安装、除锈和刷油 6.按设计图纸、技术需求书及施工规范要求综合考虑 |  | 个 | 1 |  |  |  | 1666.89
本页小计
分部分项工程和单价措施项目清单与计价表
工程名称：三期B塔-通风工程 |  |  |  | 标段： |  |  |  | 第 75 页 共 127 页
序号 | 项目编码 | 项目名称 | 项目特征描述 |  | 计量单位 | 工程量 | 金额（元）
[7 empty] | 综合单价 |  | 综合合价 | 综合单价最高限价
285 | 030703020088 | 消声器 | 1.名称:复合阻抗式消声器 2.规格:700X600 3.燃烧性能:不燃A级，消声量≥18dB(A),消声器长≥1000mm 4.本体及其配件安装 5.支架制作、安装、除锈和刷油 6.按设计图纸、技术需求书及施工规范要求综合考虑 |  | 个 | 1 |  |  |  | 1041.29
286 | 030703011162 | 铝及铝合金风口、散流器 | 1.名称:单层活动百叶风口 2.型号:铝合金喷塑 厚度≥1.0mm 3.规格:1000X200 4.防鼠网:网孔5*5直径0.5mm不锈钢丝 5.按设计图纸、技术需求书及施工规范要求综合考虑 |  | 个 | 96 |  |  |  | 155.81
287 | 030703011163 | 铝及铝合金风口、散流器 | 1.名称:单层活动百叶风口 2.型号:铝合金喷塑 厚度≥1.0mm 3.规格:200X200 4.防鼠网:网孔5*5直径0.5mm不锈钢丝 5.按设计图纸、技术需求书及施工规范要求综合考虑 |  | 个 | 12 |  |  |  | 49.41
288 | 030703011164 | 铝及铝合金风口、散流器 | 1.名称:单层活动百叶风口 2.型号:铝合金喷塑 厚度≥1.0mm 3.规格:300X300 4.防鼠网:网孔5*5直径0.5mm不锈钢丝 5.按设计图纸、技术需求书及施工规范要求综合考虑 |  | 个 | 136 |  |  |  | 68.12
289 | 030703011165 | 铝及铝合金风口、散流器 | 1.名称:单层活动百叶风口 2.型号:铝合金喷塑 厚度≥1.0mm 3.规格:400X200 4.防鼠网:网孔5*5直径0.5mm不锈钢丝 5.按设计图纸、技术需求书及施工规范要求综合考虑 |  | 个 | 8 |  |  |  | 65.27
本页小计
分部分项工程和单价措施项目清单与计价表
工程名称：三期B塔-通风工程 |  |  |  | 标段： |  |  |  | 第 76 页 共 127 页
序号 | 项目编码 | 项目名称 | 项目特征描述 |  | 计量单位 | 工程量 | 金额（元）
[7 empty] | 综合单价 |  | 综合合价 | 综合单价最高限价
290 | 030703011166 | 铝及铝合金风口、散流器 | 1.名称:单层活动百叶风口 2.型号:铝合金喷塑 厚度≥1.0mm 3.规格:500X200 4.防鼠网:网孔5*5直径0.5mm不锈钢丝 5.按设计图纸、技术需求书及施工规范要求综合考虑 |  | 个 | 9 |  |  |  | 100.58
291 | 030703011167 | 铝及铝合金风口、散流器 | 1.名称:单层活动百叶风口 2.型号:铝合金喷塑 厚度≥1.0mm 3.规格:1600X1200 4.防鼠网:网孔5*5直径0.5mm不锈钢丝 5.按设计图纸、技术需求书及施工规范要求综合考虑 |  | 个 | 4 |  |  |  | 709.73
292 | 030703011168 | 铝及铝合金风口、散流器 | 1.名称:单层活动百叶风口 2.型号:铝合金喷塑 厚度≥1.0mm 3.规格:1000X250 4.防鼠网:网孔5*5直径0.5mm不锈钢丝 5.按设计图纸、技术需求书及施工规范要求综合考虑 |  | 个 | 51 |  |  |  | 167.21
293 | 030703011169 | 铝及铝合金风口、散流器 | 1.名称:单层活动百叶风口 2.型号:铝合金喷塑 厚度≥1.0mm 3.规格:800X800 4.防鼠网:网孔5*5直径0.5mm不锈钢丝 5.按设计图纸、技术需求书及施工规范要求综合考虑 |  | 个 | 1 |  |  |  | 282.5
294 | 030703011170 | 铝及铝合金风口、散流器 | 1.名称:单层活动百叶风口 2.型号:铝合金喷塑 厚度≥1.0mm 3.规格:600X600 4.防鼠网:网孔5*5直径0.5mm不锈钢丝 5.按设计图纸、技术需求书及施工规范要求综合考虑 |  | 个 | 7 |  |  |  | 190.96
本页小计
分部分项工程和单价措施项目清单与计价表
工程名称：三期B塔-通风工程 |  |  |  | 标段： |  |  |  | 第 77 页 共 127 页
序号 | 项目编码 | 项目名称 | 项目特征描述 |  | 计量单位 | 工程量 | 金额（元）
[7 empty] | 综合单价 |  | 综合合价 | 综合单价最高限价
295 | 030703011171 | 铝及铝合金风口、散流器 | 1.名称:单层活动百叶风口 2.型号:铝合金喷塑 厚度≥1.0mm 3.规格:800X400 4.防鼠网:网孔5*5直径0.5mm不锈钢丝 5.按设计图纸、技术需求书及施工规范要求综合考虑 |  | 个 | 1 |  |  |  | 182.41
296 | 030703011172 | 铝及铝合金风口、散流器 | 1.名称:单层活动百叶风口 2.型号:铝合金喷塑 厚度≥1.0mm 3.规格:400X200 4.防鼠网:网孔5*5直径0.5mm不锈钢丝 5.按设计图纸、技术需求书及施工规范要求综合考虑 |  | 个 | 1 |  |  |  | 65.27
297 | 030703011173 | 铝及铝合金风口、散流器 | 1.名称:单层活动百叶风口 2.型号:铝合金喷塑 厚度≥1.0mm 3.规格:200X200 4.防鼠网:网孔5*5直径0.5mm不锈钢丝 5.按设计图纸、技术需求书及施工规范要求综合考虑 |  | 个 | 6 |  |  |  | 49.41
298 | 030703011174 | 铝及铝合金风口、散流器 | 1.名称:单层活动百叶风口 2.型号:铝合金喷塑 厚度≥1.0mm 3.规格:1000X800 4.防鼠网:网孔5*5直径0.5mm不锈钢丝 5.按设计图纸、技术需求书及施工规范要求综合考虑 |  | 个 | 4 |  |  |  | 378.39
299 | 030703011175 | 铝及铝合金风口、散流器 | 1.名称:单层活动百叶风口 2.型号:铝合金喷塑 厚度≥1.0mm 3.规格:1200X800 4.防鼠网:网孔5*5直径0.5mm不锈钢丝 5.按设计图纸、技术需求书及施工规范要求综合考虑 |  | 个 | 4 |  |  |  | 414.49
本页小计
分部分项工程和单价措施项目清单与计价表
工程名称：三期B塔-通风工程 |  |  |  | 标段： |  |  |  | 第 78 页 共 127 页
序号 | 项目编码 | 项目名称 | 项目特征描述 |  | 计量单位 | 工程量 | 金额（元）
[7 empty] | 综合单价 |  | 综合合价 | 综合单价最高限价
300 | 030703011176 | 铝及铝合金风口、散流器 | 1.名称:单层活动百叶风口 2.型号:铝合金喷塑 厚度≥1.0mm 3.规格:800X500 4.防鼠网:网孔5*5直径0.5mm不锈钢丝 5.按设计图纸、技术需求书及施工规范要求综合考虑 |  | 个 | 1 |  |  |  | 229.3
301 | 030703011177 | 铝及铝合金风口、散流器 | 1.名称:单层活动百叶风口 2.型号:铝合金喷塑 厚度≥1.0mm 3.规格:800X200 4.防鼠网:网孔5*5直径0.5mm不锈钢丝 5.按设计图纸、技术需求书及施工规范要求综合考虑 |  | 个 | 2 |  |  |  | 146.31
302 | 030703011178 | 铝及铝合金风口、散流器 | 1.名称:单层活动百叶风口 2.型号:铝合金喷塑 厚度≥1.0mm 3.规格:1000X500 4.防鼠网:网孔5*5直径0.5mm不锈钢丝 5.按设计图纸、技术需求书及施工规范要求综合考虑 |  | 个 | 2 |  |  |  | 251.15
303 | 030703011179 | 铝及铝合金风口、散流器 | 1.名称:单层活动百叶风口 2.型号:铝合金喷塑 厚度≥1.0mm 3.规格:1000X600 4.防鼠网:网孔5*5直径0.5mm不锈钢丝 5.按设计图纸、技术需求书及施工规范要求综合考虑 |  | 个 | 2 |  |  |  | 273.95
304 | 030703011180 | 铝及铝合金风口、散流器 | 1.名称:单层活动百叶风口 2.型号:铝合金喷塑 厚度≥1.0mm 3.规格:1000X200 4.防鼠网:网孔5*5直径0.5mm不锈钢丝 5.按设计图纸、技术需求书及施工规范要求综合考虑 |  | 个 | 36 |  |  |  | 155.81
本页小计
分部分项工程和单价措施项目清单与计价表
工程名称：三期B塔-通风工程 |  |  |  | 标段： |  |  |  | 第 79 页 共 127 页
序号 | 项目编码 | 项目名称 | 项目特征描述 |  | 计量单位 | 工程量 | 金额（元）
[7 empty] | 综合单价 |  | 综合合价 | 综合单价最高限价
305 | 030703011181 | 铝及铝合金风口、散流器 | 1.名称:单层活动百叶风口 2.型号:铝合金喷塑 厚度≥1.0mm 3.规格:250X200 4.防鼠网:网孔5*5直径0.5mm不锈钢丝 5.按设计图纸、技术需求书及施工规范要求综合考虑 |  | 个 | 32 |  |  |  | 51.31
306 | 030703011182 | 铝及铝合金风口、散流器 | 1.名称:单层活动百叶风口 2.型号:铝合金喷塑 厚度≥1.0mm 3.规格:800X1000 4.防鼠网:网孔5*5直径0.5mm不锈钢丝 5.按设计图纸、技术需求书及施工规范要求综合考虑 |  | 个 | 28 |  |  |  | 216.89
307 | 030703011183 | 铝及铝合金风口、散流器 | 1.名称:单层活动百叶风口 2.型号:铝合金喷塑 厚度≥1.0mm 3.规格:200X250 4.防鼠网:网孔5*5直径0.5mm不锈钢丝 5.按设计图纸、技术需求书及施工规范要求综合考虑 |  | 个 | 4 |  |  |  | 51.31
308 | 030703011184 | 铝及铝合金风口、散流器 | 1.名称:单层活动百叶风口 2.型号:铝合金喷塑 厚度≥1.0mm 3.规格:750X1200 4.防鼠网:网孔5*5直径0.5mm不锈钢丝 5.按设计图纸、技术需求书及施工规范要求综合考虑 |  | 个 | 4 |  |  |  | 219.74
309 | 030703011185 | 铝及铝合金风口、散流器 | 1.名称:单层活动百叶风口 2.型号:铝合金喷塑 厚度≥1.0mm 3.规格:800X3500 4.防鼠网:网孔5*5直径0.5mm不锈钢丝 5.按设计图纸、技术需求书及施工规范要求综合考虑 |  | 个 | 1 |  |  |  | 459.85
本页小计
分部分项工程和单价措施项目清单与计价表
工程名称：三期B塔-通风工程 |  |  |  | 标段： |  |  |  | 第 80 页 共 127 页
序号 | 项目编码 | 项目名称 | 项目特征描述 |  | 计量单位 | 工程量 | 金额（元）
[7 empty] | 综合单价 |  | 综合合价 | 综合单价最高限价
310 | 030703011186 | 铝及铝合金风口、散流器 | 1.名称:单层活动百叶风口 2.型号:铝合金喷塑 厚度≥1.0mm 3.规格:1000X1000 4.防鼠网:网孔5*5直径0.5mm不锈钢丝 5.按设计图纸、技术需求书及施工规范要求综合考虑 |  | 个 | 1 |  |  |  | 221.64
311 | 030703011187 | 铝及铝合金风口、散流器 | 1.名称:单层活动百叶风口 2.型号:铝合金喷塑 厚度≥1.0mm 3.规格:1400X500 4.防鼠网:网孔5*5直径0.5mm不锈钢丝 5.按设计图纸、技术需求书及施工规范要求综合考虑 |  | 个 | 1 |  |  |  | 356.54
312 | 030703011188 | 铝及铝合金风口、散流器 | 1.名称:单层活动百叶风口 2.型号:铝合金喷塑 厚度≥1.0mm 3.规格:1600X1200 4.防鼠网:网孔5*5直径0.5mm不锈钢丝 5.按设计图纸、技术需求书及施工规范要求综合考虑 |  | 个 | 1 |  |  |  | 709.73
313 | 030703011189 | 铝及铝合金风口、散流器 | 1.名称:单层活动百叶风口 2.型号:铝合金喷塑 厚度≥1.0mm 3.规格:600X600 4.防鼠网:网孔5*5直径0.5mm不锈钢丝 5.按设计图纸、技术需求书及施工规范要求综合考虑 |  | 个 | 1 |  |  |  | 190.96
314 | 030703011190 | 铝及铝合金风口、散流器 | 1.名称:单层活动百叶风口 2.型号:铝合金喷塑 厚度≥1.0mm 3.规格:300X600 4.防鼠网:网孔5*5直径0.5mm不锈钢丝 5.按设计图纸、技术需求书及施工规范要求综合考虑 |  | 个 | 1 |  |  |  | 118.63
本页小计
分部分项工程和单价措施项目清单与计价表
工程名称：三期B塔-通风工程 |  |  |  | 标段： |  |  |  | 第 81 页 共 127 页
序号 | 项目编码 | 项目名称 | 项目特征描述 |  | 计量单位 | 工程量 | 金额（元）
[7 empty] | 综合单价 |  | 综合合价 | 综合单价最高限价
315 | 030703011191 | 铝及铝合金风口、散流器 | 1.名称:单层活动百叶风口 2.型号:铝合金喷塑 厚度≥1.0mm 3.规格:1000X500 4.防鼠网:网孔5*5直径0.5mm不锈钢丝 5.按设计图纸、技术需求书及施工规范要求综合考虑 |  | 个 | 4 |  |  |  | 251.15
316 | 030703011192 | 铝及铝合金风口、散流器 | 1.名称:单层活动百叶风口 2.型号:铝合金喷塑 厚度≥1.0mm 3.规格:800X800 4.防鼠网:网孔5*5直径0.5mm不锈钢丝 5.按设计图纸、技术需求书及施工规范要求综合考虑 |  | 个 | 3 |  |  |  | 282.5
317 | 030703011193 | 铝及铝合金风口、散流器 | 1.名称:单层活动百叶风口 2.型号:铝合金喷塑 厚度≥1.0mm 3.规格:700X600 4.防鼠网:网孔5*5直径0.5mm不锈钢丝 5.按设计图纸、技术需求书及施工规范要求综合考虑 |  | 个 | 1 |  |  |  | 234.05
318 | 030703011194 | 铝及铝合金风口、散流器 | 1.名称:单层活动百叶风口 2.型号:铝合金喷塑 厚度≥1.0mm 3.规格:800X1000 4.防鼠网:网孔5*5直径0.5mm不锈钢丝 5.按设计图纸、技术需求书及施工规范要求综合考虑 |  | 个 | 9 |  |  |  | 216.89
319 | 030703011195 | 铝及铝合金风口、散流器 | 1.名称:单层活动百叶风口 2.型号:铝合金喷塑 厚度≥1.0mm 3.规格:750X1200 4.防鼠网:网孔5*5直径0.5mm不锈钢丝 5.按设计图纸、技术需求书及施工规范要求综合考虑 |  | 个 | 1 |  |  |  | 219.74
本页小计
分部分项工程和单价措施项目清单与计价表
工程名称：三期B塔-通风工程 |  |  |  | 标段： |  |  |  | 第 82 页 共 127 页
序号 | 项目编码 | 项目名称 | 项目特征描述 |  | 计量单位 | 工程量 | 金额（元）
[7 empty] | 综合单价 |  | 综合合价 | 综合单价最高限价
320 | 030703011196 | 铝及铝合金风口、散流器 | 1.名称:单层活动百叶风口 2.型号:铝合金喷塑 厚度≥1.0mm 3.规格:250X200 4.防鼠网:网孔5*5直径0.5mm不锈钢丝 5.按设计图纸、技术需求书及施工规范要求综合考虑 |  | 个 | 24 |  |  |  | 51.31
321 | 030703011197 | 铝及铝合金风口、散流器 | 1.名称:单层活动百叶风口 2.型号:铝合金喷塑 厚度≥1.0mm 3.规格:200X250 4.防鼠网:网孔5*5直径0.5mm不锈钢丝 5.按设计图纸、技术需求书及施工规范要求综合考虑 |  | 个 | 2 |  |  |  | 51.31
322 | 030703001561 | 碳钢阀门 | 1.名称:电动调节阀 2.工作电压:DC24V 3.规格:2400X500 4.本体及其配件安装(包括执行器等随阀配带的全部配件) 5.接线、调试 6.支架制作、安装、除锈和刷油 7.按设计图纸、技术需求书及施工规范要求综合考虑 |  | 个 | 2 |  |  |  | 1732.75
323 | 030703001562 | 碳钢阀门 | 1.名称:电动调节阀 2.工作电压:DC24V 3.规格:2000X800 4.本体及其配件安装(包括执行器等随阀配带的全部配件) 5.接线、调试 6.支架制作、安装、除锈和刷油 7.按设计图纸、技术需求书及施工规范要求综合考虑 |  | 个 | 2 |  |  |  | 2063.35
本页小计
分部分项工程和单价措施项目清单与计价表
工程名称：三期B塔-通风工程 |  |  |  | 标段： |  |  |  | 第 83 页 共 127 页
序号 | 项目编码 | 项目名称 | 项目特征描述 |  | 计量单位 | 工程量 | 金额（元）
[7 empty] | 综合单价 |  | 综合合价 | 综合单价最高限价
324 | 030703001563 | 碳钢阀门 | 1.名称:电动调节阀 2.工作电压:DC24V 3.规格:1200X500 4.本体及其配件安装(包括执行器等随阀配带的全部配件) 5.接线、调试 6.支架制作、安装、除锈和刷油 7.按设计图纸、技术需求书及施工规范要求综合考虑 |  | 个 | 1 |  |  |  | 1024.97
325 | 030703001564 | 碳钢阀门 | 1.名称:电动调节阀 2.工作电压:DC24V 3.规格:1000X400 4.本体及其配件安装(包括执行器等随阀配带的全部配件) 5.接线、调试 6.支架制作、安装、除锈和刷油 7.按设计图纸、技术需求书及施工规范要求综合考虑 |  | 个 | 1 |  |  |  | 859.67
326 | 030703001565 | 碳钢阀门 | 1.名称:定风量阀 2.规格:200X120 3.本体及其配件安装(包括执行器等随阀配带的全部配件) 4.支架制作、安装、除锈和刷油 5.按设计图纸、技术需求书及施工规范要求综合考虑 |  | 个 | 200 |  |  |  | 345.71
B塔阀门及配件（办公区）合计
B塔阀门及配件（酒店用）
327 | 030703001566 | 碳钢阀门 | 1.名称:70℃常开防火阀 2.规格:150X120 3.本体及其配件安装(包括执行器等随阀配带的全部配件) 4.支架制作、安装、除锈和刷油 5.按设计图纸、技术需求书及施工规范要求综合考虑 |  | 个 | 162 |  |  |  | 162.36
本页小计
分部分项工程和单价措施项目清单与计价表
工程名称：三期B塔-通风工程 |  |  |  | 标段： |  |  |  | 第 84 页 共 127 页
序号 | 项目编码 | 项目名称 | 项目特征描述 |  | 计量单位 | 工程量 | 金额（元）
[7 empty] | 综合单价 |  | 综合合价 | 综合单价最高限价
328 | 030703001567 | 碳钢阀门 | 1.名称:70℃常开防火阀 2.规格:200X120 3.本体及其配件安装(包括执行器等随阀配带的全部配件) 4.支架制作、安装、除锈和刷油 5.按设计图纸、技术需求书及施工规范要求综合考虑 |  | 个 | 130 |  |  |  | 168.06
329 | 030703001568 | 碳钢阀门 | 1.名称:70℃常开防火阀 2.规格:600X1000 3.本体及其配件安装(包括执行器等随阀配带的全部配件) 4.支架制作、安装、除锈和刷油 5.按设计图纸、技术需求书及施工规范要求综合考虑 |  | 个 | 2 |  |  |  | 347.58
330 | 030703001569 | 碳钢阀门 | 1.名称:70℃常开防火阀 2.规格:500X400 3.本体及其配件安装(包括执行器等随阀配带的全部配件) 4.支架制作、安装、除锈和刷油 5.按设计图纸、技术需求书及施工规范要求综合考虑 |  | 个 | 2 |  |  |  | 350.46
331 | 030703001570 | 碳钢阀门 | 1.名称:70℃常开防火阀 2.规格:1250X1250 3.本体及其配件安装(包括执行器等随阀配带的全部配件) 4.支架制作、安装、除锈和刷油 5.按设计图纸、技术需求书及施工规范要求综合考虑 |  | 个 | 1 |  |  |  | 527.86
332 | 030703001571 | 碳钢阀门 | 1.名称:70℃常开防火阀 2.规格:550X200 3.本体及其配件安装(包括执行器等随阀配带的全部配件) 4.支架制作、安装、除锈和刷油 5.按设计图纸、技术需求书及施工规范要求综合考虑 |  | 个 | 2 |  |  |  | 257.36
本页小计
分部分项工程和单价措施项目清单与计价表
工程名称：三期B塔-通风工程 |  |  |  | 标段： |  |  |  | 第 85 页 共 127 页
序号 | 项目编码 | 项目名称 | 项目特征描述 |  | 计量单位 | 工程量 | 金额（元）
[7 empty] | 综合单价 |  | 综合合价 | 综合单价最高限价
333 | 030703001572 | 碳钢阀门 | 1.名称:70℃常开防火阀 2.规格:900X300 3.本体及其配件安装(包括执行器等随阀配带的全部配件) 4.支架制作、安装、除锈和刷油 5.按设计图纸、技术需求书及施工规范要求综合考虑 |  | 个 | 3 |  |  |  | 565.13
334 | 030703001573 | 碳钢阀门 | 1.名称:70℃常开防火阀 2.规格:900X1100 3.本体及其配件安装(包括执行器等随阀配带的全部配件) 4.支架制作、安装、除锈和刷油 5.按设计图纸、技术需求书及施工规范要求综合考虑 |  | 个 | 1 |  |  |  | 468.96
335 | 030703001574 | 碳钢阀门 | 1.名称:70℃常开防火阀 2.规格:1100X900 3.本体及其配件安装(包括执行器等随阀配带的全部配件) 4.支架制作、安装、除锈和刷油 5.按设计图纸、技术需求书及施工规范要求综合考虑 |  | 个 | 1 |  |  |  | 1389.51
336 | 030703001575 | 碳钢阀门 | 1.名称:70℃常开防火阀 2.规格:850X800 3.本体及其配件安装(包括执行器等随阀配带的全部配件) 4.支架制作、安装、除锈和刷油 5.按设计图纸、技术需求书及施工规范要求综合考虑 |  | 个 | 2 |  |  |  | 988.83
337 | 030703001576 | 碳钢阀门 | 1.名称:70℃常开防火阀 2.规格:200X300 3.本体及其配件安装(包括执行器等随阀配带的全部配件) 4.支架制作、安装、除锈和刷油 5.按设计图纸、技术需求书及施工规范要求综合考虑 |  | 个 | 15 |  |  |  | 205.11
本页小计
分部分项工程和单价措施项目清单与计价表
工程名称：三期B塔-通风工程 |  |  |  | 标段： |  |  |  | 第 86 页 共 127 页
序号 | 项目编码 | 项目名称 | 项目特征描述 |  | 计量单位 | 工程量 | 金额（元）
[7 empty] | 综合单价 |  | 综合合价 | 综合单价最高限价
338 | 030703001577 | 碳钢阀门 | 1.名称:70℃常开防火阀 2.规格:500X500 3.本体及其配件安装(包括执行器等随阀配带的全部配件) 4.支架制作、安装、除锈和刷油 5.按设计图纸、技术需求书及施工规范要求综合考虑 |  | 个 | 2 |  |  |  | 401.76
339 | 030703001578 | 碳钢阀门 | 1.名称:70℃常开防火阀 2.规格:150X300 3.本体及其配件安装(包括执行器等随阀配带的全部配件) 4.支架制作、安装、除锈和刷油 5.按设计图纸、技术需求书及施工规范要求综合考虑 |  | 个 | 16 |  |  |  | 189.91
340 | 030703001579 | 碳钢阀门 | 1.名称:70℃常开防火阀 2.规格:1250X630 3.本体及其配件安装(包括执行器等随阀配带的全部配件) 4.支架制作、安装、除锈和刷油 5.按设计图纸、技术需求书及施工规范要求综合考虑 |  | 个 | 1 |  |  |  | 1180.51
341 | 030703001580 | 碳钢阀门 | 1.名称:70℃常开防火阀 2.规格:900X500 3.本体及其配件安装(包括执行器等随阀配带的全部配件) 4.支架制作、安装、除锈和刷油 5.按设计图纸、技术需求书及施工规范要求综合考虑 |  | 个 | 1 |  |  |  | 750.38
342 | 030703001581 | 碳钢阀门 | 1.名称:70℃常开防火阀 2.规格:900X900 3.本体及其配件安装(包括执行器等随阀配带的全部配件) 4.支架制作、安装、除锈和刷油 5.按设计图纸、技术需求书及施工规范要求综合考虑 |  | 个 | 5 |  |  |  | 1122.78
本页小计
分部分项工程和单价措施项目清单与计价表
工程名称：三期B塔-通风工程 |  |  |  | 标段： |  |  |  | 第 87 页 共 127 页
序号 | 项目编码 | 项目名称 | 项目特征描述 |  | 计量单位 | 工程量 | 金额（元）
[7 empty] | 综合单价 |  | 综合合价 | 综合单价最高限价
343 | 030703001582 | 碳钢阀门 | 1.名称:70℃常开防火阀 2.规格:1000X600 3.本体及其配件安装(包括执行器等随阀配带的全部配件) 4.支架制作、安装、除锈和刷油 5.按设计图纸、技术需求书及施工规范要求综合考虑 |  | 个 | 10 |  |  |  | 906.18
344 | 030703001583 | 碳钢阀门 | 1.名称:70℃常开防火阀 2.规格:400X400 3.本体及其配件安装(包括执行器等随阀配带的全部配件) 4.支架制作、安装、除锈和刷油 5.按设计图纸、技术需求书及施工规范要求综合考虑 |  | 个 | 19 |  |  |  | 308.66
345 | 030703001584 | 碳钢阀门 | 1.名称:70℃常开防火阀 2.规格:800X200 3.本体及其配件安装(包括执行器等随阀配带的全部配件) 4.支架制作、安装、除锈和刷油 5.按设计图纸、技术需求书及施工规范要求综合考虑 |  | 个 | 4 |  |  |  | 308.66
346 | 030703001585 | 碳钢阀门 | 1.名称:70℃常开防火阀 2.规格:1000X200 3.本体及其配件安装(包括执行器等随阀配带的全部配件) 4.支架制作、安装、除锈和刷油 5.按设计图纸、技术需求书及施工规范要求综合考虑 |  | 个 | 2 |  |  |  | 492.93
347 | 030703001586 | 碳钢阀门 | 1.名称:70℃常开防火阀 2.规格:500X200 3.本体及其配件安装(包括执行器等随阀配带的全部配件) 4.支架制作、安装、除锈和刷油 5.按设计图纸、技术需求书及施工规范要求综合考虑 |  | 个 | 2 |  |  |  | 246.91
本页小计
分部分项工程和单价措施项目清单与计价表
工程名称：三期B塔-通风工程 |  |  |  | 标段： |  |  |  | 第 88 页 共 127 页
序号 | 项目编码 | 项目名称 | 项目特征描述 |  | 计量单位 | 工程量 | 金额（元）
[7 empty] | 综合单价 |  | 综合合价 | 综合单价最高限价
348 | 030703001587 | 碳钢阀门 | 1.名称:70℃常开防火阀 2.规格:1000X320 3.本体及其配件安装(包括执行器等随阀配带的全部配件) 4.支架制作、安装、除锈和刷油 5.按设计图纸、技术需求书及施工规范要求综合考虑 |  | 个 | 1 |  |  |  | 616.43
349 | 030703001588 | 碳钢阀门 | 1.名称:70℃常开防火阀 2.规格:800X500 3.本体及其配件安装(包括执行器等随阀配带的全部配件) 4.支架制作、安装、除锈和刷油 5.按设计图纸、技术需求书及施工规范要求综合考虑 |  | 个 | 2 |  |  |  | 699.08
350 | 030703001589 | 碳钢阀门 | 1.名称:70℃常开防火阀 2.规格:300X200 3.本体及其配件安装(包括执行器等随阀配带的全部配件) 4.支架制作、安装、除锈和刷油 5.按设计图纸、技术需求书及施工规范要求综合考虑 |  | 个 | 2 |  |  |  | 205.11
351 | 030703001590 | 碳钢阀门 | 1.名称:70℃常开防火阀 2.规格:400X300 3.本体及其配件安装(包括执行器等随阀配带的全部配件) 4.支架制作、安装、除锈和刷油 5.按设计图纸、技术需求书及施工规范要求综合考虑 |  | 个 | 1 |  |  |  | 267.81
352 | 030703001591 | 碳钢阀门 | 1.名称:70℃常开防火阀 2.规格:1000X800 3.本体及其配件安装(包括执行器等随阀配带的全部配件) 4.支架制作、安装、除锈和刷油 5.按设计图纸、技术需求书及施工规范要求综合考虑 |  | 个 | 3 |  |  |  | 1112.33
本页小计
分部分项工程和单价措施项目清单与计价表
工程名称：三期B塔-通风工程 |  |  |  | 标段： |  |  |  | 第 89 页 共 127 页
序号 | 项目编码 | 项目名称 | 项目特征描述 |  | 计量单位 | 工程量 | 金额（元）
[7 empty] | 综合单价 |  | 综合合价 | 综合单价最高限价
353 | 030703001592 | 碳钢阀门 | 1.名称:70℃常开防火阀 2.规格:1700X500 3.本体及其配件安装(包括执行器等随阀配带的全部配件) 4.支架制作、安装、除锈和刷油 5.按设计图纸、技术需求书及施工规范要求综合考虑 |  | 个 | 1 |  |  |  | 1245.11
354 | 030703001593 | 碳钢阀门 | 1.名称:70℃常开防火阀 2.规格:200X500 3.本体及其配件安装(包括执行器等随阀配带的全部配件) 4.支架制作、安装、除锈和刷油 5.按设计图纸、技术需求书及施工规范要求综合考虑 |  | 个 | 1 |  |  |  | 246.91
355 | 030703001594 | 碳钢阀门 | 1.名称:70℃常开防火阀 2.规格:1250X500 3.本体及其配件安装(包括执行器等随阀配带的全部配件) 4.支架制作、安装、除锈和刷油 5.按设计图纸、技术需求书及施工规范要求综合考虑 |  | 个 | 2 |  |  |  | 931.83
356 | 030703001595 | 碳钢阀门 | 1.名称:70℃常开防火阀 2.规格:1200X200 3.本体及其配件安装(包括执行器等随阀配带的全部配件) 4.支架制作、安装、除锈和刷油 5.按设计图纸、技术需求书及施工规范要求综合考虑 |  | 个 | 4 |  |  |  | 533.78
357 | 030703001596 | 碳钢阀门 | 1.名称:70℃常开防火阀 2.规格:450X900 3.本体及其配件安装(包括执行器等随阀配带的全部配件) 4.支架制作、安装、除锈和刷油 5.按设计图纸、技术需求书及施工规范要求综合考虑 |  | 个 | 1 |  |  |  | 704.78
本页小计
分部分项工程和单价措施项目清单与计价表
工程名称：三期B塔-通风工程 |  |  |  | 标段： |  |  |  | 第 90 页 共 127 页
序号 | 项目编码 | 项目名称 | 项目特征描述 |  | 计量单位 | 工程量 | 金额（元）
[7 empty] | 综合单价 |  | 综合合价 | 综合单价最高限价
358 | 030703001597 | 碳钢阀门 | 1.名称:70℃常开防火阀 2.规格:1000X1000 3.本体及其配件安装(包括执行器等随阀配带的全部配件) 4.支架制作、安装、除锈和刷油 5.按设计图纸、技术需求书及施工规范要求综合考虑 |  | 个 | 4 |  |  |  | 469.91
359 | 030703001598 | 碳钢阀门 | 1.名称:70℃常开防火阀 2.规格:1250X320 3.本体及其配件安装(包括执行器等随阀配带的全部配件) 4.支架制作、安装、除锈和刷油 5.按设计图纸、技术需求书及施工规范要求综合考虑 |  | 个 | 4 |  |  |  | 699.08
360 | 030703001599 | 碳钢阀门 | 1.名称:70℃常开防火阀 2.规格:630X300 3.本体及其配件安装(包括执行器等随阀配带的全部配件) 4.支架制作、安装、除锈和刷油 5.按设计图纸、技术需求书及施工规范要求综合考虑 |  | 个 | 5 |  |  |  | 339.06
361 | 030703001600 | 碳钢阀门 | 1.名称:70℃常开防火阀 2.规格:1100X630 3.本体及其配件安装(包括执行器等随阀配带的全部配件) 4.支架制作、安装、除锈和刷油 5.按设计图纸、技术需求书及施工规范要求综合考虑 |  | 个 | 2 |  |  |  | 1002.13
362 | 030703001601 | 碳钢阀门 | 1.名称:70℃常开防火阀 2.规格:1000X400 3.本体及其配件安装(包括执行器等随阀配带的全部配件) 4.支架制作、安装、除锈和刷油 5.按设计图纸、技术需求书及施工规范要求综合考虑 |  | 个 | 2 |  |  |  | 699.08
本页小计
分部分项工程和单价措施项目清单与计价表
工程名称：三期B塔-通风工程 |  |  |  | 标段： |  |  |  | 第 91 页 共 127 页
序号 | 项目编码 | 项目名称 | 项目特征描述 |  | 计量单位 | 工程量 | 金额（元）
[7 empty] | 综合单价 |  | 综合合价 | 综合单价最高限价
363 | 030703001602 | 碳钢阀门 | 1.名称:70℃常开防火阀 2.规格:1100X500 3.本体及其配件安装(包括执行器等随阀配带的全部配件) 4.支架制作、安装、除锈和刷油 5.按设计图纸、技术需求书及施工规范要求综合考虑 |  | 个 | 3 |  |  |  | 854.88
364 | 030703001603 | 碳钢阀门 | 1.名称:70℃常开防火阀 2.规格:800X1250 3.本体及其配件安装(包括执行器等随阀配带的全部配件) 4.支架制作、安装、除锈和刷油 5.按设计图纸、技术需求书及施工规范要求综合考虑 |  | 个 | 1 |  |  |  | 469.91
365 | 030703001604 | 碳钢阀门 | 1.名称:70℃常开防火阀 2.规格:1600X500 3.本体及其配件安装(包括执行器等随阀配带的全部配件) 4.支架制作、安装、除锈和刷油 5.按设计图纸、技术需求书及施工规范要求综合考虑 |  | 个 | 1 |  |  |  | 1192.86
366 | 030703001605 | 碳钢阀门 | 1.名称:70℃常开防火阀 2.规格:1000X1000 3.本体及其配件安装(包括执行器等随阀配带的全部配件) 4.支架制作、安装、除锈和刷油 5.按设计图纸、技术需求书及施工规范要求综合考虑 |  | 个 | 4 |  |  |  | 469.91
367 | 030703001606 | 碳钢阀门 | 1.名称:70℃常开防火阀 2.规格:1250X320 3.本体及其配件安装(包括执行器等随阀配带的全部配件) 4.支架制作、安装、除锈和刷油 5.按设计图纸、技术需求书及施工规范要求综合考虑 |  | 个 | 4 |  |  |  | 699.08
本页小计
分部分项工程和单价措施项目清单与计价表
工程名称：三期B塔-通风工程 |  |  |  | 标段： |  |  |  | 第 92 页 共 127 页
序号 | 项目编码 | 项目名称 | 项目特征描述 |  | 计量单位 | 工程量 | 金额（元）
[7 empty] | 综合单价 |  | 综合合价 | 综合单价最高限价
368 | 030703001607 | 碳钢阀门 | 1.名称:70℃常开防火阀 2.规格:630X300 3.本体及其配件安装(包括执行器等随阀配带的全部配件) 4.支架制作、安装、除锈和刷油 5.按设计图纸、技术需求书及施工规范要求综合考虑 |  | 个 | 5 |  |  |  | 339.06
369 | 030703001608 | 碳钢阀门 | 1.名称:70℃常开防火阀 2.规格:1100X630 3.本体及其配件安装(包括执行器等随阀配带的全部配件) 4.支架制作、安装、除锈和刷油 5.按设计图纸、技术需求书及施工规范要求综合考虑 |  | 个 | 2 |  |  |  | 1002.13
370 | 030703001609 | 碳钢阀门 | 1.名称:70℃常开防火阀 2.规格:1000X400 3.本体及其配件安装(包括执行器等随阀配带的全部配件) 4.支架制作、安装、除锈和刷油 5.按设计图纸、技术需求书及施工规范要求综合考虑 |  | 个 | 2 |  |  |  | 699.08
371 | 030703001610 | 碳钢阀门 | 1.名称:70℃常开防火阀 2.规格:1100X500 3.本体及其配件安装(包括执行器等随阀配带的全部配件) 4.支架制作、安装、除锈和刷油 5.按设计图纸、技术需求书及施工规范要求综合考虑 |  | 个 | 3 |  |  |  | 854.88
372 | 030703001611 | 碳钢阀门 | 1.名称:70℃常开防火阀 2.规格:800X1250 3.本体及其配件安装(包括执行器等随阀配带的全部配件) 4.支架制作、安装、除锈和刷油 5.按设计图纸、技术需求书及施工规范要求综合考虑 |  | 个 | 1 |  |  |  | 469.91
本页小计
分部分项工程和单价措施项目清单与计价表
工程名称：三期B塔-通风工程 |  |  |  | 标段： |  |  |  | 第 93 页 共 127 页
序号 | 项目编码 | 项目名称 | 项目特征描述 |  | 计量单位 | 工程量 | 金额（元）
[7 empty] | 综合单价 |  | 综合合价 | 综合单价最高限价
373 | 030703001612 | 碳钢阀门 | 1.名称:70℃常开防火阀 2.规格:1600X500 3.本体及其配件安装(包括执行器等随阀配带的全部配件) 4.支架制作、安装、除锈和刷油 5.按设计图纸、技术需求书及施工规范要求综合考虑 |  | 个 | 1 |  |  |  | 1192.86
374 | 030703001613 | 碳钢阀门 | 1.名称:70℃常开防火阀 2.规格:850X900 3.本体及其配件安装(包括执行器等随阀配带的全部配件) 4.支架制作、安装、除锈和刷油 5.按设计图纸、技术需求书及施工规范要求综合考虑 |  | 个 | 2 |  |  |  | 1076.23
375 | 030703001614 | 碳钢阀门 | 1.名称:70℃常开防火阀 2.规格:800X300 3.本体及其配件安装(包括执行器等随阀配带的全部配件) 4.支架制作、安装、除锈和刷油 5.按设计图纸、技术需求书及施工规范要求综合考虑 |  | 个 | 2 |  |  |  | 391.31
376 | 030703001615 | 碳钢阀门 | 1.名称:70℃常开防火阀 2.规格:1000X1500 3.本体及其配件安装(包括执行器等随阀配带的全部配件) 4.支架制作、安装、除锈和刷油 5.按设计图纸、技术需求书及施工规范要求综合考虑 |  | 个 | 1 |  |  |  | 521.21
377 | 030703001616 | 碳钢阀门 | 1.名称:70℃常开防火阀 2.规格:800X800 3.本体及其配件安装(包括执行器等随阀配带的全部配件) 4.支架制作、安装、除锈和刷油 5.按设计图纸、技术需求书及施工规范要求综合考虑 |  | 个 | 3 |  |  |  | 947.03
本页小计
分部分项工程和单价措施项目清单与计价表
工程名称：三期B塔-通风工程 |  |  |  | 标段： |  |  |  | 第 94 页 共 127 页
序号 | 项目编码 | 项目名称 | 项目特征描述 |  | 计量单位 | 工程量 | 金额（元）
[7 empty] | 综合单价 |  | 综合合价 | 综合单价最高限价
378 | 030703001617 | 碳钢阀门 | 1.名称:70℃常开防火阀 2.规格:750X900 3.本体及其配件安装(包括执行器等随阀配带的全部配件) 4.支架制作、安装、除锈和刷油 5.按设计图纸、技术需求书及施工规范要求综合考虑 |  | 个 | 2 |  |  |  | 983.13
379 | 030703001618 | 碳钢阀门 | 1.名称:70℃常开防火阀 2.规格:630X1250 3.本体及其配件安装(包括执行器等随阀配带的全部配件) 4.支架制作、安装、除锈和刷油 5.按设计图纸、技术需求书及施工规范要求综合考虑 |  | 个 | 2 |  |  |  | 448.06
380 | 030703001619 | 碳钢阀门 | 1.名称:70℃常开防火阀 2.规格:1000X500 3.本体及其配件安装(包括执行器等随阀配带的全部配件) 4.支架制作、安装、除锈和刷油 5.按设计图纸、技术需求书及施工规范要求综合考虑 |  | 个 | 2 |  |  |  | 802.63
381 | 030703001620 | 碳钢阀门 | 1.名称:70℃常开防火阀 2.规格:1000X1400 3.本体及其配件安装(包括执行器等随阀配带的全部配件) 4.支架制作、安装、除锈和刷油 5.按设计图纸、技术需求书及施工规范要求综合考虑 |  | 个 | 1 |  |  |  | 510.76
382 | 030703001621 | 碳钢阀门 | 1.名称:70℃常开防火阀 2.规格:2200X600 3.本体及其配件安装(包括执行器等随阀配带的全部配件) 4.支架制作、安装、除锈和刷油 5.按设计图纸、技术需求书及施工规范要求综合考虑 |  | 个 | 1 |  |  |  | 1861.91
本页小计
分部分项工程和单价措施项目清单与计价表
工程名称：三期B塔-通风工程 |  |  |  | 标段： |  |  |  | 第 95 页 共 127 页
序号 | 项目编码 | 项目名称 | 项目特征描述 |  | 计量单位 | 工程量 | 金额（元）
[7 empty] | 综合单价 |  | 综合合价 | 综合单价最高限价
383 | 030703001622 | 碳钢阀门 | 1.名称:70℃常开防火阀 2.规格:1200X500 3.本体及其配件安装(包括执行器等随阀配带的全部配件) 4.支架制作、安装、除锈和刷油 5.按设计图纸、技术需求书及施工规范要求综合考虑 |  | 个 | 3 |  |  |  | 906.18
384 | 030703001623 | 碳钢阀门 | 1.名称:70℃常开防火阀 2.规格:500X1600 3.本体及其配件安装(包括执行器等随阀配带的全部配件) 4.支架制作、安装、除锈和刷油 5.按设计图纸、技术需求书及施工规范要求综合考虑 |  | 个 | 1 |  |  |  | 449.01
385 | 030703001624 | 碳钢阀门 | 1.名称:70℃常开防火阀 2.规格:1000X250 3.本体及其配件安装(包括执行器等随阀配带的全部配件) 4.支架制作、安装、除锈和刷油 5.按设计图纸、技术需求书及施工规范要求综合考虑 |  | 个 | 2 |  |  |  | 544.23
386 | 030703001625 | 碳钢阀门 | 1.名称:70℃常开防火阀 2.规格:800X400 3.本体及其配件安装(包括执行器等随阀配带的全部配件) 4.支架制作、安装、除锈和刷油 5.按设计图纸、技术需求书及施工规范要求综合考虑 |  | 个 | 3 |  |  |  | 616.43
387 | 030703001626 | 碳钢阀门 | 1.名称:70℃常开防火阀 2.规格:400X200 3.本体及其配件安装(包括执行器等随阀配带的全部配件) 4.支架制作、安装、除锈和刷油 5.按设计图纸、技术需求书及施工规范要求综合考虑 |  | 个 | 1 |  |  |  | 226.01
本页小计
分部分项工程和单价措施项目清单与计价表
工程名称：三期B塔-通风工程 |  |  |  | 标段： |  |  |  | 第 96 页 共 127 页
序号 | 项目编码 | 项目名称 | 项目特征描述 |  | 计量单位 | 工程量 | 金额（元）
[7 empty] | 综合单价 |  | 综合合价 | 综合单价最高限价
388 | 030703001627 | 碳钢阀门 | 1.名称:70℃常开防火阀 2.规格:1000X630 3.本体及其配件安装(包括执行器等随阀配带的全部配件) 4.支架制作、安装、除锈和刷油 5.按设计图纸、技术需求书及施工规范要求综合考虑 |  | 个 | 1 |  |  |  | 937.53
389 | 030703001628 | 碳钢阀门 | 1.名称:70℃常开防火阀 2.规格:500X320 3.本体及其配件安装(包括执行器等随阀配带的全部配件) 4.支架制作、安装、除锈和刷油 5.按设计图纸、技术需求书及施工规范要求综合考虑 |  | 个 | 1 |  |  |  | 308.66
390 | 030703001629 | 碳钢阀门 | 1.名称:70℃常开防火阀 2.规格:250X320 3.本体及其配件安装(包括执行器等随阀配带的全部配件) 4.支架制作、安装、除锈和刷油 5.按设计图纸、技术需求书及施工规范要求综合考虑 |  | 个 | 1 |  |  |  | 226.01
391 | 030703001630 | 碳钢阀门 | 1.名称:70℃常开防火阀 2.规格:550X320 3.本体及其配件安装(包括执行器等随阀配带的全部配件) 4.支架制作、安装、除锈和刷油 5.按设计图纸、技术需求书及施工规范要求综合考虑 |  | 个 | 1 |  |  |  | 325.76
392 | 030703001631 | 碳钢阀门 | 1.名称:70℃常开防火阀 2.规格:600X200 3.本体及其配件安装(包括执行器等随阀配带的全部配件) 4.支架制作、安装、除锈和刷油 5.按设计图纸、技术需求书及施工规范要求综合考虑 |  | 个 | 1 |  |  |  | 267.81
本页小计
分部分项工程和单价措施项目清单与计价表
工程名称：三期B塔-通风工程 |  |  |  | 标段： |  |  |  | 第 97 页 共 127 页
序号 | 项目编码 | 项目名称 | 项目特征描述 |  | 计量单位 | 工程量 | 金额（元）
[7 empty] | 综合单价 |  | 综合合价 | 综合单价最高限价
393 | 030703001632 | 碳钢阀门 | 1.名称:70℃常开防火阀 2.规格:900X200 3.本体及其配件安装(包括执行器等随阀配带的全部配件) 4.支架制作、安装、除锈和刷油 5.按设计图纸、技术需求书及施工规范要求综合考虑 |  | 个 | 2 |  |  |  | 329.56
394 | 030703001633 | 碳钢阀门 | 1.名称:70℃常开防火阀 2.规格:300X120 3.本体及其配件安装(包括执行器等随阀配带的全部配件) 4.支架制作、安装、除锈和刷油 5.按设计图纸、技术需求书及施工规范要求综合考虑 |  | 个 | 1 |  |  |  | 180.41
395 | 030703001634 | 碳钢阀门 | 1.名称:70℃常开防火阀 2.规格:800X320 3.本体及其配件安装(包括执行器等随阀配带的全部配件) 4.支架制作、安装、除锈和刷油 5.按设计图纸、技术需求书及施工规范要求综合考虑 |  | 个 | 1 |  |  |  | 550.88
396 | 030703001635 | 碳钢阀门 | 1.名称:70℃常开防火阀 2.规格:2400X700 3.本体及其配件安装(包括执行器等随阀配带的全部配件) 4.支架制作、安装、除锈和刷油 5.按设计图纸、技术需求书及施工规范要求综合考虑 |  | 个 | 1 |  |  |  | 2233.36
397 | 030703001636 | 碳钢阀门 | 1.名称:70℃常开防火阀 2.规格:2200X1250 3.本体及其配件安装(包括执行器等随阀配带的全部配件) 4.支架制作、安装、除锈和刷油 5.按设计图纸、技术需求书及施工规范要求综合考虑 |  | 个 | 1 |  |  |  | 781.76
本页小计
分部分项工程和单价措施项目清单与计价表
工程名称：三期B塔-通风工程 |  |  |  | 标段： |  |  |  | 第 98 页 共 127 页
序号 | 项目编码 | 项目名称 | 项目特征描述 |  | 计量单位 | 工程量 | 金额（元）
[7 empty] | 综合单价 |  | 综合合价 | 综合单价最高限价
398 | 030703001637 | 碳钢阀门 | 1.名称:70℃常开防火阀 2.规格:1700X800 3.本体及其配件安装(包括执行器等随阀配带的全部配件) 4.支架制作、安装、除锈和刷油 5.按设计图纸、技术需求书及施工规范要求综合考虑 |  | 个 | 2 |  |  |  | 1771.41
399 | 030703001638 | 碳钢阀门 | 1.名称:70℃常开防火阀 2.规格:2300X750 3.本体及其配件安装(包括执行器等随阀配带的全部配件) 4.支架制作、安装、除锈和刷油 5.按设计图纸、技术需求书及施工规范要求综合考虑 |  | 个 | 2 |  |  |  | 2280.86
400 | 030703001639 | 碳钢阀门 | 1.名称:70℃常开防火阀 2.规格:900X250 3.本体及其配件安装(包括执行器等随阀配带的全部配件) 4.支架制作、安装、除锈和刷油 5.按设计图纸、技术需求书及施工规范要求综合考虑 |  | 个 | 4 |  |  |  | 518.58
401 | 030703001640 | 碳钢阀门 | 1.名称:70℃常开防火阀 2.规格:300X160 3.本体及其配件安装(包括执行器等随阀配带的全部配件) 4.支架制作、安装、除锈和刷油 5.按设计图纸、技术需求书及施工规范要求综合考虑 |  | 个 | 1 |  |  |  | 193.71
402 | 030703001641 | 碳钢阀门 | 1.名称:70℃常开防火阀 2.规格:450X250 3.本体及其配件安装(包括执行器等随阀配带的全部配件) 4.支架制作、安装、除锈和刷油 5.按设计图纸、技术需求书及施工规范要求综合考虑 |  | 个 | 1 |  |  |  | 259.26
本页小计
分部分项工程和单价措施项目清单与计价表
工程名称：三期B塔-通风工程 |  |  |  | 标段： |  |  |  | 第 99 页 共 127 页
序号 | 项目编码 | 项目名称 | 项目特征描述 |  | 计量单位 | 工程量 | 金额（元）
[7 empty] | 综合单价 |  | 综合合价 | 综合单价最高限价
403 | 030703001642 | 碳钢阀门 | 1.名称:70℃电动防火阀 2.工作电压:DC24V 3.规格:1000X1000 4.本体及其配件安装(包括执行器等随阀配带的全部配件) 5.接线、调试 6.支架制作、安装、除锈和刷油 7.按设计图纸、技术需求书及施工规范要求综合考虑 |  | 个 | 6 |  |  |  | 531.7
404 | 030703001643 | 碳钢阀门 | 1.名称:70℃电动防火阀 2.工作电压:DC24V 3.规格:1000X400 4.本体及其配件安装(包括执行器等随阀配带的全部配件) 5.接线、调试 6.支架制作、安装、除锈和刷油 7.按设计图纸、技术需求书及施工规范要求综合考虑 |  | 个 | 2 |  |  |  | 812.17
405 | 030703001644 | 碳钢阀门 | 1.名称:70℃电动防火阀 2.工作电压:DC24V 3.规格:1200X500 4.本体及其配件安装(包括执行器等随阀配带的全部配件) 5.接线、调试 6.支架制作、安装、除锈和刷油 7.按设计图纸、技术需求书及施工规范要求综合考虑 |  | 个 | 3 |  |  |  | 1019.27
406 | 030703001645 | 碳钢阀门 | 1.名称:70℃电动防火阀 2.工作电压:DC24V 3.规格:800X320 4.本体及其配件安装(包括执行器等随阀配带的全部配件) 5.接线、调试 6.支架制作、安装、除锈和刷油 7.按设计图纸、技术需求书及施工规范要求综合考虑 |  | 个 | 1 |  |  |  | 663.97
本页小计
分部分项工程和单价措施项目清单与计价表
工程名称：三期B塔-通风工程 |  |  |  | 标段： |  |  |  | 第 100 页 共 127 页
序号 | 项目编码 | 项目名称 | 项目特征描述 |  | 计量单位 | 工程量 | 金额（元）
[7 empty] | 综合单价 |  | 综合合价 | 综合单价最高限价
407 | 030703001646 | 碳钢阀门 | 1.名称:手动对开多页调节阀 2.规格:200X120 3.本体及其配件安装(包括执行器等随阀配带的全部配件) 4.支架制作、安装、除锈和刷油 5.按设计图纸、技术需求书及施工规范要求综合考虑 |  | 个 | 196 |  |  |  | 154.49
408 | 030703001647 | 碳钢阀门 | 1.名称:手动对开多页调节阀 2.规格:500X250 3.本体及其配件安装(包括执行器等随阀配带的全部配件) 4.支架制作、安装、除锈和刷油 5.按设计图纸、技术需求书及施工规范要求综合考虑 |  | 个 | 16 |  |  |  | 239.04
409 | 030703001648 | 碳钢阀门 | 1.名称:手动对开多页调节阀 2.规格:1000X250 3.本体及其配件安装(包括执行器等随阀配带的全部配件) 4.支架制作、安装、除锈和刷油 5.按设计图纸、技术需求书及施工规范要求综合考虑 |  | 个 | 5 |  |  |  | 341.64
410 | 030703001649 | 碳钢阀门 | 1.名称:手动对开多页调节阀 2.规格:630X200 3.本体及其配件安装(包括执行器等随阀配带的全部配件) 4.支架制作、安装、除锈和刷油 5.按设计图纸、技术需求书及施工规范要求综合考虑 |  | 个 | 2 |  |  |  | 239.04
411 | 030703001650 | 碳钢阀门 | 1.名称:手动对开多页调节阀 2.规格:500X200 3.本体及其配件安装(包括执行器等随阀配带的全部配件) 4.支架制作、安装、除锈和刷油 5.按设计图纸、技术需求书及施工规范要求综合考虑 |  | 个 | 6 |  |  |  | 218.14
本页小计
分部分项工程和单价措施项目清单与计价表
工程名称：三期B塔-通风工程 |  |  |  | 标段： |  |  |  | 第 101 页 共 127 页
序号 | 项目编码 | 项目名称 | 项目特征描述 |  | 计量单位 | 工程量 | 金额（元）
[7 empty] | 综合单价 |  | 综合合价 | 综合单价最高限价
412 | 030703001651 | 碳钢阀门 | 1.名称:止回阀 2.规格:1100X630 3.本体及其配件安装(包括执行器等随阀配带的全部配件) 4.支架制作、安装、除锈和刷油 5.按设计图纸、技术需求书及施工规范要求综合考虑 |  | 个 | 1 |  |  |  | 736.43
413 | 030703001652 | 碳钢阀门 | 1.名称:止回阀 2.规格:900X900 3.本体及其配件安装(包括执行器等随阀配带的全部配件) 4.支架制作、安装、除锈和刷油 5.按设计图纸、技术需求书及施工规范要求综合考虑 |  | 个 | 5 |  |  |  | 833.33
414 | 030703001653 | 碳钢阀门 | 1.名称:止回阀 2.规格:850X800 3.本体及其配件安装(包括执行器等随阀配带的全部配件) 4.支架制作、安装、除锈和刷油 5.按设计图纸、技术需求书及施工规范要求综合考虑 |  | 个 | 1 |  |  |  | 726.93
415 | 030703001654 | 碳钢阀门 | 1.名称:止回阀 2.规格:1000X600 3.本体及其配件安装(包括执行器等随阀配带的全部配件) 4.支架制作、安装、除锈和刷油 5.按设计图纸、技术需求书及施工规范要求综合考虑 |  | 个 | 2 |  |  |  | 640.81
416 | 030703001655 | 碳钢阀门 | 1.名称:止回阀 2.规格:1650X950 3.本体及其配件安装(包括执行器等随阀配带的全部配件) 4.支架制作、安装、除锈和刷油 5.按设计图纸、技术需求书及施工规范要求综合考虑 |  | 个 | 3 |  |  |  | 1485.77
本页小计
分部分项工程和单价措施项目清单与计价表
工程名称：三期B塔-通风工程 |  |  |  | 标段： |  |  |  | 第 102 页 共 127 页
序号 | 项目编码 | 项目名称 | 项目特征描述 |  | 计量单位 | 工程量 | 金额（元）
[7 empty] | 综合单价 |  | 综合合价 | 综合单价最高限价
417 | 030703001656 | 碳钢阀门 | 1.名称:止回阀 2.规格:800X200 3.本体及其配件安装(包括执行器等随阀配带的全部配件) 4.支架制作、安装、除锈和刷油 5.按设计图纸、技术需求书及施工规范要求综合考虑 |  | 个 | 1 |  |  |  | 261.92
418 | 030703001657 | 碳钢阀门 | 1.名称:止回阀 2.规格:1400X1400 3.本体及其配件安装(包括执行器等随阀配带的全部配件) 4.支架制作、安装、除锈和刷油 5.按设计图纸、技术需求书及施工规范要求综合考虑 |  | 个 | 2 |  |  |  | 352.42
419 | 030703001658 | 碳钢阀门 | 1.名称:止回阀 2.规格:1000X1000 3.本体及其配件安装(包括执行器等随阀配带的全部配件) 4.支架制作、安装、除锈和刷油 5.按设计图纸、技术需求书及施工规范要求综合考虑 |  | 个 | 4 |  |  |  | 247.18
420 | 030703001659 | 碳钢阀门 | 1.名称:止回阀 2.规格:1200X1200 3.本体及其配件安装(包括执行器等随阀配带的全部配件) 4.支架制作、安装、除锈和刷油 5.按设计图纸、技术需求书及施工规范要求综合考虑 |  | 个 | 2 |  |  |  | 283.28
421 | 030703001660 | 碳钢阀门 | 1.名称:止回阀 2.规格:500X250 3.本体及其配件安装(包括执行器等随阀配带的全部配件) 4.支架制作、安装、除锈和刷油 5.按设计图纸、技术需求书及施工规范要求综合考虑 |  | 个 | 1 |  |  |  | 233.42
本页小计
分部分项工程和单价措施项目清单与计价表
工程名称：三期B塔-通风工程 |  |  |  | 标段： |  |  |  | 第 103 页 共 127 页
序号 | 项目编码 | 项目名称 | 项目特征描述 |  | 计量单位 | 工程量 | 金额（元）
[7 empty] | 综合单价 |  | 综合合价 | 综合单价最高限价
422 | 030703001661 | 碳钢阀门 | 1.名称:止回阀 2.规格:300X200 3.本体及其配件安装(包括执行器等随阀配带的全部配件) 4.支架制作、安装、除锈和刷油 5.按设计图纸、技术需求书及施工规范要求综合考虑 |  | 个 | 4 |  |  |  | 156.38
423 | 030703001662 | 碳钢阀门 | 1.名称:止回阀 2.规格:630X300 3.本体及其配件安装(包括执行器等随阀配带的全部配件) 4.支架制作、安装、除锈和刷油 5.按设计图纸、技术需求书及施工规范要求综合考虑 |  | 个 | 1 |  |  |  | 285.67
424 | 030703001663 | 碳钢阀门 | 1.名称:止回阀 2.规格:1600X500 3.本体及其配件安装(包括执行器等随阀配带的全部配件) 4.支架制作、安装、除锈和刷油 5.按设计图纸、技术需求书及施工规范要求综合考虑 |  | 个 | 1 |  |  |  | 825.73
425 | 030703001664 | 碳钢阀门 | 1.名称:止回阀 2.规格:630X1250 3.本体及其配件安装(包括执行器等随阀配带的全部配件) 4.支架制作、安装、除锈和刷油 5.按设计图纸、技术需求书及施工规范要求综合考虑 |  | 个 | 1 |  |  |  | 229.13
426 | 030703001665 | 碳钢阀门 | 1.名称:止回阀 2.规格:1000X500 3.本体及其配件安装(包括执行器等随阀配带的全部配件) 4.支架制作、安装、除锈和刷油 5.按设计图纸、技术需求书及施工规范要求综合考虑 |  | 个 | 1 |  |  |  | 558.16
本页小计
分部分项工程和单价措施项目清单与计价表
工程名称：三期B塔-通风工程 |  |  |  | 标段： |  |  |  | 第 104 页 共 127 页
序号 | 项目编码 | 项目名称 | 项目特征描述 |  | 计量单位 | 工程量 | 金额（元）
[7 empty] | 综合单价 |  | 综合合价 | 综合单价最高限价
427 | 030703001666 | 碳钢阀门 | 1.名称:止回阀 2.规格:500X200 3.本体及其配件安装(包括执行器等随阀配带的全部配件) 4.支架制作、安装、除锈和刷油 5.按设计图纸、技术需求书及施工规范要求综合考虑 |  | 个 | 2 |  |  |  | 212.52
428 | 030703001667 | 碳钢阀门 | 1.名称:止回阀 2.规格:550X320 3.本体及其配件安装(包括执行器等随阀配带的全部配件) 4.支架制作、安装、除锈和刷油 5.按设计图纸、技术需求书及施工规范要求综合考虑 |  | 个 | 4 |  |  |  | 275.22
429 | 030703001668 | 碳钢阀门 | 1.名称:止回阀 2.规格:400X200 3.本体及其配件安装(包括执行器等随阀配带的全部配件) 4.支架制作、安装、除锈和刷油 5.按设计图纸、技术需求书及施工规范要求综合考虑 |  | 个 | 1 |  |  |  | 173.48
430 | 030703001669 | 碳钢阀门 | 1.名称:止回阀 2.规格:300X120 3.本体及其配件安装(包括执行器等随阀配带的全部配件) 4.支架制作、安装、除锈和刷油 5.按设计图纸、技术需求书及施工规范要求综合考虑 |  | 个 | 5 |  |  |  | 136.43
431 | 030703001670 | 碳钢阀门 | 1.名称:止回阀 2.规格:800X320 3.本体及其配件安装(包括执行器等随阀配带的全部配件) 4.支架制作、安装、除锈和刷油 5.按设计图纸、技术需求书及施工规范要求综合考虑 |  | 个 | 1 |  |  |  | 356.76
本页小计
分部分项工程和单价措施项目清单与计价表
工程名称：三期B塔-通风工程 |  |  |  | 标段： |  |  |  | 第 105 页 共 127 页
序号 | 项目编码 | 项目名称 | 项目特征描述 |  | 计量单位 | 工程量 | 金额（元）
[7 empty] | 综合单价 |  | 综合合价 | 综合单价最高限价
432 | 030703001671 | 碳钢阀门 | 1.名称:止回阀 2.规格:1250X1000 3.本体及其配件安装(包括执行器等随阀配带的全部配件) 4.支架制作、安装、除锈和刷油 5.按设计图纸、技术需求书及施工规范要求综合考虑 |  | 个 | 1 |  |  |  | 294.47
433 | 030703001672 | 碳钢阀门 | 1.名称:止回阀 2.规格:800X800 3.本体及其配件安装(包括执行器等随阀配带的全部配件) 4.支架制作、安装、除锈和刷油 5.按设计图纸、技术需求书及施工规范要求综合考虑 |  | 个 | 2 |  |  |  | 674.06
434 | 030703001673 | 碳钢阀门 | 1.名称:止回阀 2.规格:300X160 3.本体及其配件安装(包括执行器等随阀配带的全部配件) 4.支架制作、安装、除锈和刷油 5.按设计图纸、技术需求书及施工规范要求综合考虑 |  | 个 | 1 |  |  |  | 145.93
435 | 030703001674 | 碳钢阀门 | 1.名称:止回阀 2.规格:400X120 3.本体及其配件安装(包括执行器等随阀配带的全部配件) 4.支架制作、安装、除锈和刷油 5.按设计图纸、技术需求书及施工规范要求综合考虑 |  | 个 | 1 |  |  |  | 145.93
436 | 030703001675 | 碳钢阀门 | 1.名称:止回阀 2.规格:900X300 3.本体及其配件安装(包括执行器等随阀配带的全部配件) 4.支架制作、安装、除锈和刷油 5.按设计图纸、技术需求书及施工规范要求综合考虑 |  | 个 | 1 |  |  |  | 368.16
本页小计
分部分项工程和单价措施项目清单与计价表
工程名称：三期B塔-通风工程 |  |  |  | 标段： |  |  |  | 第 106 页 共 127 页
序号 | 项目编码 | 项目名称 | 项目特征描述 |  | 计量单位 | 工程量 | 金额（元）
[7 empty] | 综合单价 |  | 综合合价 | 综合单价最高限价
437 | 030703001676 | 碳钢阀门 | 1.名称:止回阀 2.规格:450X250 3.本体及其配件安装(包括执行器等随阀配带的全部配件) 4.支架制作、安装、除锈和刷油 5.按设计图纸、技术需求书及施工规范要求综合考虑 |  | 个 | 1 |  |  |  | 222.97
438 | 030703001677 | 碳钢阀门 | 1.名称:电动密闭阀 2.工作电压:AC220V 3.规格:1000X1000 4.本体及其配件安装(包括执行器等随阀配带的全部配件) 5.接线、调试 6.支架制作、安装、除锈和刷油 7.按设计图纸、技术需求书及施工规范要求综合考虑 |  | 个 | 4 |  |  |  | 713.15
439 | 030703001678 | 碳钢阀门 | 1.名称:电动密闭阀 2.工作电压:AC220V 3.规格:1000X800 4.本体及其配件安装(包括执行器等随阀配带的全部配件) 5.接线、调试 6.支架制作、安装、除锈和刷油 7.按设计图纸、技术需求书及施工规范要求综合考虑 |  | 个 | 4 |  |  |  | 1355.57
440 | 030703001679 | 碳钢阀门 | 1.名称:电动密闭阀 2.工作电压:AC220V 3.规格:500X600 4.本体及其配件安装(包括执行器等随阀配带的全部配件) 5.接线、调试 6.支架制作、安装、除锈和刷油 7.按设计图纸、技术需求书及施工规范要求综合考虑 |  | 个 | 2 |  |  |  | 696.3
本页小计
分部分项工程和单价措施项目清单与计价表
工程名称：三期B塔-通风工程 |  |  |  | 标段： |  |  |  | 第 107 页 共 127 页
序号 | 项目编码 | 项目名称 | 项目特征描述 |  | 计量单位 | 工程量 | 金额（元）
[7 empty] | 综合单价 |  | 综合合价 | 综合单价最高限价
441 | 030703001680 | 碳钢阀门 | 1.名称:电动密闭阀 2.工作电压:AC220V 3.规格:1000X400 4.本体及其配件安装(包括执行器等随阀配带的全部配件) 5.接线、调试 6.支架制作、安装、除锈和刷油 7.按设计图纸、技术需求书及施工规范要求综合考虑 |  | 个 | 1 |  |  |  | 942.32
442 | 030703001681 | 碳钢阀门 | 1.名称:电动密闭阀 2.工作电压:AC220V 3.规格:800X500 4.本体及其配件安装(包括执行器等随阀配带的全部配件) 5.接线、调试 6.支架制作、安装、除锈和刷油 7.按设计图纸、技术需求书及施工规范要求综合考虑 |  | 个 | 1 |  |  |  | 942.32
443 | 030703001682 | 碳钢阀门 | 1.名称:电动密闭阀 2.工作电压:AC220V 3.规格:1200X500 4.本体及其配件安装(包括执行器等随阀配带的全部配件) 5.接线、调试 6.支架制作、安装、除锈和刷油 7.按设计图纸、技术需求书及施工规范要求综合考虑 |  | 个 | 6 |  |  |  | 1148.47
444 | 030703001683 | 碳钢阀门 | 1.名称:电动密闭阀 2.工作电压:AC220V 3.规格:800X400 4.本体及其配件安装(包括执行器等随阀配带的全部配件) 5.接线、调试 6.支架制作、安装、除锈和刷油 7.按设计图纸、技术需求书及施工规范要求综合考虑 |  | 个 | 3 |  |  |  | 859.67
本页小计
分部分项工程和单价措施项目清单与计价表
工程名称：三期B塔-通风工程 |  |  |  | 标段： |  |  |  | 第 108 页 共 127 页
序号 | 项目编码 | 项目名称 | 项目特征描述 |  | 计量单位 | 工程量 | 金额（元）
[7 empty] | 综合单价 |  | 综合合价 | 综合单价最高限价
445 | 030703001684 | 碳钢阀门 | 1.名称:电动密闭阀 2.工作电压:AC220V 3.规格:1250X400 4.本体及其配件安装(包括执行器等随阀配带的全部配件) 5.接线、调试 6.支架制作、安装、除锈和刷油 7.按设计图纸、技术需求书及施工规范要求综合考虑 |  | 个 | 1 |  |  |  | 1045.87
446 | 030703001685 | 碳钢阀门 | 1.名称:电动密闭阀 2.工作电压:AC220V 3.规格:1800X900 4.本体及其配件安装(包括执行器等随阀配带的全部配件) 5.接线、调试 6.支架制作、安装、除锈和刷油 7.按设计图纸、技术需求书及施工规范要求综合考虑 |  | 个 | 2 |  |  |  | 2283.5
447 | 030703001686 | 碳钢阀门 | 1.名称:电动密闭阀 2.工作电压:AC220V 3.规格:400X400 4.本体及其配件安装(包括执行器等随阀配带的全部配件) 5.接线、调试 6.支架制作、安装、除锈和刷油 7.按设计图纸、技术需求书及施工规范要求综合考虑 |  | 个 | 1 |  |  |  | 551.9
448 | 030703001687 | 碳钢阀门 | 1.名称:电动密闭阀 2.工作电压:AC220V 3.规格:1000X630 4.本体及其配件安装(包括执行器等随阀配带的全部配件) 5.接线、调试 6.支架制作、安装、除锈和刷油 7.按设计图纸、技术需求书及施工规范要求综合考虑 |  | 个 | 1 |  |  |  | 1179.82
本页小计
分部分项工程和单价措施项目清单与计价表
工程名称：三期B塔-通风工程 |  |  |  | 标段： |  |  |  | 第 109 页 共 127 页
序号 | 项目编码 | 项目名称 | 项目特征描述 |  | 计量单位 | 工程量 | 金额（元）
[7 empty] | 综合单价 |  | 综合合价 | 综合单价最高限价
449 | 030703001688 | 碳钢阀门 | 1.名称:电动密闭阀 2.工作电压:AC220V 3.规格:1250X500 4.本体及其配件安装(包括执行器等随阀配带的全部配件) 5.接线、调试 6.支架制作、安装、除锈和刷油 7.按设计图纸、技术需求书及施工规范要求综合考虑 |  | 个 | 1 |  |  |  | 1175.07
450 | 030703001689 | 碳钢阀门 | 1.名称:电动密闭阀 2.工作电压:AC220V 3.规格:2200X1250 4.本体及其配件安装(包括执行器等随阀配带的全部配件) 5.接线、调试 6.支架制作、安装、除锈和刷油 7.按设计图纸、技术需求书及施工规范要求综合考虑 |  | 个 | 1 |  |  |  | 1025
451 | 030703007004 | 碳钢风口、散流器、百叶窗 | 1.名称:电动加压送风口 2.工作电压:DC24V 3.规格:850X1200 4.本体及其配件安装(包括执行器等随阀配带的全部配件) 5.支架制作、安装、除锈和刷油 6.接线、调试 7.按设计图纸、技术需求书及施工规范要求综合考虑 |  | 个 | 14 |  |  |  | 447.74
452 | 030703007005 | 碳钢风口、散流器、百叶窗 | 1.名称:电动加压送风口 2.工作电压:DC24V 3.规格:1000X800 4.本体及其配件安装(包括执行器等随阀配带的全部配件) 5.支架制作、安装、除锈和刷油 6.接线、调试 7.按设计图纸、技术需求书及施工规范要求综合考虑 |  | 个 | 14 |  |  |  | 1168.79
本页小计
分部分项工程和单价措施项目清单与计价表
工程名称：三期B塔-通风工程 |  |  |  | 标段： |  |  |  | 第 110 页 共 127 页
序号 | 项目编码 | 项目名称 | 项目特征描述 |  | 计量单位 | 工程量 | 金额（元）
[7 empty] | 综合单价 |  | 综合合价 | 综合单价最高限价
453 | 030703001690 | 碳钢阀门 | 1.名称:电动加压阀 2.工作电压:DC24V 3.规格:800X320 4.本体及其配件安装(包括执行器等随阀配带的全部配件) 5.接线、调试 6.支架制作、安装、除锈和刷油 7.按设计图纸、技术需求书及施工规范要求综合考虑 |  | 个 | 1 |  |  |  | 794.12
454 | 030703001691 | 碳钢阀门 | 1.名称:电动泄压阀 2.工作电压:DC24V 3.规格:1250X250 4.本体及其配件安装(包括执行器等随阀配带的全部配件) 5.接线、调试 6.支架制作、安装、除锈和刷油 7.按设计图纸、技术需求书及施工规范要求综合考虑 |  | 个 | 1 |  |  |  | 852.07
455 | 030703001692 | 碳钢阀门 | 1.名称:电动泄压阀 2.工作电压:DC24V 3.规格:1000X500 4.本体及其配件安装(包括执行器等随阀配带的全部配件) 5.接线、调试 6.支架制作、安装、除锈和刷油 7.按设计图纸、技术需求书及施工规范要求综合考虑 |  | 个 | 1 |  |  |  | 1045.87
456 | 030703001693 | 碳钢阀门 | 1.名称:电动泄压阀 2.工作电压:DC24V 3.规格:800X500 4.本体及其配件安装(包括执行器等随阀配带的全部配件) 5.接线、调试 6.支架制作、安装、除锈和刷油 7.按设计图纸、技术需求书及施工规范要求综合考虑 |  | 个 | 1 |  |  |  | 942.32
本页小计
分部分项工程和单价措施项目清单与计价表
工程名称：三期B塔-通风工程 |  |  |  | 标段： |  |  |  | 第 111 页 共 127 页
序号 | 项目编码 | 项目名称 | 项目特征描述 |  | 计量单位 | 工程量 | 金额（元）
[7 empty] | 综合单价 |  | 综合合价 | 综合单价最高限价
457 | 030703001694 | 碳钢阀门 | 1.名称:电动泄压阀 2.工作电压:DC24V 3.规格:1100X320 4.本体及其配件安装(包括执行器等随阀配带的全部配件) 5.接线、调试 6.支架制作、安装、除锈和刷油 7.按设计图纸、技术需求书及施工规范要求综合考虑 |  | 个 | 1 |  |  |  | 892.92
458 | 030703001695 | 碳钢阀门 | 1.名称:电动泄压阀 2.工作电压:DC24V 3.规格:630X200 4.本体及其配件安装(包括执行器等随阀配带的全部配件) 5.接线、调试 6.支架制作、安装、除锈和刷油 7.按设计图纸、技术需求书及施工规范要求综合考虑 |  | 个 | 1 |  |  |  | 516.75
459 | 030703001696 | 碳钢阀门 | 1.名称:电动泄压阀 2.工作电压:DC24V 3.规格:850X400 4.本体及其配件安装(包括执行器等随阀配带的全部配件) 5.接线、调试 6.支架制作、安装、除锈和刷油 7.按设计图纸、技术需求书及施工规范要求综合考虑 |  | 个 | 1 |  |  |  | 880.57
460 | 030703001697 | 碳钢阀门 | 1.名称:电动泄压阀 2.工作电压:DC24V 3.规格:900X450 4.本体及其配件安装(包括执行器等随阀配带的全部配件) 5.接线、调试 6.支架制作、安装、除锈和刷油 7.按设计图纸、技术需求书及施工规范要求综合考虑 |  | 个 | 1 |  |  |  | 948.02
本页小计
分部分项工程和单价措施项目清单与计价表
工程名称：三期B塔-通风工程 |  |  |  | 标段： |  |  |  | 第 112 页 共 127 页
序号 | 项目编码 | 项目名称 | 项目特征描述 |  | 计量单位 | 工程量 | 金额（元）
[7 empty] | 综合单价 |  | 综合合价 | 综合单价最高限价
461 | 030703001698 | 碳钢阀门 | 1.名称:电动泄压阀 2.工作电压:DC24V 3.规格:500X600 4.本体及其配件安装(包括执行器等随阀配带的全部配件) 5.接线、调试 6.支架制作、安装、除锈和刷油 7.按设计图纸、技术需求书及施工规范要求综合考虑 |  | 个 | 2 |  |  |  | 696.3
462 | 030703020089 | 消声器 | 1.名称:复合阻抗式消声器 2.规格:250X320 3.燃烧性能:不燃A级，消声量≥18dB(A),消声器长≥1000mm 4.本体及其配件安装 5.支架制作、安装、除锈和刷油 6.按设计图纸、技术需求书及施工规范要求综合考虑 |  | 个 | 1 |  |  |  | 492.19
463 | 030703020090 | 消声器 | 1.名称:复合阻抗式消声器 2.规格:500X320 3.燃烧性能:不燃A级，消声量≥18dB(A),消声器长≥1000mm 4.本体及其配件安装 5.支架制作、安装、除锈和刷油 6.按设计图纸、技术需求书及施工规范要求综合考虑 |  | 个 | 1 |  |  |  | 595.74
464 | 030703020091 | 消声器 | 1.名称:复合阻抗式消声器 2.规格:450X900 3.燃烧性能:不燃A级，消声量≥18dB(A),消声器长≥1000mm 4.本体及其配件安装 5.支架制作、安装、除锈和刷油 6.按设计图纸、技术需求书及施工规范要求综合考虑 |  | 个 | 2 |  |  |  | 1022.29
本页小计
分部分项工程和单价措施项目清单与计价表
工程名称：三期B塔-通风工程 |  |  |  | 标段： |  |  |  | 第 113 页 共 127 页
序号 | 项目编码 | 项目名称 | 项目特征描述 |  | 计量单位 | 工程量 | 金额（元）
[7 empty] | 综合单价 |  | 综合合价 | 综合单价最高限价
465 | 030703020092 | 消声器 | 1.名称:复合阻抗式消声器 2.规格:600X1000 3.燃烧性能:不燃A级，消声量≥18dB(A),消声器长≥1000mm 4.本体及其配件安装 5.支架制作、安装、除锈和刷油 6.按设计图纸、技术需求书及施工规范要求综合考虑 |  | 个 | 1 |  |  |  | 643.4
466 | 030703020093 | 消声器 | 1.名称:复合阻抗式消声器 2.规格:500X400 3.燃烧性能:不燃A级，消声量≥18dB(A),消声器长≥1000mm 4.本体及其配件安装 5.支架制作、安装、除锈和刷油 6.按设计图纸、技术需求书及施工规范要求综合考虑 |  | 个 | 2 |  |  |  | 647.99
467 | 030703020094 | 消声器 | 1.名称:复合阻抗式消声器 2.规格:1250X1250 3.燃烧性能:不燃A级，消声量≥18dB(A),消声器长≥1000mm 4.本体及其配件安装 5.支架制作、安装、除锈和刷油 6.按设计图纸、技术需求书及施工规范要求综合考虑 |  | 个 | 1 |  |  |  | 955.14
468 | 030703020095 | 消声器 | 1.名称:复合阻抗式消声器 2.规格:550X200 3.燃烧性能:不燃A级，消声量≥18dB(A),消声器长≥1000mm 4.本体及其配件安装 5.支架制作、安装、除锈和刷油 6.按设计图纸、技术需求书及施工规范要求综合考虑 |  | 个 | 1 |  |  |  | 531.14
本页小计
分部分项工程和单价措施项目清单与计价表
工程名称：三期B塔-通风工程 |  |  |  | 标段： |  |  |  | 第 114 页 共 127 页
序号 | 项目编码 | 项目名称 | 项目特征描述 |  | 计量单位 | 工程量 | 金额（元）
[7 empty] | 综合单价 |  | 综合合价 | 综合单价最高限价
469 | 030703020096 | 消声器 | 1.名称:复合阻抗式消声器 2.规格:900X300 3.燃烧性能:不燃A级，消声量≥18dB(A),消声器长≥1000mm 4.本体及其配件安装 5.支架制作、安装、除锈和刷油 6.按设计图纸、技术需求书及施工规范要求综合考虑 |  | 个 | 5 |  |  |  | 786.86
470 | 030703020097 | 消声器 | 1.名称:复合阻抗式消声器 2.规格:900X1100 3.燃烧性能:不燃A级，消声量≥18dB(A),消声器长≥1000mm 4.本体及其配件安装 5.支架制作、安装、除锈和刷油 6.按设计图纸、技术需求书及施工规范要求综合考虑 |  | 个 | 1 |  |  |  | 776.74
471 | 030703020098 | 消声器 | 1.名称:复合阻抗式消声器 2.规格:1100X900 3.燃烧性能:不燃A级，消声量≥18dB(A),消声器长≥1000mm 4.本体及其配件安装 5.支架制作、安装、除锈和刷油 6.按设计图纸、技术需求书及施工规范要求综合考虑 |  | 个 | 1 |  |  |  | 1929.09
472 | 030703020099 | 消声器 | 1.名称:复合阻抗式消声器 2.规格:1250X630 3.燃烧性能:不燃A级，消声量≥18dB(A),消声器长≥1000mm 4.本体及其配件安装 5.支架制作、安装、除锈和刷油 6.按设计图纸、技术需求书及施工规范要求综合考虑 |  | 个 | 1 |  |  |  | 1666.89
本页小计
分部分项工程和单价措施项目清单与计价表
工程名称：三期B塔-通风工程 |  |  |  | 标段： |  |  |  | 第 115 页 共 127 页
序号 | 项目编码 | 项目名称 | 项目特征描述 |  | 计量单位 | 工程量 | 金额（元）
[7 empty] | 综合单价 |  | 综合合价 | 综合单价最高限价
473 | 030703020100 | 消声器 | 1.名称:复合阻抗式消声器 2.规格:900X500 3.燃烧性能:不燃A级，消声量≥18dB(A),消声器长≥1000mm 4.本体及其配件安装 5.支架制作、安装、除锈和刷油 6.按设计图纸、技术需求书及施工规范要求综合考虑 |  | 个 | 1 |  |  |  | 1080.24
474 | 030703020101 | 消声器 | 1.名称:复合阻抗式消声器 2.规格:1000X320 3.燃烧性能:不燃A级，消声量≥18dB(A),消声器长≥1000mm 4.本体及其配件安装 5.支架制作、安装、除锈和刷油 6.按设计图纸、技术需求书及施工规范要求综合考虑 |  | 个 | 1 |  |  |  | 912.09
475 | 030703020102 | 消声器 | 1.名称:复合阻抗式消声器 2.规格:1250X500 3.燃烧性能:不燃A级，消声量≥18dB(A),消声器长≥1000mm 4.本体及其配件安装 5.支架制作、安装、除锈和刷油 6.按设计图纸、技术需求书及施工规范要求综合考虑 |  | 个 | 1 |  |  |  | 1373.95
476 | 030703020103 | 消声器 | 1.名称:复合阻抗式消声器 2.规格:1250X320 3.燃烧性能:不燃A级，消声量≥18dB(A),消声器长≥1000mm 4.本体及其配件安装 5.支架制作、安装、除锈和刷油 6.按设计图纸、技术需求书及施工规范要求综合考虑 |  | 个 | 3 |  |  |  | 1083.25
本页小计
分部分项工程和单价措施项目清单与计价表
工程名称：三期B塔-通风工程 |  |  |  | 标段： |  |  |  | 第 116 页 共 127 页
序号 | 项目编码 | 项目名称 | 项目特征描述 |  | 计量单位 | 工程量 | 金额（元）
[7 empty] | 综合单价 |  | 综合合价 | 综合单价最高限价
477 | 030703020104 | 消声器 | 1.名称:复合阻抗式消声器 2.规格:1000X250 3.燃烧性能:不燃A级，消声量≥18dB(A),消声器长≥1000mm 4.本体及其配件安装 5.支架制作、安装、除锈和刷油 6.按设计图纸、技术需求书及施工规范要求综合考虑 |  | 个 | 2 |  |  |  | 761.21
478 | 030703020105 | 消声器 | 1.名称:复合阻抗式消声器 2.规格:500X1000 3.燃烧性能:不燃A级，消声量≥18dB(A),消声器长≥1000mm 4.本体及其配件安装 5.支架制作、安装、除锈和刷油 6.按设计图纸、技术需求书及施工规范要求综合考虑 |  | 个 | 1 |  |  |  | 563.44
479 | 030703020106 | 消声器 | 1.名称:复合阻抗式消声器 2.规格:1000X500 3.燃烧性能:不燃A级，消声量≥18dB(A),消声器长≥1000mm 4.本体及其配件安装 5.支架制作、安装、除锈和刷油 6.按设计图纸、技术需求书及施工规范要求综合考虑 |  | 个 | 1 |  |  |  | 1144.84
480 | 030703020107 | 消声器 | 1.名称:复合阻抗式消声器 2.规格:1800X900 3.燃烧性能:不燃A级，消声量≥18dB(A),消声器长≥1000mm 4.本体及其配件安装 5.支架制作、安装、除锈和刷油 6.按设计图纸、技术需求书及施工规范要求综合考虑 |  | 个 | 2 |  |  |  | 2959.41
本页小计
分部分项工程和单价措施项目清单与计价表
工程名称：三期B塔-通风工程 |  |  |  | 标段： |  |  |  | 第 117 页 共 127 页
序号 | 项目编码 | 项目名称 | 项目特征描述 |  | 计量单位 | 工程量 | 金额（元）
[7 empty] | 综合单价 |  | 综合合价 | 综合单价最高限价
481 | 030703020108 | 消声器 | 1.名称:复合阻抗式消声器 2.规格:630X350 3.燃烧性能:不燃A级，消声量≥18dB(A),消声器长≥1000mm 4.本体及其配件安装 5.支架制作、安装、除锈和刷油 6.按设计图纸、技术需求书及施工规范要求综合考虑 |  | 个 | 1 |  |  |  | 674.59
482 | 030703020109 | 消声器 | 1.名称:复合阻抗式消声器 2.规格:550X320 3.燃烧性能:不燃A级，消声量≥18dB(A),消声器长≥1000mm 4.本体及其配件安装 5.支架制作、安装、除锈和刷油 6.按设计图纸、技术需求书及施工规范要求综合考虑 |  | 个 | 1 |  |  |  | 616.64
483 | 030703020110 | 消声器 | 1.名称:复合阻抗式消声器 2.规格:800X200 3.燃烧性能:不燃A级，消声量≥18dB(A),消声器长≥1000mm 4.本体及其配件安装 5.支架制作、安装、除锈和刷油 6.按设计图纸、技术需求书及施工规范要求综合考虑 |  | 个 | 3 |  |  |  | 595.74
484 | 030703020111 | 消声器 | 1.名称:复合阻抗式消声器 2.规格:800X320 3.燃烧性能:不燃A级，消声量≥18dB(A),消声器长≥1000mm 4.本体及其配件安装 5.支架制作、安装、除锈和刷油 6.按设计图纸、技术需求书及施工规范要求综合考虑 |  | 个 | 1 |  |  |  | 768.81
本页小计
分部分项工程和单价措施项目清单与计价表
工程名称：三期B塔-通风工程 |  |  |  | 标段： |  |  |  | 第 118 页 共 127 页
序号 | 项目编码 | 项目名称 | 项目特征描述 |  | 计量单位 | 工程量 | 金额（元）
[7 empty] | 综合单价 |  | 综合合价 | 综合单价最高限价
485 | 030703020112 | 消声器 | 1.名称:复合阻抗式消声器 2.规格:2400X700 3.燃烧性能:不燃A级，消声量≥18dB(A),消声器长≥1000mm 4.本体及其配件安装 5.支架制作、安装、除锈和刷油 6.按设计图纸、技术需求书及施工规范要求综合考虑 |  | 个 | 1 |  |  |  | 3319.51
486 | 030703020113 | 消声器 | 1.名称:复合阻抗式消声器 2.规格:800X250 3.燃烧性能:不燃A级，消声量≥18dB(A),消声器长≥1000mm 4.本体及其配件安装 5.支架制作、安装、除锈和刷油 6.按设计图纸、技术需求书及施工规范要求综合考虑 |  | 个 | 1 |  |  |  | 696.61
487 | 030703011198 | 铝及铝合金风口、散流器 | 1.名称:单层活动百叶风口 2.型号:铝合金喷塑 厚度≥1.0mm 3.规格:200X100 4.防鼠网:网孔5*5直径0.5mm不锈钢丝 5.按设计图纸、技术需求书及施工规范要求综合考虑 |  | 个 | 196 |  |  |  | 44.66
488 | 030703011199 | 铝及铝合金风口、散流器 | 1.名称:单层活动百叶风口 2.型号:铝合金喷塑 厚度≥1.0mm 3.规格:800X1000 4.防鼠网:网孔5*5直径0.5mm不锈钢丝 5.按设计图纸、技术需求书及施工规范要求综合考虑 |  | 个 | 18 |  |  |  | 216.89
489 | 030703011200 | 铝及铝合金风口、散流器 | 1.名称:单层活动百叶风口 2.型号:铝合金喷塑 厚度≥1.0mm 3.规格:200X250 4.防鼠网:网孔5*5直径0.5mm不锈钢丝 5.按设计图纸、技术需求书及施工规范要求综合考虑 |  | 个 | 15 |  |  |  | 51.31
本页小计
分部分项工程和单价措施项目清单与计价表
工程名称：三期B塔-通风工程 |  |  |  | 标段： |  |  |  | 第 119 页 共 127 页
序号 | 项目编码 | 项目名称 | 项目特征描述 |  | 计量单位 | 工程量 | 金额（元）
[7 empty] | 综合单价 |  | 综合合价 | 综合单价最高限价
490 | 030703011201 | 铝及铝合金风口、散流器 | 1.名称:单层活动百叶风口 2.型号:铝合金喷塑 厚度≥1.0mm 3.规格:250X200 4.防鼠网:网孔5*5直径0.5mm不锈钢丝 5.按设计图纸、技术需求书及施工规范要求综合考虑 |  | 个 | 15 |  |  |  | 51.31
491 | 030703011202 | 铝及铝合金风口、散流器 | 1.名称:单层活动百叶风口 2.型号:铝合金喷塑 厚度≥1.0mm 3.规格:1000X300 4.防鼠网:网孔5*5直径0.5mm不锈钢丝 5.按设计图纸、技术需求书及施工规范要求综合考虑 |  | 个 | 9 |  |  |  | 206.5
492 | 030703011203 | 铝及铝合金风口、散流器 | 1.名称:单层活动百叶风口 2.型号:铝合金喷塑 厚度≥1.0mm 3.规格:500X500 4.防鼠网:网孔5*5直径0.5mm不锈钢丝 5.按设计图纸、技术需求书及施工规范要求综合考虑 |  | 个 | 1 |  |  |  | 167.21
493 | 030703011204 | 铝及铝合金风口、散流器 | 1.名称:单层活动百叶风口 2.型号:铝合金喷塑 厚度≥1.0mm 3.规格:1000X1000 4.防鼠网:网孔5*5直径0.5mm不锈钢丝 5.按设计图纸、技术需求书及施工规范要求综合考虑 |  | 个 | 2 |  |  |  | 221.64
494 | 030703011205 | 铝及铝合金风口、散流器 | 1.名称:单层活动百叶风口 2.型号:铝合金喷塑 厚度≥1.0mm 3.规格:1200X500 4.防鼠网:网孔5*5直径0.5mm不锈钢丝 5.按设计图纸、技术需求书及施工规范要求综合考虑 |  | 个 | 3 |  |  |  | 333.74
本页小计
分部分项工程和单价措施项目清单与计价表
工程名称：三期B塔-通风工程 |  |  |  | 标段： |  |  |  | 第 120 页 共 127 页
序号 | 项目编码 | 项目名称 | 项目特征描述 |  | 计量单位 | 工程量 | 金额（元）
[7 empty] | 综合单价 |  | 综合合价 | 综合单价最高限价
495 | 030703011206 | 铝及铝合金风口、散流器 | 1.名称:单层活动百叶风口 2.型号:铝合金喷塑 厚度≥1.0mm 3.规格:1000X800 4.防鼠网:网孔5*5直径0.5mm不锈钢丝 5.按设计图纸、技术需求书及施工规范要求综合考虑 |  | 个 | 1 |  |  |  | 378.39
496 | 030703011207 | 铝及铝合金风口、散流器 | 1.名称:单层活动百叶风口 2.型号:铝合金喷塑 厚度≥1.0mm 3.规格:800X300 4.防鼠网:网孔5*5直径0.5mm不锈钢丝 5.按设计图纸、技术需求书及施工规范要求综合考虑 |  | 个 | 1 |  |  |  | 164.36
497 | 030703011208 | 铝及铝合金风口、散流器 | 1.名称:单层活动百叶风口 2.型号:铝合金喷塑 厚度≥1.0mm 3.规格:1000X1400 4.防鼠网:网孔5*5直径0.5mm不锈钢丝 5.按设计图纸、技术需求书及施工规范要求综合考虑 |  | 个 | 1 |  |  |  | 268.71
498 | 030703011209 | 铝及铝合金风口、散流器 | 1.名称:单层活动百叶风口 2.型号:铝合金喷塑 厚度≥1.0mm 3.规格:1000X250 4.防鼠网:网孔5*5直径0.5mm不锈钢丝 5.按设计图纸、技术需求书及施工规范要求综合考虑 |  | 个 | 5 |  |  |  | 167.21
499 | 030703011210 | 铝及铝合金风口、散流器 | 1.名称:单层活动百叶风口 2.型号:铝合金喷塑 厚度≥1.0mm 3.规格:1800X1400 4.防鼠网:网孔5*5直径0.5mm不锈钢丝 5.按设计图纸、技术需求书及施工规范要求综合考虑 |  | 个 | 1 |  |  |  | 336.38
本页小计
分部分项工程和单价措施项目清单与计价表
工程名称：三期B塔-通风工程 |  |  |  | 标段： |  |  |  | 第 121 页 共 127 页
序号 | 项目编码 | 项目名称 | 项目特征描述 |  | 计量单位 | 工程量 | 金额（元）
[7 empty] | 综合单价 |  | 综合合价 | 综合单价最高限价
500 | 030703011211 | 铝及铝合金风口、散流器 | 1.名称:单层活动百叶风口 2.型号:铝合金喷塑 厚度≥1.0mm 3.规格:750X1200 4.防鼠网:网孔5*5直径0.5mm不锈钢丝 5.按设计图纸、技术需求书及施工规范要求综合考虑 |  | 个 | 2 |  |  |  | 219.74
501 | 030703011212 | 铝及铝合金风口、散流器 | 1.名称:单层活动百叶风口 2.型号:铝合金喷塑 厚度≥1.0mm 3.规格:400X300 4.防鼠网:网孔5*5直径0.5mm不锈钢丝 5.按设计图纸、技术需求书及施工规范要求综合考虑 |  | 个 | 4 |  |  |  | 105.33
502 | 030703011213 | 铝及铝合金风口、散流器 | 1.名称:单层活动百叶风口 2.型号:铝合金喷塑 厚度≥1.0mm 3.规格:400X200 4.防鼠网:网孔5*5直径0.5mm不锈钢丝 5.按设计图纸、技术需求书及施工规范要求综合考虑 |  | 个 | 20 |  |  |  | 65.27
503 | 030703011214 | 铝及铝合金风口、散流器 | 1.名称:单层活动百叶风口 2.型号:铝合金喷塑 厚度≥1.0mm 3.规格:300X300 4.防鼠网:网孔5*5直径0.5mm不锈钢丝 5.按设计图纸、技术需求书及施工规范要求综合考虑 |  | 个 | 87 |  |  |  | 68.12
504 | 030703011215 | 铝及铝合金风口、散流器 | 1.名称:单层活动百叶风口 2.型号:铝合金喷塑 厚度≥1.0mm 3.规格:400X400 4.防鼠网:网孔5*5直径0.5mm不锈钢丝 5.按设计图纸、技术需求书及施工规范要求综合考虑 |  | 个 | 160 |  |  |  | 113.88
本页小计
分部分项工程和单价措施项目清单与计价表
工程名称：三期B塔-通风工程 |  |  |  | 标段： |  |  |  | 第 122 页 共 127 页
序号 | 项目编码 | 项目名称 | 项目特征描述 |  | 计量单位 | 工程量 | 金额（元）
[7 empty] | 综合单价 |  | 综合合价 | 综合单价最高限价
505 | 030703011216 | 铝及铝合金风口、散流器 | 1.名称:单层活动百叶风口 2.型号:铝合金喷塑 厚度≥1.0mm 3.规格:200X200 4.防鼠网:网孔5*5直径0.5mm不锈钢丝 5.按设计图纸、技术需求书及施工规范要求综合考虑 |  | 个 | 392 |  |  |  | 49.41
506 | 030703011217 | 铝及铝合金风口、散流器 | 1.名称:单层活动百叶风口 2.型号:铝合金喷塑 厚度≥1.0mm 3.规格:1500X1000 4.防鼠网:网孔5*5直径0.5mm不锈钢丝 5.按设计图纸、技术需求书及施工规范要求综合考虑 |  | 个 | 6 |  |  |  | 270.61
507 | 030703011218 | 铝及铝合金风口、散流器 | 1.名称:单层活动百叶风口 2.型号:铝合金喷塑 厚度≥1.0mm 3.规格:1000X800 4.防鼠网:网孔5*5直径0.5mm不锈钢丝 5.按设计图纸、技术需求书及施工规范要求综合考虑 |  | 个 | 3 |  |  |  | 378.39
508 | 030703011219 | 铝及铝合金风口、散流器 | 1.名称:单层活动百叶风口 2.型号:铝合金喷塑 厚度≥1.0mm 3.规格:1200X800 4.防鼠网:网孔5*5直径0.5mm不锈钢丝 5.按设计图纸、技术需求书及施工规范要求综合考虑 |  | 个 | 1 |  |  |  | 414.49
509 | 030703011220 | 铝及铝合金风口、散流器 | 1.名称:单层活动百叶风口 2.型号:铝合金喷塑 厚度≥1.0mm 3.规格:1000X600 4.防鼠网:网孔5*5直径0.5mm不锈钢丝 5.按设计图纸、技术需求书及施工规范要求综合考虑 |  | 个 | 1 |  |  |  | 273.95
本页小计
分部分项工程和单价措施项目清单与计价表
工程名称：三期B塔-通风工程 |  |  |  | 标段： |  |  |  | 第 123 页 共 127 页
序号 | 项目编码 | 项目名称 | 项目特征描述 |  | 计量单位 | 工程量 | 金额（元）
[7 empty] | 综合单价 |  | 综合合价 | 综合单价最高限价
510 | 030703011221 | 铝及铝合金风口、散流器 | 1.名称:单层活动百叶风口 2.型号:铝合金喷塑 厚度≥1.0mm 3.规格:1000X250 4.防鼠网:网孔5*5直径0.5mm不锈钢丝 5.按设计图纸、技术需求书及施工规范要求综合考虑 |  | 个 | 16 |  |  |  | 167.21
511 | 030703011222 | 铝及铝合金风口、散流器 | 1.名称:单层活动百叶风口 2.型号:铝合金喷塑 厚度≥1.0mm 3.规格:500X500 4.防鼠网:网孔5*5直径0.5mm不锈钢丝 5.按设计图纸、技术需求书及施工规范要求综合考虑 |  | 个 | 73 |  |  |  | 167.21
512 | 030703011223 | 铝及铝合金风口、散流器 | 1.名称:单层活动百叶风口 2.型号:铝合金喷塑 厚度≥1.0mm 3.规格:1400X1000 4.防鼠网:网孔5*5直径0.5mm不锈钢丝 5.按设计图纸、技术需求书及施工规范要求综合考虑 |  | 个 | 10 |  |  |  | 268.71
513 | 030703011224 | 铝及铝合金风口、散流器 | 1.名称:单层活动百叶风口 2.型号:铝合金喷塑 厚度≥1.0mm 3.规格:800X200 4.防鼠网:网孔5*5直径0.5mm不锈钢丝 5.按设计图纸、技术需求书及施工规范要求综合考虑 |  | 个 | 10 |  |  |  | 146.31
514 | 030703011225 | 铝及铝合金风口、散流器 | 1.名称:单层活动百叶风口 2.型号:铝合金喷塑 厚度≥1.0mm 3.规格:800X600 4.防鼠网:网孔5*5直径0.5mm不锈钢丝 5.按设计图纸、技术需求书及施工规范要求综合考虑 |  | 个 | 4 |  |  |  | 247.35
本页小计
分部分项工程和单价措施项目清单与计价表
工程名称：三期B塔-通风工程 |  |  |  | 标段： |  |  |  | 第 124 页 共 127 页
序号 | 项目编码 | 项目名称 | 项目特征描述 |  | 计量单位 | 工程量 | 金额（元）
[7 empty] | 综合单价 |  | 综合合价 | 综合单价最高限价
515 | 030703011226 | 铝及铝合金风口、散流器 | 1.名称:单层活动百叶风口 2.型号:铝合金喷塑 厚度≥1.0mm 3.规格:800X800 4.防鼠网:网孔5*5直径0.5mm不锈钢丝 5.按设计图纸、技术需求书及施工规范要求综合考虑 |  | 个 | 1 |  |  |  | 282.5
516 | 030703011227 | 铝及铝合金风口、散流器 | 1.名称:单层活动百叶风口 2.型号:铝合金喷塑 厚度≥1.0mm 3.规格:1000X200 4.防鼠网:网孔5*5直径0.5mm不锈钢丝 5.按设计图纸、技术需求书及施工规范要求综合考虑 |  | 个 | 4 |  |  |  | 155.81
517 | 030703011228 | 铝及铝合金风口、散流器 | 1.名称:单层活动百叶风口 2.型号:铝合金喷塑 厚度≥1.0mm 3.规格:1400X200 4.防鼠网:网孔5*5直径0.5mm不锈钢丝 5.按设计图纸、技术需求书及施工规范要求综合考虑 |  | 个 | 2 |  |  |  | 202.7
518 | 030703011229 | 铝及铝合金风口、散流器 | 1.名称:单层活动百叶风口 2.型号:铝合金喷塑 厚度≥1.0mm 3.规格:1200X200 4.防鼠网:网孔5*5直径0.5mm不锈钢丝 5.按设计图纸、技术需求书及施工规范要求综合考虑 |  | 个 | 3 |  |  |  | 193.2
519 | 030703001699 | 碳钢阀门 | 1.名称:电动调节阀 2.工作电压:DC24V 3.规格:1000X1500 4.本体及其配件安装(包括执行器等随阀配带的全部配件) 5.接线、调试 6.支架制作、安装、除锈和刷油 7.按设计图纸、技术需求书及施工规范要求综合考虑 |  | 个 | 1 |  |  |  | 733.1
本页小计
分部分项工程和单价措施项目清单与计价表
工程名称：三期B塔-通风工程 |  |  |  | 标段： |  |  |  | 第 125 页 共 127 页
序号 | 项目编码 | 项目名称 | 项目特征描述 |  | 计量单位 | 工程量 | 金额（元）
[7 empty] | 综合单价 |  | 综合合价 | 综合单价最高限价
520 | 030703001700 | 碳钢阀门 | 1.名称:电动调节阀 2.工作电压:DC24V 3.规格:2200X600 4.本体及其配件安装(包括执行器等随阀配带的全部配件) 5.接线、调试 6.支架制作、安装、除锈和刷油 7.按设计图纸、技术需求书及施工规范要求综合考虑 |  | 个 | 1 |  |  |  | 1832.5
521 | 030703001701 | 碳钢阀门 | 1.名称:电动调节阀 2.工作电压:DC24V 3.规格:1000X630 4.本体及其配件安装(包括执行器等随阀配带的全部配件) 5.接线、调试 6.支架制作、安装、除锈和刷油 7.按设计图纸、技术需求书及施工规范要求综合考虑 |  | 个 | 1 |  |  |  | 1049.67
522 | 030703001702 | 碳钢阀门 | 1.名称:定风量阀 2.规格:200X120 3.本体及其配件安装(包括执行器等随阀配带的全部配件) 4.支架制作、安装、除锈和刷油 5.按设计图纸、技术需求书及施工规范要求综合考虑 |  | 个 | 200 |  |  |  | 345.71
B塔阀门及配件（酒店用）合计
B塔风系统
523 | 030702001021 | 碳钢通风管道 | 1.名称:镀锌钢板通风管道 2.板材厚度:δ=0.5mm 3.综合考虑:接口形式、形状 4.本体及配件制作安装（含风管、管件、软接头、法兰、零配件、弯头导流叶片、风管检查孔、温度及风量测定孔、风帽、套管等） 5.支吊架、三通调节阀、过跨风管落地支架制作安装 6.本体及配件、支架除锈、刷油 7.按设计图纸、技术需求书及施工规范要求综合考虑 |  | m2 | 885.99 |  |  |  | 124.34
本页小计
分部分项工程和单价措施项目清单与计价表
工程名称：三期B塔-通风工程 |  |  |  | 标段： |  |  |  | 第 126 页 共 127 页
序号 | 项目编码 | 项目名称 | 项目特征描述 |  | 计量单位 | 工程量 | 金额（元）
[7 empty] | 综合单价 |  | 综合合价 | 综合单价最高限价
524 | 030702001022 | 碳钢通风管道 | 1.名称:镀锌钢板通风管道 2.板材厚度:δ=0.6mm 3.综合考虑:接口形式、形状 4.本体及配件制作安装（含风管、管件、软接头、法兰、零配件、弯头导流叶片、风管检查孔、温度及风量测定孔、风帽、套管等） 5.支吊架、三通调节阀、过跨风管落地支架制作安装 6.本体及配件、支架除锈、刷油 7.按设计图纸、技术需求书及施工规范要求综合考虑 |  | m2 | 263.11 |  |  |  | 103.91
525 | 030702001023 | 碳钢通风管道 | 1.名称:镀锌钢板通风管道 2.板材厚度:δ=0.75mm 3.综合考虑:接口形式、形状 4.本体及配件制作安装（含风管、管件、软接头、法兰、零配件、弯头导流叶片、风管检查孔、温度及风量测定孔、风帽、套管等） 5.支吊架、三通调节阀、过跨风管落地支架制作安装 6.本体及配件、支架除锈、刷油 7.按设计图纸、技术需求书及施工规范要求综合考虑 |  | m2 | 1705.69 |  |  |  | 109.79
526 | 030702001024 | 碳钢通风管道 | 1.名称:镀锌钢板通风管道 2.板材厚度:δ=1.0mm 3.综合考虑:接口形式、形状 4.本体及配件制作安装（含风管、管件、软接头、法兰、零配件、弯头导流叶片、风管检查孔、温度及风量测定孔、风帽、套管等） 5.支吊架、三通调节阀、过跨风管落地支架制作安装 6.本体及配件、支架除锈、刷油 7.按设计图纸、技术需求书及施工规范要求综合考虑 |  | m2 | 1467.47 |  |  |  | 132.91
本页小计
分部分项工程和单价措施项目清单与计价表
工程名称：三期B塔-通风工程 |  |  |  | 标段： |  |  |  | 第 127 页 共 127 页
序号 | 项目编码 | 项目名称 | 项目特征描述 |  | 计量单位 | 工程量 | 金额（元）
[7 empty] | 综合单价 |  | 综合合价 | 综合单价最高限价
527 | 030702001025 | 碳钢通风管道 | 1.名称:镀锌钢板通风管道 2.板材厚度:δ=1.2mm 3.综合考虑:接口形式、形状 4.本体及配件制作安装（含风管、管件、软接头、法兰、零配件、弯头导流叶片、风管检查孔、温度及风量测定孔、风帽、套管等） 5.支吊架、三通调节阀、过跨风管落地支架制作安装 6.本体及配件、支架除锈、刷油 7.按设计图纸、技术需求书及施工规范要求综合考虑 |  | m2 | 189.96 |  |  |  | 158.43
528 | 030704001005 | 通风工程检测、调试 | 1.名称:通风工程检测、漏光、漏风试验 2.通风管道风量测定、风压测定、温度测定 3.各系统风口、阀门调整 4.各系统通风管道漏光、漏风、严密性检测等 5.按设计图纸、技术需求书及施工规范要求综合考虑 |  | 系统 | 1 |  |  |  | 18927.77
B塔风系统合计
分部分项合计
措施项目
529 | 031302007007 | 高层施工增加 |  |  | 项 | 1 |  |  |  | 238459.47
530 | 031301017008 | 脚手架搭拆费 |  |  | 项 | 1
单价措施合计
本页小计
合 计

## 表-09 综合单价分析表
综合单价分析表
工程名称： | [6 empty] | 标段： |  |  |  | 第 页 共 页
项目编码 |  |  |  | 项目名称 |  |  |  |  | 计量单位 |  |  | 工程量
清单综合单价组成明细
定额编号 | 定额项目名称 | 定额 单位 | 数量 | 单价 |  |  |  |  | 合价
|  |  |  | 人工费 | 材料费 | 机具费 |  | 管理费 和利润 | 人工费 | 材料费 |  | 机具费 | 管理费 和利润
人工单价 |  | 小计
元/工日 |  | 未计价材料费
清单项目综合单价
材 料 费 明 细 | 主要材料名称、规格、型号 |  |  |  |  | 单位 |  | 数量 | 单价（元） | 合价（元） |  | 暂估单价 （元） | 暂估合价 （元）
| 其他材料费 | [7 empty] | - |  |  | -
| 材料费小计 | [7 empty] | - |  |  | -

## 表-11 总价措施项目清单与计价表
总价措施项目清单与计价表
工程名称：三期B塔-通风工程 |  |  |  |  | 标段： |  |  | 第 1 页 共 2 页
序号 | 项目编码 | 项目名称 | 计算基础 | 费率 (%) |  | 金额 (元) | 调整费率 (%) |  | 调整后金额 (元) | 备注
1 | LSSGCSF00013 | 绿色施工安全防护措施费 | 分部分项人工费+分部分项机具费 | 35.77 | [5 empty] | 以分部分项的人工费与施工机具费之和为计算基础，费率35.77%
2 | 031301010010 | 安装与生产同时进行增加费用 | 分部分项人工费 | 0 | [5 empty] | 按人工费的10%计算
3 | 031301011010 | 在有害身体健康环境中施工增加费 | 分部分项人工费 | 0 | [5 empty] | 按人工费的10%计算
4 | TSSGBWZJF010 | 在地下（暗）室、设备及大口径管道内等特殊施工部位进行施工增加费 | 分部分项人工费 | 0 | [5 empty] | 按该部分人工费的30%计算
5 | 粤031302008010 | 赶工措施费 | 分部分项人工费+分部分项机具费 | 0 | [5 empty] | 赶工措施费=（1-δ）*分部分项（人工费+施工机具费）*0.344 （0.8≤δ＜1 式中：δ=合同工期/定额工期）
6 | 031302002010 | 夜间施工增加费 |  | 20 | [5 empty] | 按其夜间施工项目人工费的20%计算
7 | JTGRSGZJF010 | 交通干扰工程施工增加费 |  | 10 | [5 empty] | 按在市政道路上施工项目人工费的10%计算
8 | 粤031302009010 | 文明工地增加费 | 分部分项人工费+分部分项机具费 | 0 | [5 empty] | 以分部分项的人工费与施工机具费之和为计算基础；市级文明工地1.00%；省级文明工地2.00%
9 | DXGXJCJXF010 | 地下管线交叉降效费 | [7 empty] | 按实际发生或经批准的施工方案计算
10 | QTFY00000011 | 其他费用 | [7 empty] | 按实际发生或经批准的施工组织设
总价措施项目清单与计价表
工程名称：三期B塔-通风工程 |  |  |  |  | 标段： |  |  | 第 2 页 共 2 页
序号 | 项目编码 | 项目名称 | 计算基础 | 费率 (%) |  | 金额 (元) | 调整费率 (%) |  | 调整后金额 (元) | 备注
计方案计算
合 计

## 表-12 其他项目清单与计价汇总表
其他项目清单与计价汇总表
工程名称：三期B塔-通风工程 |  |  | 标段： |  | 第 1 页 共 1 页
序号 | 项目名称 | 金额（元） |  | 结算金额（元） |  | 备注
1 | 暂列金额 | 234868.06 |  |  |  | 明细详见表-12-1
2 | 暂估价 | 0.00
2.1 | 材料暂估价 | — |  |  |  | 明细详见表-12-2
2.2 | 专业工程暂估价 | 0.00 |  |  |  | 明细详见表-12-3
3 | 计日工 |  |  |  |  | 明细详见表-12-4
4 | 总承包服务费 |  |  |  |  | 明细详见表-12-5
5 | 预算包干费
6 | 工程优质费
7 | 概算幅度差
8 | 现场签证费用
9 | 索赔费用
10 | 其他费用
合 计 | [5 empty] | —

## 表-12-1 暂列金额表
暂列金额明细表
工程名称：三期B塔-通风工程 |  |  | 标段： |  | 第 1 页 共 1 页
序号 | 名称 | 计量单位 |  | 暂定金额（元） |  | 备注
1 | 暂列金额 |  |  | 234868.06
合 计 |  |  |  | 234868.06 |  | —

## 表-13 规费、税金项目清单与计价表
规费、税金项目清单与计价表
工程名称：三期B塔-通风工程 |  |  | 标段： |  | 第 1 页 共 1 页
序号 | 项目名称 | 计算基础 | 计算基数 | 计算费率 (%) |  | 金额(元)
1 | 增值税销项税额 | 分部分项合计+措施合计+其他项目 |  | 9
合 计

## 5.1-1单位工程人材机汇总表-2
单位工程人材机汇总表
工程名称：三期B塔-通风工程 | [6 empty] | 第 1 页 共 14 页
序号 | 编码 | 名称及规格 | 单位 | 数量 | 单价 （元） | 合价 （元） |  | 品牌 | 厂家
单位工程人材机汇总表
工程名称：三期B塔-通风工程 | [6 empty] | 第 2 页 共 14 页
序号 | 编码 | 名称及规格 | 单位 | 数量 | 单价 （元） | 合价 （元） |  | 品牌 | 厂家
单位工程人材机汇总表
工程名称：三期B塔-通风工程 | [6 empty] | 第 3 页 共 14 页
序号 | 编码 | 名称及规格 | 单位 | 数量 | 单价 （元） | 合价 （元） |  | 品牌 | 厂家
单位工程人材机汇总表
工程名称：三期B塔-通风工程 | [6 empty] | 第 4 页 共 14 页
序号 | 编码 | 名称及规格 | 单位 | 数量 | 单价 （元） | 合价 （元） |  | 品牌 | 厂家
单位工程人材机汇总表
工程名称：三期B塔-通风工程 | [6 empty] | 第 5 页 共 14 页
序号 | 编码 | 名称及规格 | 单位 | 数量 | 单价 （元） | 合价 （元） |  | 品牌 | 厂家
单位工程人材机汇总表
工程名称：三期B塔-通风工程 | [6 empty] | 第 6 页 共 14 页
序号 | 编码 | 名称及规格 | 单位 | 数量 | 单价 （元） | 合价 （元） |  | 品牌 | 厂家
单位工程人材机汇总表
工程名称：三期B塔-通风工程 | [6 empty] | 第 7 页 共 14 页
序号 | 编码 | 名称及规格 | 单位 | 数量 | 单价 （元） | 合价 （元） |  | 品牌 | 厂家
单位工程人材机汇总表
工程名称：三期B塔-通风工程 | [6 empty] | 第 8 页 共 14 页
序号 | 编码 | 名称及规格 | 单位 | 数量 | 单价 （元） | 合价 （元） |  | 品牌 | 厂家
单位工程人材机汇总表
工程名称：三期B塔-通风工程 | [6 empty] | 第 9 页 共 14 页
序号 | 编码 | 名称及规格 | 单位 | 数量 | 单价 （元） | 合价 （元） |  | 品牌 | 厂家
单位工程人材机汇总表
工程名称：三期B塔-通风工程 | [6 empty] | 第 10 页 共 14 页
序号 | 编码 | 名称及规格 | 单位 | 数量 | 单价 （元） | 合价 （元） |  | 品牌 | 厂家
单位工程人材机汇总表
工程名称：三期B塔-通风工程 | [6 empty] | 第 11 页 共 14 页
序号 | 编码 | 名称及规格 | 单位 | 数量 | 单价 （元） | 合价 （元） |  | 品牌 | 厂家
单位工程人材机汇总表
工程名称：三期B塔-通风工程 | [6 empty] | 第 12 页 共 14 页
序号 | 编码 | 名称及规格 | 单位 | 数量 | 单价 （元） | 合价 （元） |  | 品牌 | 厂家
单位工程人材机汇总表
工程名称：三期B塔-通风工程 | [6 empty] | 第 13 页 共 14 页
序号 | 编码 | 名称及规格 | 单位 | 数量 | 单价 （元） | 合价 （元） |  | 品牌 | 厂家
单位工程人材机汇总表
工程名称：三期B塔-通风工程 | [6 empty] | 第 14 页 共 14 页
序号 | 编码 | 名称及规格 | 单位 | 数量 | 单价 （元） | 合价 （元） |  | 品牌 | 厂家