## 表-04 单位工程招标控制价汇总表
单位工程招标控制价汇总表
工程名称：三期E2栋-空调工程 |  | 标段： |  | 第 1 页 共 1 页
序号 | 汇总内容 |  | 金额:(元) |  | 其中：暂估价(元)
1 | 分部分项合计
1.1 | E2栋空调设备
1.2 | E2栋空调水
1.3 | E2栋阀门
2 | 措施合计
2.1 | 绿色施工安全防护措施费
2.2 | 其他措施费
3 | 其他项目
3.1 | 暂列金额
3.2 | 暂估价
3.3 | 计日工
3.4 | 总承包服务费
3.5 | 预算包干费
3.6 | 工程优质费
3.7 | 概算幅度差
3.8 | 索赔费用
3.9 | 现场签证费用
3.10 | 其他费用
4 | 税前工程造价
5 | 增值税销项税额
6 | 总造价
7 | 人工费
招标控制价合计=1+2+3+5

## 表-08 分部分项工程和单价措施项目清单与计价表
分部分项工程和单价措施项目清单与计价表
工程名称：三期E2栋-空调工程 |  |  |  | 标段： |  |  |  | 第 1 页 共 10 页
序号 | 项目编码 | 项目名称 | 项目特征描述 |  | 计量单位 | 工程量 | 金额（元）
[7 empty] | 综合单价 |  | 综合合价 | 综合单价最高限价
E2栋空调设备
1 | 030701003047 | 空调器 | 1.名称:多联机室外机 2.型号:KBW1-1 3.规格:冷量:85KW，热量:90KW，功率:28.3KW，电源:3φ/380V/50HZ 4.制冷剂:采用环保冷媒 5.减振器（钢惯性基座）及设备基础槽钢制作、安装、除锈、刷油 6.本体和配件(自带控制系统，含室外机至室内机之间的电缆、信号线等)安装 7.电机检查接线、调试 8.按设计图纸、技术需求书及施工规范要求综合考虑 |  | 台 | 1 |  |  |  | 61604.13
2 | 030701003048 | 空调器 | 1.名称:多联机室内机 2.型号:KBN-10 3.形式:标准型风管式 4.规格:冷量:10KW，热量:11.2KW，功率:250W，静压:30Pa，电源:1φ/220V/50HZ 5.制冷剂:采用环保冷媒 6.减震垫(器)、支架制作、安装、除锈、刷油 7.本体和配件(含室外机至室内机之间的电缆、信号线等)安装 8.控制方式:线控或遥控 9.电机检查接线、调试 10.按设计图纸、技术需求书及施工规范要求综合考虑 |  | 台 | 6 |  |  |  | 4999.1
本页小计
分部分项工程和单价措施项目清单与计价表
工程名称：三期E2栋-空调工程 |  |  |  | 标段： |  |  |  | 第 2 页 共 10 页
序号 | 项目编码 | 项目名称 | 项目特征描述 |  | 计量单位 | 工程量 | 金额（元）
[7 empty] | 综合单价 |  | 综合合价 | 综合单价最高限价
3 | 030701003049 | 空调器 | 1.名称:多联机室内机 2.型号:KBN-11.2 3.形式:标准型风管式 4.规格:冷量:11.2KW，热量:12.5KW，功率:250W，静压:30Pa，电源:1φ/220V/50HZ 5.制冷剂:采用环保冷媒 6.减震垫(器)、支架制作、安装、除锈、刷油 7.本体和配件(含室外机至室内机之间的电缆、信号线等)安装 8.控制方式:线控或遥控 9.电机检查接线、调试 10.按设计图纸、技术需求书及施工规范要求综合考虑 |  | 台 | 2 |  |  |  | 5440.85
E2栋空调设备合计
E2栋空调水
4 | 031001001087 | 镀锌钢管 | 1.名称:冷凝水管 2.材质:热镀锌钢管 3.规格、压力等级:DN25 4.管道、管件制作、安装 5.管道支架制作安装及除锈刷油 6.连接形式:螺纹连接 7.压力试验及吹、洗设计要求:按设计要求 8.难燃B级发泡橡塑保温:δ=13mm 9.底漆:除锈后刷防锈漆两遍 10.面漆:刷乳白色调和漆两遍 11.按设计图纸、技术需求书及施工规范要求综合考虑 |  | m | 62.66 |  |  |  | 56.88
本页小计
分部分项工程和单价措施项目清单与计价表
工程名称：三期E2栋-空调工程 |  |  |  | 标段： |  |  |  | 第 3 页 共 10 页
序号 | 项目编码 | 项目名称 | 项目特征描述 |  | 计量单位 | 工程量 | 金额（元）
[7 empty] | 综合单价 |  | 综合合价 | 综合单价最高限价
5 | 031001001088 | 镀锌钢管 | 1.名称:冷凝水管 2.材质:热镀锌钢管 3.规格、压力等级:DN32 4.管道、管件制作、安装 5.管道支架制作安装及除锈刷油 6.连接形式:螺纹连接 7.压力试验及吹、洗设计要求:按设计要求 8.难燃B级发泡橡塑保温:δ=13mm 9.底漆:除锈后刷防锈漆两遍 10.面漆:刷乳白色调和漆两遍 11.按设计图纸、技术需求书及施工规范要求综合考虑 |  | m | 44.46 |  |  |  | 67.13
6 | 031001001089 | 镀锌钢管 | 1.名称:冷凝水管 2.材质:热镀锌钢管 3.规格、压力等级:DN40 4.管道、管件制作、安装 5.管道支架制作安装及除锈刷油 6.连接形式:螺纹连接 7.压力试验及吹、洗设计要求:按设计要求 8.难燃B级发泡橡塑保温:δ=13mm 9.底漆:除锈后刷防锈漆两遍 10.面漆:刷乳白色调和漆两遍 11.按设计图纸、技术需求书及施工规范要求综合考虑 |  | m | 6.7 |  |  |  | 72.94
7 | 031001001090 | 镀锌钢管 | 1.名称:空调冷、热水管 2.材质:热镀锌钢管 3.规格、压力等级:DN32 4.管道、管件制作、安装 5.管道支架制作安装及除锈刷油 6.连接形式:螺纹连接 7.水压试验及水冲洗 8.保温:难燃B1级发泡橡塑 9.保护层:0.5mm厚铝板 10.底漆:除锈后刷防锈漆两遍 11.面漆及箭头:调和漆两遍 12.按设计图纸、技术需求书及施工规范要求综合考虑 |  | m | 352.41 |  |  |  | 78.69
本页小计
分部分项工程和单价措施项目清单与计价表
工程名称：三期E2栋-空调工程 |  |  |  | 标段： |  |  |  | 第 4 页 共 10 页
序号 | 项目编码 | 项目名称 | 项目特征描述 |  | 计量单位 | 工程量 | 金额（元）
[7 empty] | 综合单价 |  | 综合合价 | 综合单价最高限价
8 | 031001001091 | 镀锌钢管 | 1.名称:空调冷、热水管 2.材质:热镀锌钢管 3.规格、压力等级:DN50 4.管道、管件制作、安装 5.管道支架制作安装及除锈刷油 6.连接形式:螺纹连接 7.水压试验及水冲洗 8.保温:难燃B1级发泡橡塑 9.保护层:0.5mm厚铝板 10.底漆:除锈后刷防锈漆两遍 11.面漆及箭头:调和漆两遍 12.按设计图纸、技术需求书及施工规范要求综合考虑 |  | m | 276.58 |  |  |  | 107.36
9 | 031001001092 | 镀锌钢管 | 1.名称:空调冷、热水管 2.材质:热镀锌钢管 3.规格、压力等级:DN65 4.管道、管件制作、安装 5.管道支架制作安装及除锈刷油 6.连接形式:螺纹连接 7.水压试验及水冲洗 8.保温:难燃B1级发泡橡塑 9.保护层:0.5mm厚铝板 10.底漆:除锈后刷防锈漆两遍 11.面漆及箭头:调和漆两遍 12.按设计图纸、技术需求书及施工规范要求综合考虑 |  | m | 162.1 |  |  |  | 134.25
10 | 031001001093 | 镀锌钢管 | 1.名称:空调冷、热水管 2.材质:热镀锌钢管 3.规格、压力等级:DN80 4.管道、管件制作、安装 5.管道支架制作安装及除锈刷油 6.连接形式:螺纹连接 7.水压试验及水冲洗 8.保温:难燃B1级发泡橡塑 9.保护层:0.5mm厚铝板 10.底漆:除锈后刷防锈漆两遍 11.面漆及箭头:调和漆两遍 12.按设计图纸、技术需求书及施工规范要求综合考虑 |  | m | 12.1 |  |  |  | 156.55
本页小计
分部分项工程和单价措施项目清单与计价表
工程名称：三期E2栋-空调工程 |  |  |  | 标段： |  |  |  | 第 5 页 共 10 页
序号 | 项目编码 | 项目名称 | 项目特征描述 |  | 计量单位 | 工程量 | 金额（元）
[7 empty] | 综合单价 |  | 综合合价 | 综合单价最高限价
11 | 031001001094 | 镀锌钢管 | 1.名称:空调冷、热水管 2.材质:无缝钢管 3.规格、压力等级:DN100 4.管道、管件制作、安装 5.管道支架制作安装及除锈刷油 6.连接形式:焊接连接 7.水压试验及水冲洗 8.保温:难燃B1级发泡橡塑 9.保护层:0.5mm厚铝板 10.底漆:除锈后刷防锈漆两遍 11.面漆及箭头:调和漆两遍 12.按设计图纸、技术需求书及施工规范要求综合考虑 |  | m | 56.89 |  |  |  | 178.84
12 | 031001001095 | 镀锌钢管 | 1.名称:空调冷、热水管 2.材质:无缝钢管 3.规格、压力等级:DN125 4.管道、管件制作、安装 5.管道支架制作安装及除锈刷油 6.连接形式:焊接连接 7.水压试验及水冲洗 8.保温:难燃B1级发泡橡塑 9.保护层:0.5mm厚铝板 10.底漆:除锈后刷防锈漆两遍 11.面漆及箭头:调和漆两遍 12.按设计图纸、技术需求书及施工规范要求综合考虑 |  | m | 44.8 |  |  |  | 233.43
本页小计
分部分项工程和单价措施项目清单与计价表
工程名称：三期E2栋-空调工程 |  |  |  | 标段： |  |  |  | 第 6 页 共 10 页
序号 | 项目编码 | 项目名称 | 项目特征描述 |  | 计量单位 | 工程量 | 金额（元）
[7 empty] | 综合单价 |  | 综合合价 | 综合单价最高限价
13 | 030903003014 | 铜管 | 1.名称:脱氧铜管 2.规格:φ9.5*0.8 3.焊接方法:钎焊连接 4.管道、管件(含分配器）制作、安装 5.套管（含防水套管、穿墙、楼板套管）制作、安装 6.管道支架制作安装及除锈刷油 7.难燃B级发泡橡塑保温材料保温:δ=15mm，室外部分+10mm 8.局部明装部分:0.5mm铝板保护壳 9.压力试验、干燥、清洁、气密性按设计要求 10.冷媒加注 11.按设计图纸、技术需求书及施工规范要求综合考虑 |  | m | 260.5 |  |  |  | 28.65
14 | 030903003015 | 铜管 | 1.名称:脱氧铜管 2.规格:φ12.7*1.0 3.焊接方法:钎焊连接 4.管道、管件(含分配器）制作、安装 5.套管（含防水套管、穿墙、楼板套管）制作、安装 6.管道支架制作安装及除锈刷油 7.难燃B级发泡橡塑保温材料保温:δ=15mm，室外部分+10mm 8.局部明装部分:0.5mm铝板保护壳 9.压力试验、干燥、清洁、气密性按设计要求 10.冷媒加注 11.按设计图纸、技术需求书及施工规范要求综合考虑 |  | m | 367.16 |  |  |  | 36.83
本页小计
分部分项工程和单价措施项目清单与计价表
工程名称：三期E2栋-空调工程 |  |  |  | 标段： |  |  |  | 第 7 页 共 10 页
序号 | 项目编码 | 项目名称 | 项目特征描述 |  | 计量单位 | 工程量 | 金额（元）
[7 empty] | 综合单价 |  | 综合合价 | 综合单价最高限价
15 | 030903003016 | 铜管 | 1.名称:脱氧铜管 2.规格:φ15.9*1.0 3.焊接方法:钎焊连接 4.管道、管件(含分配器）制作、安装 5.套管（含防水套管、穿墙、楼板套管）制作、安装 6.管道支架制作安装及除锈刷油 7.难燃B级发泡橡塑保温材料保温:δ=20mm，室外部分+10mm 8.局部明装部分:0.5mm铝板保护壳 9.压力试验、干燥、清洁、气密性按设计要求 10.冷媒加注 11.按设计图纸、技术需求书及施工规范要求综合考虑 |  | m | 99.54 |  |  |  | 50.8
16 | 030903003017 | 铜管 | 1.名称:脱氧铜管 2.规格:φ22.2*1.0 3.焊接方法:钎焊连接 4.管道、管件(含分配器）制作、安装 5.套管（含防水套管、穿墙、楼板套管）制作、安装 6.管道支架制作安装及除锈刷油 7.难燃B级发泡橡塑保温材料保温:δ=20mm，室外部分+10mm 8.局部明装部分:0.5mm铝板保护壳 9.压力试验、干燥、清洁、气密性按设计要求 10.冷媒加注 11.按设计图纸、技术需求书及施工规范要求综合考虑 |  | m | 229.88 |  |  |  | 70.68
本页小计
分部分项工程和单价措施项目清单与计价表
工程名称：三期E2栋-空调工程 |  |  |  | 标段： |  |  |  | 第 8 页 共 10 页
序号 | 项目编码 | 项目名称 | 项目特征描述 |  | 计量单位 | 工程量 | 金额（元）
[7 empty] | 综合单价 |  | 综合合价 | 综合单价最高限价
17 | 030903003018 | 铜管 | 1.名称:脱氧铜管 2.规格:φ28.6*1.2 3.焊接方法:钎焊连接 4.管道、管件(含分配器）制作、安装 5.套管（含防水套管、穿墙、楼板套管）制作、安装 6.管道支架制作安装及除锈刷油 7.难燃B级发泡橡塑保温材料保温:δ=20mm，室外部分+10mm 8.局部明装部分:0.5mm铝板保护壳 9.压力试验、干燥、清洁、气密性按设计要求 10.冷媒加注 11.按设计图纸、技术需求书及施工规范要求综合考虑 |  | m | 436.08 |  |  |  | 105.98
18 | 030903003019 | 铜管 | 1.名称:脱氧铜管 2.规格:φ34.9*1.3 3.焊接方法:钎焊连接 4.管道、管件(含分配器）制作、安装 5.套管（含防水套管、穿墙、楼板套管）制作、安装 6.管道支架制作安装及除锈刷油 7.难燃B级发泡橡塑保温材料保温:δ=20mm，室外部分+10mm 8.局部明装部分:0.5mm铝板保护壳 9.压力试验、干燥、清洁、气密性按设计要求 10.冷媒加注 11.按设计图纸、技术需求书及施工规范要求综合考虑 |  | m | 59.15 |  |  |  | 136.32
E2栋空调水合计
E2栋阀门
本页小计
分部分项工程和单价措施项目清单与计价表
工程名称：三期E2栋-空调工程 |  |  |  | 标段： |  |  |  | 第 9 页 共 10 页
序号 | 项目编码 | 项目名称 | 项目特征描述 |  | 计量单位 | 工程量 | 金额（元）
[7 empty] | 综合单价 |  | 综合合价 | 综合单价最高限价
19 | 031003001078 | 螺纹阀门 | 1.类型:自动排气阀 2.材质:铜 3.规格、压力等级:DN25 4.连接形式:丝接 5.按设计图纸、技术需求书及施工规范要求综合考虑 |  | 个 | 4 |  |  |  | 171.83
20 | 031003001079 | 螺纹阀门 | 1.类型:铜闸阀 2.规格、压力等级:DN40 3.连接形式:丝接 4.按设计图纸、技术需求书及施工规范要求综合考虑 |  | 个 | 10 |  |  |  | 231.21
21 | 031003003139 | 焊接法兰阀门 | 1.类型:双位式电动蝶阀 2.材质:球墨铸铁 3.规格、压力等级:DN65 4.连接形式:法兰连接 5.接线、调试 6.按设计图纸、技术需求书及施工规范要求综合考虑 |  | 个 | 5 |  |  |  | 4778.14
22 | 031003003140 | 焊接法兰阀门 | 1.类型:双位式电动蝶阀 2.材质:球墨铸铁 3.规格、压力等级:DN80 4.连接形式:法兰连接 5.接线、调试 6.按设计图纸、技术需求书及施工规范要求综合考虑 |  | 个 | 4 |  |  |  | 4839.34
23 | 031003003141 | 焊接法兰阀门 | 1.类型:双位式电动蝶阀 2.材质:球墨铸铁 3.规格、压力等级:DN100 4.连接形式:法兰连接 5.接线、调试 6.按设计图纸、技术需求书及施工规范要求综合考虑 |  | 个 | 4 |  |  |  | 4942.97
24 | 031003001080 | 螺纹阀门 | 1.类型:蝶阀 2.材质:球墨铸铁 3.规格、压力等级:DN65 4.连接形式:丝接 5.按设计图纸、技术需求书及施工规范要求综合考虑 |  | 个 | 33 |  |  |  | 360.14
25 | 031003001081 | 螺纹阀门 | 1.类型:蝶阀 2.材质:球墨铸铁 3.规格、压力等级:DN80 4.连接形式:丝接 5.按设计图纸、技术需求书及施工规范要求综合考虑 |  | 个 | 10 |  |  |  | 436.41
本页小计
分部分项工程和单价措施项目清单与计价表
工程名称：三期E2栋-空调工程 |  |  |  | 标段： |  |  |  | 第 10 页 共 10 页
序号 | 项目编码 | 项目名称 | 项目特征描述 |  | 计量单位 | 工程量 | 金额（元）
[7 empty] | 综合单价 |  | 综合合价 | 综合单价最高限价
26 | 031003001082 | 螺纹阀门 | 1.类型:蝶阀 2.材质:球墨铸铁 3.规格、压力等级:DN100 4.连接形式:丝接 5.按设计图纸、技术需求书及施工规范要求综合考虑 |  | 个 | 6 |  |  |  | 613.18
27 | 031003003142 | 焊接法兰阀门 | 1.类型:蝶阀 2.材质:球墨铸铁 3.规格、压力等级:DN125 4.连接形式:法兰连接 5.按设计图纸、技术需求书及施工规范要求综合考虑 |  | 个 | 8 |  |  |  | 817.82
28 | 031003003143 | 焊接法兰阀门 | 1.类型:消音止回阀 2.材质:铸铁 3.规格、压力等级:DN65 4.连接形式:法兰连接 5.按设计图纸、技术需求书及施工规范要求综合考虑 |  | 个 | 2 |  |  |  | 861.02
29 | 031003003144 | 焊接法兰阀门 | 1.类型:消音止回阀 2.材质:铸铁 3.规格、压力等级:DN80 4.连接形式:法兰连接 5.按设计图纸、技术需求书及施工规范要求综合考虑 |  | 个 | 3 |  |  |  | 1742.39
30 | 031208004018 | 阀门绝热 | 1.绝热材料:难燃B级发泡橡塑保温 2.阀门规格:DN100以下 3.按设计图纸、技术需求书及施工规范要求综合考虑 |  | 个 | 94 |  |  |  | 77.45
E2栋阀门合计
分部分项合计
措施项目
31 | 031302007004 | 高层施工增加 |  |  | 项 | 1 |  |  |  | 1646.86
32 | 031301017005 | 脚手架搭拆费 |  |  | 项 | 1
单价措施合计
本页小计
合 计

## 表-09 综合单价分析表
综合单价分析表
工程名称： | [6 empty] | 标段： |  |  |  | 第 页 共 页
项目编码 |  |  |  | 项目名称 |  |  |  |  | 计量单位 |  |  | 工程量
清单综合单价组成明细
定额编号 | 定额项目名称 | 定额 单位 | 数量 | 单价 |  |  |  |  | 合价
|  |  |  | 人工费 | 材料费 | 机具费 |  | 管理费 和利润 | 人工费 | 材料费 |  | 机具费 | 管理费 和利润
人工单价 |  | 小计
元/工日 |  | 未计价材料费
清单项目综合单价
材 料 费 明 细 | 主要材料名称、规格、型号 |  |  |  |  | 单位 |  | 数量 | 单价（元） | 合价（元） |  | 暂估单价 （元） | 暂估合价 （元）
| 其他材料费 | [7 empty] | - |  |  | -
| 材料费小计 | [7 empty] | - |  |  | -

## 表-11 总价措施项目清单与计价表
总价措施项目清单与计价表
工程名称：三期E2栋-空调工程 |  |  |  |  | 标段： |  |  | 第 1 页 共 2 页
序号 | 项目编码 | 项目名称 | 计算基础 | 费率 (%) |  | 金额 (元) | 调整费率 (%) |  | 调整后金额 (元) | 备注
1 | LSSGCSF00010 | 绿色施工安全防护措施费 | 分部分项人工费+分部分项机具费 | 35.77 | [5 empty] | 以分部分项的人工费与施工机具费之和为计算基础，费率35.77%
2 | 031301010007 | 安装与生产同时进行增加费用 | 分部分项人工费 | 0 | [5 empty] | 按人工费的10%计算
3 | 031301011007 | 在有害身体健康环境中施工增加费 | 分部分项人工费 | 0 | [5 empty] | 按人工费的10%计算
4 | TSSGBWZJF007 | 在地下（暗）室、设备及大口径管道内等特殊施工部位进行施工增加费 | 分部分项人工费 | 0 | [5 empty] | 按该部分人工费的30%计算
5 | 粤031302008007 | 赶工措施费 | 分部分项人工费+分部分项机具费 | 0 | [5 empty] | 赶工措施费=（1-δ）*分部分项（人工费+施工机具费）*0.344 （0.8≤δ＜1 式中：δ=合同工期/定额工期）
6 | 031302002007 | 夜间施工增加费 |  | 20 | [5 empty] | 按其夜间施工项目人工费的20%计算
7 | JTGRSGZJF007 | 交通干扰工程施工增加费 |  | 10 | [5 empty] | 按在市政道路上施工项目人工费的10%计算
8 | 粤031302009007 | 文明工地增加费 | 分部分项人工费+分部分项机具费 | 0 | [5 empty] | 以分部分项的人工费与施工机具费之和为计算基础；市级文明工地1.00%；省级文明工地2.00%
9 | DXGXJCJXF007 | 地下管线交叉降效费 | [7 empty] | 按实际发生或经批准的施工方案计算
10 | QTFY00000008 | 其他费用 | [7 empty] | 按实际发生或经批准的施工组织设
总价措施项目清单与计价表
工程名称：三期E2栋-空调工程 |  |  |  |  | 标段： |  |  | 第 2 页 共 2 页
序号 | 项目编码 | 项目名称 | 计算基础 | 费率 (%) |  | 金额 (元) | 调整费率 (%) |  | 调整后金额 (元) | 备注
计方案计算
合 计

## 表-12 其他项目清单与计价汇总表
其他项目清单与计价汇总表
工程名称：三期E2栋-空调工程 |  |  | 标段： |  | 第 1 页 共 1 页
序号 | 项目名称 | 金额（元） |  | 结算金额（元） |  | 备注
1 | 暂列金额 | 41451.94 |  |  |  | 明细详见表-12-1
2 | 暂估价 | 0.00
2.1 | 材料暂估价 | — |  |  |  | 明细详见表-12-2
2.2 | 专业工程暂估价 | 0.00 |  |  |  | 明细详见表-12-3
3 | 计日工 |  |  |  |  | 明细详见表-12-4
4 | 总承包服务费 |  |  |  |  | 明细详见表-12-5
5 | 预算包干费
6 | 工程优质费
7 | 概算幅度差
8 | 现场签证费用
9 | 索赔费用
10 | 其他费用
合 计 | [5 empty] | —

## 表-12-1 暂列金额表
暂列金额明细表
工程名称：三期E2栋-空调工程 |  |  | 标段： |  | 第 1 页 共 1 页
序号 | 名称 | 计量单位 |  | 暂定金额（元） |  | 备注
1 | 暂列金额 |  |  | 41451.94
合 计 |  |  |  | 41451.94 |  | —

## 表-13 规费、税金项目清单与计价表
规费、税金项目清单与计价表
工程名称：三期E2栋-空调工程 |  |  | 标段： |  | 第 1 页 共 1 页
序号 | 项目名称 | 计算基础 | 计算基数 | 计算费率 (%) |  | 金额(元)
1 | 增值税销项税额 | 分部分项合计+措施合计+其他项目 |  | 9
合 计

## 5.1-1单位工程人材机汇总表-2
单位工程人材机汇总表
工程名称：三期E2栋-空调工程 | [6 empty] | 第 1 页 共 5 页
序号 | 编码 | 名称及规格 | 单位 | 数量 | 单价 （元） | 合价 （元） |  | 品牌 | 厂家
单位工程人材机汇总表
工程名称：三期E2栋-空调工程 | [6 empty] | 第 2 页 共 5 页
序号 | 编码 | 名称及规格 | 单位 | 数量 | 单价 （元） | 合价 （元） |  | 品牌 | 厂家
单位工程人材机汇总表
工程名称：三期E2栋-空调工程 | [6 empty] | 第 3 页 共 5 页
序号 | 编码 | 名称及规格 | 单位 | 数量 | 单价 （元） | 合价 （元） |  | 品牌 | 厂家
单位工程人材机汇总表
工程名称：三期E2栋-空调工程 | [6 empty] | 第 4 页 共 5 页
序号 | 编码 | 名称及规格 | 单位 | 数量 | 单价 （元） | 合价 （元） |  | 品牌 | 厂家
单位工程人材机汇总表
工程名称：三期E2栋-空调工程 | [6 empty] | 第 5 页 共 5 页
序号 | 编码 | 名称及规格 | 单位 | 数量 | 单价 （元） | 合价 （元） |  | 品牌 | 厂家