## 表-04 单位工程招标控制价汇总表
单位工程招标控制价汇总表
工程名称：三期E3栋-电气工程 |  | 标段： |  | 第 1 页 共 1 页
序号 | 汇总内容 |  | 金额:(元) |  | 其中：暂估价(元)
1 | 分部分项合计
1.1 | E3栋配电箱
1.2 | E3栋动力部分
1.3 | E3栋普通照明部分
1.4 | E3栋应急照明系统
1.5 | E3栋智能照明控制中心
2 | 措施合计
2.1 | 绿色施工安全防护措施费
2.2 | 其他措施费
3 | 其他项目
3.1 | 暂列金额
3.2 | 暂估价
3.3 | 计日工
3.4 | 总承包服务费
3.5 | 预算包干费
3.6 | 工程优质费
3.7 | 概算幅度差
3.8 | 索赔费用
3.9 | 现场签证费用
3.10 | 其他费用
4 | 税前工程造价
5 | 增值税销项税额
6 | 总造价
7 | 人工费
招标控制价合计=1+2+3+5

## 表-08 分部分项工程和单价措施项目清单与计价表
分部分项工程和单价措施项目清单与计价表
工程名称：三期E3栋-电气工程 |  |  |  | 标段： |  |  |  | 第 1 页 共 29 页
序号 | 项目编码 | 项目名称 | 项目特征描述 |  | 计量单位 | 工程量 | 金额（元）
[7 empty] | 综合单价 |  | 综合合价 | 综合单价最高限价
E3栋配电箱
1 | 030404017529 | 配电箱 | 1.名称:动力配电箱 2.型号:E3-RFXPS1、E3-RFXPS2 3.基础型钢制作安装、箱体安装、接地、单体调试、接线等 4.按设计图纸考虑及预留安装电源监控、漏电报警等其他系统模块的位置 5.按设计图纸、技术需求书及施工规范要求综合考虑 |  | 台 | 2 |  |  |  | 11802.71
2 | 030404017530 | 配电箱 | 1.名称:双电源切换箱 2.型号:E3-4AT-XDT1、E3-4AT-XDT2 3.基础型钢制作安装、箱体安装、接地、单体调试、接线等 4.按设计图纸考虑及预留安装电源监控、漏电报警等其他系统模块的位置 5.按设计图纸、技术需求书及施工规范要求综合考虑 |  | 台 | 2 |  |  |  | 7897.62
3 | 030404017531 | 配电箱 | 1.名称:双电源切换箱 2.型号:E3-2AT-XDT1 3.基础型钢制作安装、箱体安装、接地、单体调试、接线等 4.按设计图纸考虑及预留安装电源监控、漏电报警等其他系统模块的位置 5.按设计图纸、技术需求书及施工规范要求综合考虑 |  | 台 | 1 |  |  |  | 6637.39
4 | 030404017532 | 配电箱 | 1.名称:双电源切换箱 2.型号:E3-4ZALE 3.基础型钢制作安装、箱体安装、接地、单体调试、接线等 4.按设计图纸考虑及预留安装电源监控、漏电报警等其他系统模块的位置 5.按设计图纸、技术需求书及施工规范要求综合考虑 |  | 台 | 1 |  |  |  | 3488.94
本页小计
分部分项工程和单价措施项目清单与计价表
工程名称：三期E3栋-电气工程 |  |  |  | 标段： |  |  |  | 第 2 页 共 29 页
序号 | 项目编码 | 项目名称 | 项目特征描述 |  | 计量单位 | 工程量 | 金额（元）
[7 empty] | 综合单价 |  | 综合合价 | 综合单价最高限价
5 | 030404017533 | 配电箱 | 1.名称:双电源切换箱 2.型号:E3-2AT-XDT2 3.基础型钢制作安装、箱体安装、接地、单体调试、接线等 4.按设计图纸考虑及预留安装电源监控、漏电报警等其他系统模块的位置 5.按设计图纸、技术需求书及施工规范要求综合考虑 |  | 台 | 1 |  |  |  | 9385.67
6 | 030404017534 | 配电箱 | 1.名称:双电源切换箱 2.型号:E3-RFATP1、E3-RFATP2 3.基础型钢制作安装、箱体安装、接地、单体调试、接线等 4.按设计图纸考虑及预留安装电源监控、漏电报警等其他系统模块的位置 5.按设计图纸、技术需求书及施工规范要求综合考虑 |  | 台 | 2 |  |  |  | 7263.72
7 | 030404017535 | 配电箱 | 1.名称:双电源切换箱 2.型号:E3-4ATP1、E3-4ATP2 3.基础型钢制作安装、箱体安装、接地、单体调试、接线等 4.按设计图纸考虑及预留安装电源监控、漏电报警等其他系统模块的位置 5.按设计图纸、技术需求书及施工规范要求综合考虑 |  | 台 | 2 |  |  |  | 6511.29
8 | 030404017536 | 配电箱 | 1.名称:动力配电箱 2.型号:E3AP-FT2、E3AP-FT1 3.基础型钢制作安装、箱体安装、接地、单体调试、接线等 4.按设计图纸考虑及预留安装电源监控、漏电报警等其他系统模块的位置 5.按设计图纸、技术需求书及施工规范要求综合考虑 |  | 台 | 2 |  |  |  | 7204.03
本页小计
分部分项工程和单价措施项目清单与计价表
工程名称：三期E3栋-电气工程 |  |  |  | 标段： |  |  |  | 第 3 页 共 29 页
序号 | 项目编码 | 项目名称 | 项目特征描述 |  | 计量单位 | 工程量 | 金额（元）
[7 empty] | 综合单价 |  | 综合合价 | 综合单价最高限价
9 | 030404017537 | 配电箱 | 1.名称:动力配电箱 2.型号:E3-RFZAP 3.基础型钢制作安装、箱体安装、接地、单体调试、接线等 4.按设计图纸考虑及预留安装电源监控、漏电报警等其他系统模块的位置 5.按设计图纸、技术需求书及施工规范要求综合考虑 |  | 台 | 1 |  |  |  | 13343.72
10 | 030404017538 | 配电箱 | 1.名称:动力配电箱 2.型号:E3-RFAP1、E3-RFAP2 3.基础型钢制作安装、箱体安装、接地、单体调试、接线等 4.按设计图纸考虑及预留安装电源监控、漏电报警等其他系统模块的位置 5.按设计图纸、技术需求书及施工规范要求综合考虑 |  | 台 | 2 |  |  |  | 7880.8
11 | 030404017539 | 配电箱 | 1.名称:动力配电箱 2.型号:E3-2AP1 3.基础型钢制作安装、箱体安装、接地、单体调试、接线等 4.按设计图纸考虑及预留安装电源监控、漏电报警等其他系统模块的位置 5.按设计图纸、技术需求书及施工规范要求综合考虑 |  | 台 | 1 |  |  |  | 3868.94
12 | 030404017540 | 配电箱 | 1.名称:动力配电箱 2.型号:E3-2AP2 3.基础型钢制作安装、箱体安装、接地、单体调试、接线等 4.按设计图纸考虑及预留安装电源监控、漏电报警等其他系统模块的位置 5.按设计图纸、技术需求书及施工规范要求综合考虑 |  | 台 | 1 |  |  |  | 6163.24
本页小计
分部分项工程和单价措施项目清单与计价表
工程名称：三期E3栋-电气工程 |  |  |  | 标段： |  |  |  | 第 4 页 共 29 页
序号 | 项目编码 | 项目名称 | 项目特征描述 |  | 计量单位 | 工程量 | 金额（元）
[7 empty] | 综合单价 |  | 综合合价 | 综合单价最高限价
13 | 030404017541 | 配电箱 | 1.名称:动力配电箱 2.型号:E3-RFAPK3 3.基础型钢制作安装、箱体安装、接地、单体调试、接线等 4.按设计图纸考虑及预留安装电源监控、漏电报警等其他系统模块的位置 5.按设计图纸、技术需求书及施工规范要求综合考虑 |  | 台 | 1 |  |  |  | 5794.16
14 | 030404017542 | 配电箱 | 1.名称:动力配电箱 2.型号:E3-RFAPK1 3.基础型钢制作安装、箱体安装、接地、单体调试、接线等 4.按设计图纸考虑及预留安装电源监控、漏电报警等其他系统模块的位置 5.按设计图纸、技术需求书及施工规范要求综合考虑 |  | 台 | 1 |  |  |  | 18064.3
15 | 030404017543 | 配电箱 | 1.名称:动力配电箱 2.型号:E3-RFAPK2 3.基础型钢制作安装、箱体安装、接地、单体调试、接线等 4.按设计图纸考虑及预留安装电源监控、漏电报警等其他系统模块的位置 5.按设计图纸、技术需求书及施工规范要求综合考虑 |  | 台 | 1 |  |  |  | 18224.88
16 | 030404017544 | 配电箱 | 1.名称:双电源切换箱 2.型号:E3-RFAT-DF1 3.基础型钢制作安装、箱体安装、接地、单体调试、接线等 4.按设计图纸考虑及预留安装电源监控、漏电报警等其他系统模块的位置 5.按设计图纸、技术需求书及施工规范要求综合考虑 |  | 台 | 1 |  |  |  | 6066.56
17 | 030404017545 | 配电箱 | 1.名称:双电源切换箱 2.型号:E3-RFAT-DF2 3.基础型钢制作安装、箱体安装、接地、单体调试、接线等 4.按设计图纸考虑及预留安装电源监控、漏电报警等其他系统模块的位置 5.按设计图纸、技术需求书及施工规范要求综合考虑 |  | 台 | 1 |  |  |  | 7583.19
本页小计
分部分项工程和单价措施项目清单与计价表
工程名称：三期E3栋-电气工程 |  |  |  | 标段： |  |  |  | 第 5 页 共 29 页
序号 | 项目编码 | 项目名称 | 项目特征描述 |  | 计量单位 | 工程量 | 金额（元）
[7 empty] | 综合单价 |  | 综合合价 | 综合单价最高限价
18 | 030404017546 | 配电箱 | 1.名称:双电源切换箱 2.型号:E3-1AT-XF 3.基础型钢制作安装、箱体安装、接地、单体调试、接线等 4.按设计图纸考虑及预留安装电源监控、漏电报警等其他系统模块的位置 5.按设计图纸、技术需求书及施工规范要求综合考虑 |  | 台 | 1 |  |  |  | 4916.47
19 | 030404017547 | 配电箱 | 1.名称:动力配电箱 2.型号:E3-RFAP-RB 3.基础型钢制作安装、箱体安装、接地、单体调试、接线等 4.按设计图纸考虑及预留安装电源监控、漏电报警等其他系统模块的位置 5.按设计图纸、技术需求书及施工规范要求综合考虑 |  | 台 | 1 |  |  |  | 22718.45
20 | 030404017548 | 配电箱 | 1.名称:照明配电箱 2.型号:E3-1AL-ZSY1 3.基础型钢制作安装、箱体安装、接地、单体调试、接线等 4.按设计图纸考虑及预留安装电源监控、漏电报警等其他系统模块的位置 5.按设计图纸、技术需求书及施工规范要求综合考虑 |  | 台 | 1 |  |  |  | 22437.66
21 | 030404017549 | 配电箱 | 1.名称:照明配电箱 2.型号:E3-1AL-ZSY2 3.基础型钢制作安装、箱体安装、接地、单体调试、接线等 4.按设计图纸考虑及预留安装电源监控、漏电报警等其他系统模块的位置 5.按设计图纸、技术需求书及施工规范要求综合考虑 |  | 台 | 1 |  |  |  | 20336.73
22 | 030404017550 | 配电箱 | 1.名称:照明配电箱 2.型号:E3-2AL-ZSY1 3.基础型钢制作安装、箱体安装、接地、单体调试、接线等 4.按设计图纸考虑及预留安装电源监控、漏电报警等其他系统模块的位置 5.按设计图纸、技术需求书及施工规范要求综合考虑 |  | 台 | 1 |  |  |  | 16060.04
本页小计
分部分项工程和单价措施项目清单与计价表
工程名称：三期E3栋-电气工程 |  |  |  | 标段： |  |  |  | 第 6 页 共 29 页
序号 | 项目编码 | 项目名称 | 项目特征描述 |  | 计量单位 | 工程量 | 金额（元）
[7 empty] | 综合单价 |  | 综合合价 | 综合单价最高限价
23 | 030404017551 | 配电箱 | 1.名称:照明配电箱 2.型号:E3-2AL-ZSY2 3.基础型钢制作安装、箱体安装、接地、单体调试、接线等 4.按设计图纸考虑及预留安装电源监控、漏电报警等其他系统模块的位置 5.按设计图纸、技术需求书及施工规范要求综合考虑 |  | 台 | 1 |  |  |  | 16358.5
24 | 030404017552 | 配电箱 | 1.名称:照明配电箱 2.型号:E3-1AL-S1、E3-2AL-S1 3.基础型钢制作安装、箱体安装、接地、单体调试、接线等 4.按设计图纸考虑及预留安装电源监控、漏电报警等其他系统模块的位置 5.按设计图纸、技术需求书及施工规范要求综合考虑 |  | 台 | 2 |  |  |  | 3857.17
25 | 030404017553 | 配电箱 | 1.名称:照明配电箱 2.型号:E3-1AL-S2 3.基础型钢制作安装、箱体安装、接地、单体调试、接线等 4.按设计图纸考虑及预留安装电源监控、漏电报警等其他系统模块的位置 5.按设计图纸、技术需求书及施工规范要求综合考虑 |  | 台 | 1 |  |  |  | 3157.71
26 | 030404017554 | 配电箱 | 1.名称:照明配电箱 2.型号:E3-1AL-S3 3.基础型钢制作安装、箱体安装、接地、单体调试、接线等 4.按设计图纸考虑及预留安装电源监控、漏电报警等其他系统模块的位置 5.按设计图纸、技术需求书及施工规范要求综合考虑 |  | 台 | 1 |  |  |  | 3157.71
本页小计
分部分项工程和单价措施项目清单与计价表
工程名称：三期E3栋-电气工程 |  |  |  | 标段： |  |  |  | 第 7 页 共 29 页
序号 | 项目编码 | 项目名称 | 项目特征描述 |  | 计量单位 | 工程量 | 金额（元）
[7 empty] | 综合单价 |  | 综合合价 | 综合单价最高限价
27 | 030404017555 | 配电箱 | 1.名称:照明配电箱 2.型号:E3-1AL-S4、E3-1AL-S8 3.基础型钢制作安装、箱体安装、接地、单体调试、接线等 4.按设计图纸考虑及预留安装电源监控、漏电报警等其他系统模块的位置 5.按设计图纸、技术需求书及施工规范要求综合考虑 |  | 台 | 2 |  |  |  | 2605.36
28 | 030404017556 | 配电箱 | 1.名称:照明配电箱 2.型号:E3-1AL-S5 3.基础型钢制作安装、箱体安装、接地、单体调试、接线等 4.按设计图纸考虑及预留安装电源监控、漏电报警等其他系统模块的位置 5.按设计图纸、技术需求书及施工规范要求综合考虑 |  | 台 | 1 |  |  |  | 3157.71
29 | 030404017557 | 配电箱 | 1.名称:照明配电箱 2.型号:E3-1AL-S6、E3-2AL-S2、E3-2AL-S6 3.基础型钢制作安装、箱体安装、接地、单体调试、接线等 4.按设计图纸考虑及预留安装电源监控、漏电报警等其他系统模块的位置 5.按设计图纸、技术需求书及施工规范要求综合考虑 |  | 台 | 3 |  |  |  | 2827.3
30 | 030404017558 | 配电箱 | 1.名称:照明配电箱 2.型号:E3-1AL-S7 3.基础型钢制作安装、箱体安装、接地、单体调试、接线等 4.按设计图纸考虑及预留安装电源监控、漏电报警等其他系统模块的位置 5.按设计图纸、技术需求书及施工规范要求综合考虑 |  | 台 | 1 |  |  |  | 2827.3
本页小计
分部分项工程和单价措施项目清单与计价表
工程名称：三期E3栋-电气工程 |  |  |  | 标段： |  |  |  | 第 8 页 共 29 页
序号 | 项目编码 | 项目名称 | 项目特征描述 |  | 计量单位 | 工程量 | 金额（元）
[7 empty] | 综合单价 |  | 综合合价 | 综合单价最高限价
31 | 030404017559 | 配电箱 | 1.名称:照明配电箱 2.型号:E3-1AL-S9 3.基础型钢制作安装、箱体安装、接地、单体调试、接线等 4.按设计图纸考虑及预留安装电源监控、漏电报警等其他系统模块的位置 5.按设计图纸、技术需求书及施工规范要求综合考虑 |  | 台 | 1 |  |  |  | 2116.9
32 | 030404017560 | 配电箱 | 1.名称:照明配电箱 2.型号:E3-2AL-S3、E3-2AL-S7 3.基础型钢制作安装、箱体安装、接地、单体调试、接线等 4.按设计图纸考虑及预留安装电源监控、漏电报警等其他系统模块的位置 5.按设计图纸、技术需求书及施工规范要求综合考虑 |  | 台 | 2 |  |  |  | 2116.9
33 | 030404017561 | 配电箱 | 1.名称:照明配电箱 2.型号:E3-2AL-S5 3.基础型钢制作安装、箱体安装、接地、单体调试、接线等 4.按设计图纸考虑及预留安装电源监控、漏电报警等其他系统模块的位置 5.按设计图纸、技术需求书及施工规范要求综合考虑 |  | 台 | 1 |  |  |  | 3857.17
34 | 030404017562 | 配电箱 | 1.名称:照明配电箱 2.型号:E3-2AL-S4、E3-2AL-S8 3.基础型钢制作安装、箱体安装、接地、单体调试、接线等 4.按设计图纸考虑及预留安装电源监控、漏电报警等其他系统模块的位置 5.按设计图纸、技术需求书及施工规范要求综合考虑 |  | 台 | 2 |  |  |  | 5213.24
本页小计
分部分项工程和单价措施项目清单与计价表
工程名称：三期E3栋-电气工程 |  |  |  | 标段： |  |  |  | 第 9 页 共 29 页
序号 | 项目编码 | 项目名称 | 项目特征描述 |  | 计量单位 | 工程量 | 金额（元）
[7 empty] | 综合单价 |  | 综合合价 | 综合单价最高限价
35 | 030404017563 | 配电箱 | 1.名称:照明配电箱 2.型号:E3-3AL-BG1、E3-3AL-BG3、E3-4AL-BG1、E3-4AL-BG3 3.基础型钢制作安装、箱体安装、接地、单体调试、接线等 4.按设计图纸考虑及预留安装电源监控、漏电报警等其他系统模块的位置 5.按设计图纸、技术需求书及施工规范要求综合考虑 |  | 台 | 4 |  |  |  | 1536.82
36 | 030404017564 | 配电箱 | 1.名称:照明配电箱 2.型号:E3-3AL-BG1、E3-3AL-BG3、E3-4AL-BG1、E3-4AL-BG3 3.基础型钢制作安装、箱体安装、接地、单体调试、接线等 4.按设计图纸考虑及预留安装电源监控、漏电报警等其他系统模块的位置 5.按设计图纸、技术需求书及施工规范要求综合考虑 |  | 台 | 4 |  |  |  | 1536.82
37 | 030404017565 | 配电箱 | 1.名称:照明配电箱 2.型号:E3-3AL-BG2、E3-3AL-BG4、E3-4AL-BG2、E3-4AL-BG4 3.基础型钢制作安装、箱体安装、接地、单体调试、接线等 4.按设计图纸考虑及预留安装电源监控、漏电报警等其他系统模块的位置 5.按设计图纸、技术需求书及施工规范要求综合考虑 |  | 台 | 4 |  |  |  | 1536.82
38 | 030404017566 | 配电箱 | 1.名称:照明配电箱 2.型号:E3-1AL-GG 3.基础型钢制作安装、箱体安装、接地、单体调试、接线等 4.按设计图纸考虑及预留安装电源监控、漏电报警等其他系统模块的位置 5.按设计图纸、技术需求书及施工规范要求综合考虑 |  | 台 | 1 |  |  |  | 6107.75
本页小计
分部分项工程和单价措施项目清单与计价表
工程名称：三期E3栋-电气工程 |  |  |  | 标段： |  |  |  | 第 10 页 共 29 页
序号 | 项目编码 | 项目名称 | 项目特征描述 |  | 计量单位 | 工程量 | 金额（元）
[7 empty] | 综合单价 |  | 综合合价 | 综合单价最高限价
39 | 030404017567 | 配电箱 | 1.名称:照明配电箱 2.型号:E3-1AL-JG、E3-2AL-JG、E3-3AL-JG 3.基础型钢制作安装、箱体安装、接地、单体调试、接线等 4.按设计图纸考虑及预留安装电源监控、漏电报警等其他系统模块的位置 5.按设计图纸、技术需求书及施工规范要求综合考虑 |  | 台 | 3 |  |  |  | 4662.57
40 | 030404017568 | 配电箱 | 1.名称:照明配电箱 2.型号:E3-RFAL-FG 3.基础型钢制作安装、箱体安装、接地、单体调试、接线等 4.按设计图纸考虑及预留安装电源监控、漏电报警等其他系统模块的位置 5.按设计图纸、技术需求书及施工规范要求综合考虑 |  | 台 | 1 |  |  |  | 4662.57
41 | 030404017569 | 配电箱 | 1.名称:照明配电箱 2.型号:E3-1AL-HD 3.基础型钢制作安装、箱体安装、接地、单体调试、接线等 4.按设计图纸考虑及预留安装电源监控、漏电报警等其他系统模块的位置 5.按设计图纸、技术需求书及施工规范要求综合考虑 |  | 台 | 1 |  |  |  | 6107.75
42 | 030404017570 | 配电箱 | 1.名称:照明配电箱 2.型号:E3-1ATL1 3.基础型钢制作安装、箱体安装、接地、单体调试、接线等 4.按设计图纸考虑及预留安装电源监控、漏电报警等其他系统模块的位置 5.按设计图纸、技术需求书及施工规范要求综合考虑 |  | 台 | 1 |  |  |  | 5142.62
本页小计
分部分项工程和单价措施项目清单与计价表
工程名称：三期E3栋-电气工程 |  |  |  | 标段： |  |  |  | 第 11 页 共 29 页
序号 | 项目编码 | 项目名称 | 项目特征描述 |  | 计量单位 | 工程量 | 金额（元）
[7 empty] | 综合单价 |  | 综合合价 | 综合单价最高限价
43 | 030404017571 | 配电箱 | 1.名称:照明配电箱 2.型号:E3-2ATL1~4ATL1 3.基础型钢制作安装、箱体安装、接地、单体调试、接线等 4.按设计图纸考虑及预留安装电源监控、漏电报警等其他系统模块的位置 5.按设计图纸、技术需求书及施工规范要求综合考虑 |  | 台 | 3 |  |  |  | 4057.26
44 | 030404017572 | 配电箱 | 1.名称:照明配电箱 2.型号:E3-1ATL2 3.基础型钢制作安装、箱体安装、接地、单体调试、接线等 4.按设计图纸考虑及预留安装电源监控、漏电报警等其他系统模块的位置 5.按设计图纸、技术需求书及施工规范要求综合考虑 |  | 台 | 1 |  |  |  | 4751.68
45 | 030404017573 | 配电箱 | 1.名称:照明配电箱 2.型号:E3-2ATL2~4ATL2 3.基础型钢制作安装、箱体安装、接地、单体调试、接线等 4.按设计图纸考虑及预留安装电源监控、漏电报警等其他系统模块的位置 5.按设计图纸、技术需求书及施工规范要求综合考虑 |  | 台 | 3 |  |  |  | 4057.26
46 | 030404017574 | 配电箱 | 1.名称:T接箱 2.规格:非标 3.按设计图纸、技术需求书及施工规范要求综合考虑 |  | 台 | 16 |  |  |  | 704.94
47 | 030414002005 | 送配电装置系统 | 1.名称:送配电装置系统调试 (综合) 2.电压等级(kV): 1kV以下交流供电 3.按设计图纸、技术需求书及施工规范要求综合考虑 |  | 系统 | 48 |  |  |  | 938.73
E3栋配电箱合计
E3栋动力部分
本页小计
分部分项工程和单价措施项目清单与计价表
工程名称：三期E3栋-电气工程 |  |  |  | 标段： |  |  |  | 第 12 页 共 29 页
序号 | 项目编码 | 项目名称 | 项目特征描述 |  | 计量单位 | 工程量 | 金额（元）
[7 empty] | 综合单价 |  | 综合合价 | 综合单价最高限价
48 | 030411003065 | 桥架 | 1.名称:金属桥架 2.型号:热镀锌 3.规格:CT800*200 4.包含桥架及附件（如盖板、隔板等）、配件安装、支（吊）架制作安装、除锈、刷油、接地、防火堵洞、刷防火漆等 5.按设计图纸、技术需求书及施工规范要求综合考虑 |  | m | 172.26 |  |  |  | 543.13
49 | 030411003066 | 桥架 | 1.名称:金属桥架 2.型号:热镀锌 3.规格:CT600*200 4.包含桥架及附件（如盖板、隔板等）、配件安装、支（吊）架制作安装、除锈、刷油、接地、防火堵洞、刷防火漆等 5.按设计图纸、技术需求书及施工规范要求综合考虑 |  | m | 138.04 |  |  |  | 446.78
50 | 030411003067 | 桥架 | 1.名称:金属桥架 2.型号:热镀锌 3.规格:CT300*150 4.包含桥架及附件（如盖板、隔板等）、配件安装、支（吊）架制作安装、除锈、刷油、接地、防火堵洞、刷防火漆等 5.按设计图纸、技术需求书及施工规范要求综合考虑 |  | m | 74.67 |  |  |  | 249.93
51 | 030411003068 | 桥架 | 1.名称:金属桥架 2.型号:热镀锌 3.规格:CT200*150 4.包含桥架及附件（如盖板、隔板等）、配件安装、支（吊）架制作安装、除锈、刷油、接地、防火堵洞、刷防火漆等 5.按设计图纸、技术需求书及施工规范要求综合考虑 |  | m | 227.39 |  |  |  | 203.99
本页小计
分部分项工程和单价措施项目清单与计价表
工程名称：三期E3栋-电气工程 |  |  |  | 标段： |  |  |  | 第 13 页 共 29 页
序号 | 项目编码 | 项目名称 | 项目特征描述 |  | 计量单位 | 工程量 | 金额（元）
[7 empty] | 综合单价 |  | 综合合价 | 综合单价最高限价
52 | 030411003069 | 桥架 | 1.名称:金属桥架 2.型号:热镀锌 3.规格:CT200*100 4.包含桥架及附件（如盖板、隔板等）、配件安装、支（吊）架制作安装、除锈、刷油、接地、防火堵洞、刷防火漆等 5.按设计图纸、技术需求书及施工规范要求综合考虑 |  | m | 27.94 |  |  |  | 190.3
53 | 030411003070 | 桥架 | 1.名称:金属桥架 2.型号:热镀锌 3.规格:CT150*100 4.包含桥架及附件（如盖板、隔板等）、配件安装、支（吊）架制作安装、除锈、刷油、接地、防火堵洞、刷防火漆等 5.按设计图纸、技术需求书及施工规范要求综合考虑 |  | m | 187.38 |  |  |  | 165.95
54 | 030411003071 | 桥架 | 1.名称:金属桥架 2.型号:热镀锌 3.规格:CT100*100 4.包含桥架及附件（如盖板、隔板等）、配件安装、支（吊）架制作安装、除锈、刷油、接地、防火堵洞、刷防火漆等 5.按设计图纸、技术需求书及施工规范要求综合考虑 |  | m | 99.11 |  |  |  | 155.69
55 | 030411001056 | 配管 | 1.名称:配管 2.材质:热镀锌电线管 3.规格:JDG25 4.配置形式:明配 5.包含管道敷设、穿线用牵引铁线、砖墙开孔、修补、配件及管件安装、支吊架制作安装、接线盒（箱）安装、防腐油漆、标识、接地 6.按设计图纸、技术需求书及施工规范要求综合考虑 |  | m | 1345.54 |  |  |  | 25.31
本页小计
分部分项工程和单价措施项目清单与计价表
工程名称：三期E3栋-电气工程 |  |  |  | 标段： |  |  |  | 第 14 页 共 29 页
序号 | 项目编码 | 项目名称 | 项目特征描述 |  | 计量单位 | 工程量 | 金额（元）
[7 empty] | 综合单价 |  | 综合合价 | 综合单价最高限价
56 | 030411001057 | 配管 | 1.名称:配管 2.材质:热镀锌电线管 3.规格:JDG32 4.配置形式:明配 5.包含管道敷设、穿线用牵引铁线、砖墙开孔、修补、配件及管件安装、支吊架制作安装、接线盒（箱）安装、防腐油漆、标识、接地 6.按设计图纸、技术需求书及施工规范要求综合考虑 |  | m | 13.68 |  |  |  | 28.28
57 | 030411001058 | 配管 | 1.名称:配管 2.材质:热镀锌电线管 3.规格:JDG50 4.配置形式:明配 5.包含管道敷设、穿线用牵引铁线、砖墙开孔、修补、配件及管件安装、支吊架制作安装、接线盒（箱）安装、防腐油漆、标识、接地 6.按设计图纸、技术需求书及施工规范要求综合考虑 |  | m | 5.52 |  |  |  | 41.23
58 | 030411001059 | 配管 | 1.名称:配管 2.材质:热镀锌护套钢管 3.规格:SC25 4.配置形式:明配 5.包含管道敷设、穿线用牵引铁线、砖墙开孔、修补、配件及管件安装、支吊架制作安装、接线盒（箱）安装、防腐油漆、标识、接地 6.按设计图纸、技术需求书及施工规范要求综合考虑 |  | m | 53.6 |  |  |  | 27.24
59 | 030411001060 | 配管 | 1.名称:配管 2.材质:热镀锌护套钢管 3.规格:SC32 4.配置形式:明配 5.包含管道敷设、穿线用牵引铁线、砖墙开孔、修补、配件及管件安装、支吊架制作安装、接线盒（箱）安装、防腐油漆、标识、接地 6.按设计图纸、技术需求书及施工规范要求综合考虑 |  | m | 7.86 |  |  |  | 33.13
本页小计
分部分项工程和单价措施项目清单与计价表
工程名称：三期E3栋-电气工程 |  |  |  | 标段： |  |  |  | 第 15 页 共 29 页
序号 | 项目编码 | 项目名称 | 项目特征描述 |  | 计量单位 | 工程量 | 金额（元）
[7 empty] | 综合单价 |  | 综合合价 | 综合单价最高限价
60 | 030411001061 | 配管 | 1.名称:配管 2.材质:热镀锌护套钢管 3.规格:SC40 4.配置形式:明配 5.包含管道敷设、穿线用牵引铁线、砖墙开孔、修补、配件及管件安装、支吊架制作安装、接线盒（箱）安装、防腐油漆、标识、接地 6.按设计图纸、技术需求书及施工规范要求综合考虑 |  | m | 41.53 |  |  |  | 45.86
61 | 030411001062 | 配管 | 1.名称:配管 2.材质:热镀锌护套钢管 3.规格:SC50 4.配置形式:明配 5.包含管道敷设、穿线用牵引铁线、砖墙开孔、修补、配件及管件安装、支吊架制作安装、接线盒（箱）安装、防腐油漆、标识、接地 6.按设计图纸、技术需求书及施工规范要求综合考虑 |  | m | 344.81 |  |  |  | 50.83
62 | 030411001063 | 配管 | 1.名称:配管 2.材质:热镀锌护套钢管 3.规格:SC70 4.配置形式:明配 5.包含管道敷设、穿线用牵引铁线、砖墙开孔、修补、配件及管件安装、支吊架制作安装、接线盒（箱）安装、防腐油漆、标识、接地 6.按设计图纸、技术需求书及施工规范要求综合考虑 |  | m | 39.24 |  |  |  | 96.18
63 | 030411001064 | 配管 | 1.名称:配管 2.材质:热镀锌护套钢管 3.规格:SC80 4.配置形式:明配 5.包含管道敷设、穿线用牵引铁线、砖墙开孔、修补、配件及管件安装、支吊架制作安装、接线盒（箱）安装、防腐油漆、标识、接地 6.按设计图纸、技术需求书及施工规范要求综合考虑 |  | m | 18.1 |  |  |  | 121.81
本页小计
分部分项工程和单价措施项目清单与计价表
工程名称：三期E3栋-电气工程 |  |  |  | 标段： |  |  |  | 第 16 页 共 29 页
序号 | 项目编码 | 项目名称 | 项目特征描述 |  | 计量单位 | 工程量 | 金额（元）
[7 empty] | 综合单价 |  | 综合合价 | 综合单价最高限价
64 | 030403006024 | 低压封闭式插接母线槽 | 1.名称:密集铜母线槽 2.型号:800A/5P 3.含支吊架制作安装、母线槽安装（包括水平弯通、垂直弯通、T接头、变径单元、始终端母线、始端箱、膨胀接头等附件，与变压器等设备连接的软（硬）连接等）、接地、防火堵洞、母线槽防护、除锈刷油等 4.按设计图纸、技术需求书及施工规范要求综合考虑 |  | m | 43.7 |  |  |  | 2190.98
65 | 030403006025 | 低压封闭式插接母线槽 | 1.名称:密集铜母线槽 2.型号:1600A/5P 3.含支吊架制作安装、母线槽安装（包括水平弯通、垂直弯通、T接头、变径单元、始终端母线、始端箱、膨胀接头等附件，与变压器等设备连接的软（硬）连接等）、接地、防火堵洞、母线槽防护、除锈刷油等 4.按设计图纸、技术需求书及施工规范要求综合考虑 |  | m | 201.69 |  |  |  | 3477.03
66 | 030403006026 | 低压封闭式插接母线槽 | 1.名称:密集铜母线槽 2.型号:2000A/5P 3.含支吊架制作安装、母线槽安装（包括水平弯通、垂直弯通、T接头、变径单元、始终端母线、始端箱、膨胀接头等附件，与变压器等设备连接的软（硬）连接等）、接地、防火堵洞、母线槽防护、除锈刷油等 4.按设计图纸、技术需求书及施工规范要求综合考虑 |  | m | 46.81 |  |  |  | 4980.01
本页小计
分部分项工程和单价措施项目清单与计价表
工程名称：三期E3栋-电气工程 |  |  |  | 标段： |  |  |  | 第 17 页 共 29 页
序号 | 项目编码 | 项目名称 | 项目特征描述 |  | 计量单位 | 工程量 | 金额（元）
[7 empty] | 综合单价 |  | 综合合价 | 综合单价最高限价
67 | 030403006027 | 低压封闭式插接母线槽 | 1.名称:密集铜母线槽 2.型号:2500A/5P 3.含支吊架制作安装、母线槽安装（包括水平弯通、垂直弯通、T接头、变径单元、始终端母线、始端箱、膨胀接头等附件，与变压器等设备连接的软（硬）连接等）、接地、防火堵洞、母线槽防护、除锈刷油等 4.按设计图纸、技术需求书及施工规范要求综合考虑 |  | m | 13.12 |  |  |  | 6125.05
68 | 030408001222 | 电力电缆 | 1.名称:电力电缆 2.规格:WDZN-YJY-B1-4*70+1*35 3.材质:铜芯 4.电压等级(kV):1KV 5.按设计图纸、技术需求书及施工规范要求综合考虑 |  | m | 81.36 |  |  |  | 367.01
69 | 030408001223 | 电力电缆 | 1.名称:电力电缆 2.规格:WDZN-YJY-B1-4*25+1*16 3.材质:铜芯 4.电压等级(kV):1KV 5.按设计图纸、技术需求书及施工规范要求综合考虑 |  | m | 223.71 |  |  |  | 149.87
70 | 030408001224 | 电力电缆 | 1.名称:电力电缆 2.规格:WDZN-YJY-B1-5*16 3.材质:铜芯 4.电压等级(kV):1KV 5.按设计图纸、技术需求书及施工规范要求综合考虑 |  | m | 10.76 |  |  |  | 107.72
71 | 030408001225 | 电力电缆 | 1.名称:电力电缆 2.规格:WDZN-YJY-B1-4*10 3.材质:铜芯 4.电压等级(kV):1KV 5.按设计图纸、技术需求书及施工规范要求综合考虑 |  | m | 49.44 |  |  |  | 55.63
72 | 030408001226 | 电力电缆 | 1.名称:电力电缆 2.规格:WDZN-YJY-3*4 3.材质:铜芯 4.电压等级(kV):1KV 5.按设计图纸、技术需求书及施工规范要求综合考虑 |  | m | 1093.99 |  |  |  | 19.48
本页小计
分部分项工程和单价措施项目清单与计价表
工程名称：三期E3栋-电气工程 |  |  |  | 标段： |  |  |  | 第 18 页 共 29 页
序号 | 项目编码 | 项目名称 | 项目特征描述 |  | 计量单位 | 工程量 | 金额（元）
[7 empty] | 综合单价 |  | 综合合价 | 综合单价最高限价
73 | 030408001227 | 电力电缆 | 1.名称:电力电缆 2.规格:WDZ-YJY-3*25+1*16 3.材质:铜芯 4.电压等级(kV):1KV 5.按设计图纸、技术需求书及施工规范要求综合考虑 |  | m | 111.15 |  |  |  | 86.32
74 | 030408001228 | 电力电缆 | 1.名称:电力电缆 2.规格:WDZ-YJY-4*10 3.材质:铜芯 4.电压等级(kV):1KV 5.按设计图纸、技术需求书及施工规范要求综合考虑 |  | m | 24.28 |  |  |  | 41.21
75 | 030408001229 | 电力电缆 | 1.名称:电力电缆 2.规格:WDZ-YJY-4*16 3.材质:铜芯 4.电压等级(kV):1KV 5.按设计图纸、技术需求书及施工规范要求综合考虑 |  | m | 23.56 |  |  |  | 65.02
76 | 030408001230 | 电力电缆 | 1.名称:电力电缆 2.规格:WDZ-YJY-4*2.5 3.材质:铜芯 4.电压等级(kV):1KV 5.按设计图纸、技术需求书及施工规范要求综合考虑 |  | m | 15.85 |  |  |  | 14.25
77 | 030408001231 | 电力电缆 | 1.名称:电力电缆 2.规格:WDZ-YJY-4*95+1*50 3.材质:铜芯 4.电压等级(kV):1KV 5.按设计图纸、技术需求书及施工规范要求综合考虑 |  | m | 78.01 |  |  |  | 365.52
78 | 030408001232 | 电力电缆 | 1.名称:电力电缆 2.规格:WDZ-YJY-4*70+1*35 3.材质:铜芯 4.电压等级(kV):1KV 5.按设计图纸、技术需求书及施工规范要求综合考虑 |  | m | 39.87 |  |  |  | 267.36
79 | 030408001233 | 电力电缆 | 1.名称:电力电缆 2.规格:WDZ-YJY-4*50+1*25 3.材质:铜芯 4.电压等级(kV):1KV 5.按设计图纸、技术需求书及施工规范要求综合考虑 |  | m | 132.97 |  |  |  | 194.46
本页小计
分部分项工程和单价措施项目清单与计价表
工程名称：三期E3栋-电气工程 |  |  |  | 标段： |  |  |  | 第 19 页 共 29 页
序号 | 项目编码 | 项目名称 | 项目特征描述 |  | 计量单位 | 工程量 | 金额（元）
[7 empty] | 综合单价 |  | 综合合价 | 综合单价最高限价
80 | 030408001234 | 电力电缆 | 1.名称:电力电缆 2.规格:WDZ-YJY-4*25+1*16 3.材质:铜芯 4.电压等级(kV):1KV 5.按设计图纸、技术需求书及施工规范要求综合考虑 |  | m | 288.87 |  |  |  | 110.7
81 | 030408001235 | 电力电缆 | 1.名称:电力电缆 2.规格:WDZ-YJY-4*35+1*16 3.材质:铜芯 4.电压等级(kV):1KV 5.按设计图纸、技术需求书及施工规范要求综合考虑 |  | m | 61.89 |  |  |  | 138.44
82 | 030408001236 | 电力电缆 | 1.名称:电力电缆 2.规格:WDZ-YJY-4*4 3.材质:铜芯 4.电压等级(kV):1KV 5.按设计图纸、技术需求书及施工规范要求综合考虑 |  | m | 19.48 |  |  |  | 19.52
83 | 030408001237 | 电力电缆 | 1.名称:电力电缆 2.规格:WDZ-YJY-4*2.5 3.材质:铜芯 4.电压等级(kV):1KV 5.按设计图纸、技术需求书及施工规范要求综合考虑 |  | m | 53.81 |  |  |  | 14.25
84 | 030408001238 | 电力电缆 | 1.名称:电力电缆 2.规格:WDZ-YJY-5*16 3.材质:铜芯 4.电压等级(kV):1KV 5.按设计图纸、技术需求书及施工规范要求综合考虑 |  | m | 245.73 |  |  |  | 80.63
85 | 030408001239 | 电力电缆 | 1.名称:电力电缆 2.规格:WDZ-YJY-5*10 3.材质:铜芯 4.电压等级(kV):1KV 5.按设计图纸、技术需求书及施工规范要求综合考虑 |  | m | 59.87 |  |  |  | 51.15
86 | 030408001240 | 电力电缆 | 1.名称:电力电缆 2.规格:WDZ-YJY-5*6 3.材质:铜芯 4.电压等级(kV):1KV 5.按设计图纸、技术需求书及施工规范要求综合考虑 |  | m | 110.45 |  |  |  | 32.69
本页小计
分部分项工程和单价措施项目清单与计价表
工程名称：三期E3栋-电气工程 |  |  |  | 标段： |  |  |  | 第 20 页 共 29 页
序号 | 项目编码 | 项目名称 | 项目特征描述 |  | 计量单位 | 工程量 | 金额（元）
[7 empty] | 综合单价 |  | 综合合价 | 综合单价最高限价
87 | 030408001241 | 电力电缆 | 1.名称:电力电缆 2.规格:WDZ-YJY-5*2.5 3.材质:铜芯 4.电压等级(kV):1KV 5.按设计图纸、技术需求书及施工规范要求综合考虑 |  | m | 11.7 |  |  |  | 17.48
88 | 030408001242 | 电力电缆 | 1.名称:电力电缆 2.规格:WDZA-YJY-B1-4*185+1*95 3.材质:铜芯 4.电压等级(kV):1KV 5.按设计图纸、技术需求书及施工规范要求综合考虑 |  | m | 633.86 |  |  |  | 813.35
89 | 030408001243 | 电力电缆 | 1.名称:电力电缆 2.规格:WDZA-YJY-B1-4*150+1*70 3.材质:铜芯 4.电压等级(kV):1KV 5.按设计图纸、技术需求书及施工规范要求综合考虑 |  | m | 189.84 |  |  |  | 656.2
90 | 030408001244 | 电力电缆 | 1.名称:电力电缆 2.规格:WDZA-YJY-B1-4*120+1*70 3.材质:铜芯 4.电压等级(kV):1KV 5.按设计图纸、技术需求书及施工规范要求综合考虑 |  | m | 437.36 |  |  |  | 540.66
91 | 030408001245 | 电力电缆 | 1.名称:电力电缆 2.规格:WDZA-YJY-B1-4*95+1*50 3.材质:铜芯 4.电压等级(kV):1KV 5.按设计图纸、技术需求书及施工规范要求综合考虑 |  | m | 113.18 |  |  |  | 428.42
92 | 030408001246 | 电力电缆 | 1.名称:电力电缆 2.规格:WDZA-YJY-B1-4*70+1*35 3.材质:铜芯 4.电压等级(kV):1KV 5.按设计图纸、技术需求书及施工规范要求综合考虑 |  | m | 103.32 |  |  |  | 313.54
本页小计
分部分项工程和单价措施项目清单与计价表
工程名称：三期E3栋-电气工程 |  |  |  | 标段： |  |  |  | 第 21 页 共 29 页
序号 | 项目编码 | 项目名称 | 项目特征描述 |  | 计量单位 | 工程量 | 金额（元）
[7 empty] | 综合单价 |  | 综合合价 | 综合单价最高限价
93 | 030408001247 | 电力电缆 | 1.名称:电力电缆 2.规格:WDZA-YJY-B1-4*50+1*25 3.材质:铜芯 4.电压等级(kV):1KV 5.按设计图纸、技术需求书及施工规范要求综合考虑 |  | m | 250.88 |  |  |  | 227.05
94 | 030408001248 | 电力电缆 | 1.名称:电力电缆 2.规格:WDZA-YJY-B1-4*25+1*16 3.材质:铜芯 4.电压等级(kV):1KV 5.按设计图纸、技术需求书及施工规范要求综合考虑 |  | m | 1255.77 |  |  |  | 128.85
95 | 030408001249 | 电力电缆 | 1.名称:电力电缆 2.规格:WDZA-YJY-B1-5*16 3.材质:铜芯 4.电压等级(kV):1KV 5.按设计图纸、技术需求书及施工规范要求综合考虑 |  | m | 481.51 |  |  |  | 93.19
96 | 030408001250 | 矿物绝缘电缆 | 1.名称:矿物绝缘电缆 2.规格:NG-A-B1-4*185+1*95 3.材质:铜芯 4.电压等级(kV):1KV 5.按设计图纸、技术需求书及施工规范要求综合考虑 |  | m | 1150.82 |  |  |  | 875.01
97 | 030408001251 | 矿物绝缘电缆 | 1.名称:矿物绝缘电缆 2.规格:NG-A-B1-4*150+1*70 3.材质:铜芯 4.电压等级(kV):1KV 5.按设计图纸、技术需求书及施工规范要求综合考虑 |  | m | 468.2 |  |  |  | 723.31
98 | 030408001252 | 矿物绝缘电缆 | 1.名称:矿物绝缘电缆 2.规格:NG-A-B1-4*95+1*50 3.材质:铜芯 4.电压等级(kV):1KV 5.按设计图纸、技术需求书及施工规范要求综合考虑 |  | m | 191.24 |  |  |  | 456.33
本页小计
分部分项工程和单价措施项目清单与计价表
工程名称：三期E3栋-电气工程 |  |  |  | 标段： |  |  |  | 第 22 页 共 29 页
序号 | 项目编码 | 项目名称 | 项目特征描述 |  | 计量单位 | 工程量 | 金额（元）
[7 empty] | 综合单价 |  | 综合合价 | 综合单价最高限价
99 | 030408001253 | 矿物绝缘电缆 | 1.名称:矿物绝缘电缆 2.规格:NG-A-B1-4*70+1*35 3.材质:铜芯 4.电压等级(kV):1KV 5.按设计图纸、技术需求书及施工规范要求综合考虑 |  | m | 425.72 |  |  |  | 338.87
100 | 030408001254 | 矿物绝缘电缆 | 1.名称:矿物绝缘电缆 2.规格:NG-A-B1-4*50+1*25 3.材质:铜芯 4.电压等级(kV):1KV 5.按设计图纸、技术需求书及施工规范要求综合考虑 |  | m | 247.02 |  |  |  | 254.88
101 | 030408001255 | 矿物绝缘电缆 | 1.名称:矿物绝缘电缆 2.规格:NG-A-B1-4*25+1*16 3.材质:铜芯 4.电压等级(kV):1KV 5.按设计图纸、技术需求书及施工规范要求综合考虑 |  | m | 256.16 |  |  |  | 146.16
102 | 030408001256 | 矿物绝缘电缆 | 1.名称:矿物绝缘电缆 2.规格:NG-A-B1-5*16 3.材质:铜芯 4.电压等级(kV):1KV 5.按设计图纸、技术需求书及施工规范要求综合考虑 |  | m | 525.43 |  |  |  | 110.81
103 | 030408001257 | 矿物绝缘电缆 | 1.名称:矿物绝缘电缆 2.规格:NG-A-B1-5*10 3.材质:铜芯 4.电压等级(kV):1KV 5.按设计图纸、技术需求书及施工规范要求综合考虑 |  | m | 71.28 |  |  |  | 71.04
104 | 030411004162 | 配线 | 1.名称:配线 2.型号:WDZN-BYJ-2.5 3.材质:铜芯 4.按设计图纸、技术需求书及施工规范要求综合考虑 |  | m | 1947.82 |  |  |  | 4.21
105 | 030411004163 | 配线 | 1.名称:配线 2.型号:WDZ-BYJ-2.5 3.材质:铜芯 4.按设计图纸、技术需求书及施工规范要求综合考虑 |  | m | 105.97 |  |  |  | 3.55
本页小计
分部分项工程和单价措施项目清单与计价表
工程名称：三期E3栋-电气工程 |  |  |  | 标段： |  |  |  | 第 23 页 共 29 页
序号 | 项目编码 | 项目名称 | 项目特征描述 |  | 计量单位 | 工程量 | 金额（元）
[7 empty] | 综合单价 |  | 综合合价 | 综合单价最高限价
106 | 030411004164 | 配线 | 1.名称:配线 2.型号:WDZN-BYJ-4 3.材质:铜芯 4.按设计图纸、技术需求书及施工规范要求综合考虑 |  | m | 1268.48 |  |  |  | 5.66
107 | 030408006049 | 电力电缆头 | 1.名称:电力电缆头 2.规格:(截面mm2以下) 16 3.材质、类型:铜芯 4.电压等级(kV):1KV 5.按设计图纸、技术需求书及施工规范要求综合考虑 |  | 个 | 74 |  |  |  | 99.66
108 | 030408006050 | 电力电缆头 | 1.名称:电力电缆头 2.规格:(截面mm2以下) 35 3.材质、类型:铜芯 4.电压等级(kV):1KV 5.按设计图纸、技术需求书及施工规范要求综合考虑 |  | 个 | 46 |  |  |  | 157.4
109 | 030408006051 | 电力电缆头 | 1.名称:电力电缆头 2.规格:(截面mm2以下) 70 3.材质、类型:铜芯 4.电压等级(kV):1KV 5.按设计图纸、技术需求书及施工规范要求综合考虑 |  | 个 | 20 |  |  |  | 199.67
110 | 030408006052 | 电力电缆头 | 1.名称:电力电缆头 2.规格:(截面mm2以下) 120 3.材质、类型:铜芯 4.电压等级(kV):1KV 5.按设计图纸、技术需求书及施工规范要求综合考虑 |  | 个 | 22 |  |  |  | 258.21
111 | 030408006053 | 电力电缆头 | 1.名称:电力电缆头 2.规格:(截面mm2以下) 185 3.材质、类型:铜芯 4.电压等级(kV):1KV 5.按设计图纸、技术需求书及施工规范要求综合考虑 |  | 个 | 18 |  |  |  | 308.82
112 | 030408006054 | 电力电缆头 | 1.名称:电力电缆头 2.规格:(截面mm2以下) 240 3.材质、类型:铜芯 4.电压等级(kV):1KV 5.按设计图纸、技术需求书及施工规范要求综合考虑 |  | 个 | 2 |  |  |  | 388.46
本页小计
分部分项工程和单价措施项目清单与计价表
工程名称：三期E3栋-电气工程 |  |  |  | 标段： |  |  |  | 第 24 页 共 29 页
序号 | 项目编码 | 项目名称 | 项目特征描述 |  | 计量单位 | 工程量 | 金额（元）
[7 empty] | 综合单价 |  | 综合合价 | 综合单价最高限价
113 | 030408006055 | 矿物绝缘电缆头 | 1.名称:矿物绝缘电缆头 2.规格:(截面mm2以下) 10 3.材质、类型:铜芯 4.电压等级(kV):1KV 5.按设计图纸、技术需求书及施工规范要求综合考虑 |  | 个 | 4 |  |  |  | 77.07
114 | 030408006056 | 矿物绝缘电缆头 | 1.名称:矿物绝缘电缆头 2.规格:(截面mm2以下) 35 3.材质、类型:铜芯 4.电压等级(kV):1KV 5.按设计图纸、技术需求书及施工规范要求综合考虑 |  | 个 | 30 |  |  |  | 128.76
115 | 030408006057 | 矿物绝缘电缆头 | 1.名称:矿物绝缘电缆头 2.规格:(截面mm2以下) 70 3.材质、类型:铜芯 4.电压等级(kV):1KV 5.按设计图纸、技术需求书及施工规范要求综合考虑 |  | 个 | 18 |  |  |  | 181.16
116 | 030408006058 | 矿物绝缘电缆头 | 1.名称:矿物绝缘电缆头 2.规格:(截面mm2以下) 120 3.材质、类型:铜芯 4.电压等级(kV):1KV 5.按设计图纸、技术需求书及施工规范要求综合考虑 |  | 个 | 4 |  |  |  | 253.5
117 | 030408006059 | 矿物绝缘电缆头 | 1.名称:矿物绝缘电缆头 2.规格:(截面mm2以下) 150 3.材质、类型:铜芯 4.电压等级(kV):1KV 5.按设计图纸、技术需求书及施工规范要求综合考虑 |  | 个 | 8 |  |  |  | 176.29
118 | 030408006060 | 矿物绝缘电缆头 | 1.名称:矿物绝缘电缆头 2.规格:(截面mm2以下) 240 3.材质、类型:铜芯 4.电压等级(kV):1KV 5.按设计图纸、技术需求书及施工规范要求综合考虑 |  | 个 | 16 |  |  |  | 206.36
E3栋动力部分合计
E3栋普通照明部分
本页小计
分部分项工程和单价措施项目清单与计价表
工程名称：三期E3栋-电气工程 |  |  |  | 标段： |  |  |  | 第 25 页 共 29 页
序号 | 项目编码 | 项目名称 | 项目特征描述 |  | 计量单位 | 工程量 | 金额（元）
[7 empty] | 综合单价 |  | 综合合价 | 综合单价最高限价
119 | 030412005014 | 荧光灯 | 1.名称:单管LED支架灯(20W) 2.型号:光源:T8LED,20W,4000lm或相同平均照度的灯具 3.按设计图纸、技术需求书及施工规范要求综合考虑 |  | 套 | 27 |  |  |  | 73.92
120 | 030412005015 | 荧光灯 | 1.名称:单管LED支架灯 2.型号:光源:T8LED,20W,2000lm或相同平均照度的灯具 3.带消防应急组件，应急时间≥180min 4.按设计图纸、技术需求书及施工规范要求综合考虑 |  | 套 | 20 |  |  |  | 171.18
121 | 030412001010 | 普通灯具 | 1.名称:吸顶灯 2.型号:光源:18W 3.类型:吸顶装 |  | 套 | 83 |  |  |  | 81.46
122 | 030412001011 | 普通灯具 | 1.名称:吸顶灯(灯具旁配感应开关) 2.型号:光源:LED,18W 3.类型:吸顶装 |  | 套 | 62 |  |  |  | 128.03
123 | 030412001012 | 普通灯具 | 1.名称:竖井壁灯 2.型号:光源:E27节能灯,9W 3.类型:门框上明装,中心距地2.3m |  | 套 | 30 |  |  |  | 71.54
124 | 030412005016 | 荧光灯 | 1.名称:三管LED格栅灯盘(3x20W) 2.型号:光源:T8LED,3*20W,4000lm或相同平均照度的灯具 3.安装形式:有吊顶处嵌入安装,其他吸顶明装 4.按设计图纸、技术需求书及施工规范要求综合考虑 |  | 套 | 22 |  |  |  | 286.52
125 | 030412005017 | 荧光灯 | 1.名称:方形LED格栅灯盘(3x10W) 2.型号:光源:T8LED,30W,3000lm或相同平均照度的灯具 3.安装形式:有吊顶处嵌入安装,其他吸顶明装 4.按设计图纸、技术需求书及施工规范要求综合考虑 |  | 套 | 9 |  |  |  | 286.52
本页小计
分部分项工程和单价措施项目清单与计价表
工程名称：三期E3栋-电气工程 |  |  |  | 标段： |  |  |  | 第 26 页 共 29 页
序号 | 项目编码 | 项目名称 | 项目特征描述 |  | 计量单位 | 工程量 | 金额（元）
[7 empty] | 综合单价 |  | 综合合价 | 综合单价最高限价
126 | 030412001013 | 普通灯具 | 1.名称:电梯井道灯 2.型号:光源:E27节能灯,9W 3.类型:门框上明装,中心距地2.3m |  | 套 | 12 |  |  |  | 71.54
127 | 030404034017 | 照明开关 | 1.名称:单联单控开关 2.规格:250V 10A 3.安装方式:暗装 |  | 个 | 27 |  |  |  | 20.29
128 | 030404034018 | 照明开关 | 1.名称:双联单控开关 2.规格:250V 10A 3.安装方式:暗装 |  | 个 | 30 |  |  |  | 22.2
129 | 030404034019 | 照明开关 | 1.名称:三联单控开关 2.规格:250V 10A 3.安装方式:暗装 |  | 个 | 2 |  |  |  | 25.28
130 | 030404034020 | 照明开关 | 1.名称:四联单控开关 2.规格:250V 10A 3.安装方式:暗装 |  | 个 | 2 |  |  |  | 30.59
131 | 030404034021 | 照明开关 | 1.名称:单联双控开关 2.规格:250V 10A 3.安装方式:暗装 |  | 个 | 1 |  |  |  | 21.98
132 | 030404035010 | 插座 | 1.名称:安全型单相二、三极插座 2.规格:250V 10A 3.安装方式:暗装 |  | 个 | 56 |  |  |  | 20.75
133 | 030404035011 | 插座 | 1.名称:安全型单相三极空调插座 2.规格:250V 16A 3.安装方式:暗装 |  | 个 | 1 |  |  |  | 23.29
134 | 030404035012 | 插座 | 1.名称:安全型单相二、三极插座 2.规格:250V 16A,带防溅面盖 3.安装方式:暗装 |  | 个 | 1 |  |  |  | 33.11
135 | 030411004165 | 配线 | 1.名称:配线 2.型号:WDZ-BYJ-2.5 3.材质:铜芯 4.按设计图纸、技术需求书及施工规范要求综合考虑 |  | m | 743.87 |  |  |  | 3.55
136 | 030411004166 | 配线 | 1.名称:配线 2.型号:WDZC-BYJ-B1-2.5 3.材质:铜芯 4.按设计图纸、技术需求书及施工规范要求综合考虑 |  | m | 4929.11 |  |  |  | 3.67
本页小计
分部分项工程和单价措施项目清单与计价表
工程名称：三期E3栋-电气工程 |  |  |  | 标段： |  |  |  | 第 27 页 共 29 页
序号 | 项目编码 | 项目名称 | 项目特征描述 |  | 计量单位 | 工程量 | 金额（元）
[7 empty] | 综合单价 |  | 综合合价 | 综合单价最高限价
137 | 030411004167 | 配线 | 1.名称:配线 2.型号:WDZN-BYJ-2.5 3.材质:铜芯 4.按设计图纸、技术需求书及施工规范要求综合考虑 |  | m | 880.39 |  |  |  | 4.21
138 | 030411004168 | 配线 | 1.名称:配线 2.型号:WDZN-BYJ-B1-2.5 3.材质:铜芯 4.按设计图纸、技术需求书及施工规范要求综合考虑 |  | m | 121.79 |  |  |  | 4.29
E3栋普通照明部分合计
E3栋应急照明系统
139 | 030404017575 | 配电箱 | 1.名称:消防应急照明监控主机 2.规格:AC220V输入,自带蓄电池 3.基础型钢制作安装、箱体安装、接地、单体调试、接线等 4.按设计图纸、技术需求书及施工规范要求综合考虑 |  | 台 | 1 |  |  |  | 19667.29
140 | 030404017576 | 配电箱 | 1.名称:应急照明集中电源(A型) 2.规格:1.0kW/AC220V输入DC36V输出,含蓄电池＞120min 3.基础型钢制作安装、箱体安装、接地、单体调试、接线等 4.按设计图纸、技术需求书及施工规范要求综合考虑 |  | 台 | 6 |  |  |  | 5778.49
141 | 030412004044 | 装饰灯 | 1.名称:消防应急照明灯具(A型) 2.型号:LED,6W/DC36V 3.按设计图纸、技术需求书及施工规范要求综合考虑 |  | 套 | 202 |  |  |  | 172.1
142 | 030412004045 | 装饰灯 | 1.名称:安全出口/疏散出口指示标志灯 2.型号:LED,1W/DC36V 3.按设计图纸、技术需求书及施工规范要求综合考虑 |  | 套 | 153 |  |  |  | 111.39
本页小计
分部分项工程和单价措施项目清单与计价表
工程名称：三期E3栋-电气工程 |  |  |  | 标段： |  |  |  | 第 28 页 共 29 页
序号 | 项目编码 | 项目名称 | 项目特征描述 |  | 计量单位 | 工程量 | 金额（元）
[7 empty] | 综合单价 |  | 综合合价 | 综合单价最高限价
143 | 030412004046 | 装饰灯 | 1.名称:“出口指示/禁止入内”标志灯 2.型号:LED,1W/DC36V 3.按设计图纸、技术需求书及施工规范要求综合考虑 |  | 套 | 6 |  |  |  | 111.39
144 | 030412004047 | 装饰灯 | 1.名称:向左/向右疏散指示标志灯 2.型号:LED,1W/DC36V 3.按设计图纸、技术需求书及施工规范要求综合考虑 |  | 套 | 94 |  |  |  | 109.92
145 | 030412004048 | 装饰灯 | 1.名称:多信息复合标志灯 2.型号:LED,1W/DC36V 3.按设计图纸、技术需求书及施工规范要求综合考虑 |  | 套 | 12 |  |  |  | 109.92
146 | 030412004049 | 装饰灯 | 1.名称:楼层显示标志灯 2.型号:LED,1W/DC36V 3.按设计图纸、技术需求书及施工规范要求综合考虑 |  | 套 | 35 |  |  |  | 109.92
147 | 030411004169 | 配线 | 1.名称:配线 2.型号:WDZN-RYJS-2*2.5 3.材质:铜芯 4.按设计图纸、技术需求书及施工规范要求综合考虑 |  | m | 3897.57 |  |  |  | 5.65
148 | 030411004170 | 配线 | 1.名称:配线 2.型号:WDZN-RYJSP-2*1.5 3.材质:铜芯 4.按设计图纸、技术需求书及施工规范要求综合考虑 |  | m | 352.94 |  |  |  | 5.71
E3栋应急照明系统合计
E3栋智能照明控制中心
149 | 031101069001 | 网管小型机、网管工作站 | 1.名称:智能照明控制系统主机 2.品牌机,内存2G，22”液晶2台，配套键盘鼠标等 3.接线、调试 4.按设计图纸、技术需求书及施工规范要求综合考虑 |  | 套 | 1 |  |  |  | 8568.18
150 | 030501002001 | 输出设备 | 1.名称:打印机 2.接线、调试 3.按设计图纸、技术需求书及施工规范要求综合考虑 |  | 台 | 1 |  |  |  | 1352.7
本页小计
分部分项工程和单价措施项目清单与计价表
工程名称：三期E3栋-电气工程 |  |  |  | 标段： |  |  |  | 第 29 页 共 29 页
序号 | 项目编码 | 项目名称 | 项目特征描述 |  | 计量单位 | 工程量 | 金额（元）
[7 empty] | 综合单价 |  | 综合合价 | 综合单价最高限价
151 | 031101007001 | 不间断电源设备 | 1.规格:UPS电源 2.型号:含电池、箱体成套 3.容量:1kVA,60min 4.接线、调试 5.按设计图纸、技术需求书及施工规范要求综合考虑 |  | 套 | 1 |  |  |  | 3133.98
152 | 031101007002 | 系统电源 | 1.规格:系统电源 2.接线、调试 3.按设计图纸、技术需求书及施工规范要求综合考虑 |  | 套 | 2 |  |  |  | 3133.98
153 | 030501017001 | 软件 | 1.名称:智能照明系统软件 2.类别:配套 3.按设计图纸、技术需求书及施工规范要求综合考虑 |  | 套 | 1 |  |  |  | 20731.9
154 | 030904008059 | 模块(模块箱) | 1.名称:通讯转换模块 2.含箱体 3.接线、调试 4.按设计图纸、技术需求书及施工规范要求综合考虑 |  | 个 | 2 |  |  |  | 3979.46
155 | 030502005005 | 双绞线缆 | 1.名称:UTP六类网线 2.敷设方式:管、暗槽内穿放 3.按设计图纸、技术需求书及施工规范要求综合考虑 |  | m | 321.2 |  |  |  | 4.19
156 | 030503009001 | 建筑设备自控化系统调试 | 1.名称:智能照明系统调试 2.控制点数量:500点以内 3.按设计图纸、技术需求书及施工规范要求综合考虑 |  | 系统 | 1 |  |  |  | 14679.89
E3栋智能照明控制中心合计
分部分项合计
措施项目
157 | 031302007030 | 高层施工增加 |  |  | 项 | 1 |  |  |  | 11273.18
158 | 031301017031 | 脚手架搭拆费 |  |  | 项 | 1
单价措施合计
本页小计
合 计

## 表-09 综合单价分析表
综合单价分析表
工程名称： | [6 empty] | 标段： |  |  |  | 第 页 共 页
项目编码 |  |  |  | 项目名称 |  |  |  |  | 计量单位 |  |  | 工程量
清单综合单价组成明细
定额编号 | 定额项目名称 | 定额 单位 | 数量 | 单价 |  |  |  |  | 合价
|  |  |  | 人工费 | 材料费 | 机具费 |  | 管理费 和利润 | 人工费 | 材料费 |  | 机具费 | 管理费 和利润
人工单价 |  | 小计
元/工日 |  | 未计价材料费
清单项目综合单价
材 料 费 明 细 | 主要材料名称、规格、型号 |  |  |  |  | 单位 |  | 数量 | 单价（元） | 合价（元） |  | 暂估单价 （元） | 暂估合价 （元）
| 其他材料费 | [7 empty] | - |  |  | -
| 材料费小计 | [7 empty] | - |  |  | -

## 表-11 总价措施项目清单与计价表
总价措施项目清单与计价表
工程名称：三期E3栋-电气工程 |  |  |  |  | 标段： |  |  | 第 1 页 共 2 页
序号 | 项目编码 | 项目名称 | 计算基础 | 费率 (%) |  | 金额 (元) | 调整费率 (%) |  | 调整后金额 (元) | 备注
1 | LSSGCSF00036 | 绿色施工安全防护措施费 | 分部分项人工费+分部分项机具费 | 35.77 | [5 empty] | 以分部分项的人工费与施工机具费之和为计算基础，费率35.77%
2 | 031301010033 | 安装与生产同时进行增加费用 | 分部分项人工费 | 0 | [5 empty] | 按人工费的10%计算
3 | 031301011033 | 在有害身体健康环境中施工增加费 | 分部分项人工费 | 0 | [5 empty] | 按人工费的10%计算
4 | TSSGBWZJF033 | 在地下（暗）室、设备及大口径管道内等特殊施工部位进行施工增加费 | 分部分项人工费 | 0 | [5 empty] | 按该部分人工费的30%计算
5 | 粤031302008033 | 赶工措施费 | 分部分项人工费+分部分项机具费 | 0 | [5 empty] | 赶工措施费=（1-δ）*分部分项（人工费+施工机具费）*0.344 （0.8≤δ＜1 式中：δ=合同工期/定额工期）
6 | 031302002033 | 夜间施工增加费 |  | 20 | [5 empty] | 按其夜间施工项目人工费的20%计算
7 | JTGRSGZJF033 | 交通干扰工程施工增加费 |  | 10 | [5 empty] | 按在市政道路上施工项目人工费的10%计算
8 | 粤031302009033 | 文明工地增加费 | 分部分项人工费+分部分项机具费 | 0 | [5 empty] | 以分部分项的人工费与施工机具费之和为计算基础；市级文明工地1.00%；省级文明工地2.00%
9 | DXGXJCJXF033 | 地下管线交叉降效费 | [7 empty] | 按实际发生或经批准的施工方案计算
10 | QTFY00000034 | 其他费用 | [7 empty] | 按实际发生或经批准的施工组织设
总价措施项目清单与计价表
工程名称：三期E3栋-电气工程 |  |  |  |  | 标段： |  |  | 第 2 页 共 2 页
序号 | 项目编码 | 项目名称 | 计算基础 | 费率 (%) |  | 金额 (元) | 调整费率 (%) |  | 调整后金额 (元) | 备注
计方案计算
合 计

## 表-12 其他项目清单与计价汇总表
其他项目清单与计价汇总表
工程名称：三期E3栋-电气工程 |  |  | 标段： |  | 第 1 页 共 1 页
序号 | 项目名称 | 金额（元） |  | 结算金额（元） |  | 备注
1 | 暂列金额 | 546301.74 |  |  |  | 明细详见表-12-1
2 | 暂估价 | 0.00
2.1 | 材料暂估价 | — |  |  |  | 明细详见表-12-2
2.2 | 专业工程暂估价 | 0.00 |  |  |  | 明细详见表-12-3
3 | 计日工 |  |  |  |  | 明细详见表-12-4
4 | 总承包服务费 |  |  |  |  | 明细详见表-12-5
5 | 预算包干费
6 | 工程优质费
7 | 概算幅度差
8 | 现场签证费用
9 | 索赔费用
10 | 其他费用
合 计 | [5 empty] | —

## 表-12-1 暂列金额表
暂列金额明细表
工程名称：三期E3栋-电气工程 |  |  | 标段： |  | 第 1 页 共 1 页
序号 | 名称 | 计量单位 |  | 暂定金额（元） |  | 备注
1 | 暂列金额 |  |  | 546301.74
合 计 |  |  |  | 546301.74 |  | —

## 表-13 规费、税金项目清单与计价表
规费、税金项目清单与计价表
工程名称：三期E3栋-电气工程 |  |  | 标段： |  | 第 1 页 共 1 页
序号 | 项目名称 | 计算基础 | 计算基数 | 计算费率 (%) |  | 金额(元)
1 | 增值税销项税额 | 分部分项合计+措施合计+其他项目 |  | 9
合 计

## 5.1-1单位工程人材机汇总表-2
单位工程人材机汇总表
工程名称：三期E3栋-电气工程 | [6 empty] | 第 1 页 共 9 页
序号 | 编码 | 名称及规格 | 单位 | 数量 | 单价 （元） | 合价 （元） |  | 品牌 | 厂家
单位工程人材机汇总表
工程名称：三期E3栋-电气工程 | [6 empty] | 第 2 页 共 9 页
序号 | 编码 | 名称及规格 | 单位 | 数量 | 单价 （元） | 合价 （元） |  | 品牌 | 厂家
单位工程人材机汇总表
工程名称：三期E3栋-电气工程 | [6 empty] | 第 3 页 共 9 页
序号 | 编码 | 名称及规格 | 单位 | 数量 | 单价 （元） | 合价 （元） |  | 品牌 | 厂家
单位工程人材机汇总表
工程名称：三期E3栋-电气工程 | [6 empty] | 第 4 页 共 9 页
序号 | 编码 | 名称及规格 | 单位 | 数量 | 单价 （元） | 合价 （元） |  | 品牌 | 厂家
单位工程人材机汇总表
工程名称：三期E3栋-电气工程 | [6 empty] | 第 5 页 共 9 页
序号 | 编码 | 名称及规格 | 单位 | 数量 | 单价 （元） | 合价 （元） |  | 品牌 | 厂家
单位工程人材机汇总表
工程名称：三期E3栋-电气工程 | [6 empty] | 第 6 页 共 9 页
序号 | 编码 | 名称及规格 | 单位 | 数量 | 单价 （元） | 合价 （元） |  | 品牌 | 厂家
单位工程人材机汇总表
工程名称：三期E3栋-电气工程 | [6 empty] | 第 7 页 共 9 页
序号 | 编码 | 名称及规格 | 单位 | 数量 | 单价 （元） | 合价 （元） |  | 品牌 | 厂家
单位工程人材机汇总表
工程名称：三期E3栋-电气工程 | [6 empty] | 第 8 页 共 9 页
序号 | 编码 | 名称及规格 | 单位 | 数量 | 单价 （元） | 合价 （元） |  | 品牌 | 厂家
单位工程人材机汇总表
工程名称：三期E3栋-电气工程 | [6 empty] | 第 9 页 共 9 页
序号 | 编码 | 名称及规格 | 单位 | 数量 | 单价 （元） | 合价 （元） |  | 品牌 | 厂家