## 表-04 单位工程招标控制价汇总表
单位工程招标控制价汇总表
工程名称：三期E3栋-空调工程 |  | 标段： |  | 第 1 页 共 1 页
序号 | 汇总内容 |  | 金额:(元) |  | 其中：暂估价(元)
1 | 分部分项合计
1.1 | E3栋空调设备
1.2 | E1栋空调设备
1.3 | E1栋空调水
1.4 | E1栋阀门
1.5 | E3栋空调水
1.6 | E3栋阀门
2 | 措施合计
2.1 | 绿色施工安全防护措施费
2.2 | 其他措施费
3 | 其他项目
3.1 | 暂列金额
3.2 | 暂估价
3.3 | 计日工
3.4 | 总承包服务费
3.5 | 预算包干费
3.6 | 工程优质费
3.7 | 概算幅度差
3.8 | 索赔费用
3.9 | 现场签证费用
3.10 | 其他费用
4 | 税前工程造价
5 | 增值税销项税额
6 | 总造价
7 | 人工费
招标控制价合计=1+2+3+5

## 表-08 分部分项工程和单价措施项目清单与计价表
分部分项工程和单价措施项目清单与计价表
工程名称：三期E3栋-空调工程 |  |  |  | 标段： |  |  |  | 第 1 页 共 21 页
序号 | 项目编码 | 项目名称 | 项目特征描述 |  | 计量单位 | 工程量 | 金额（元）
[7 empty] | 综合单价 |  | 综合合价 | 综合单价最高限价
E3栋空调设备
1 | 030113001003 | 冷水机组 | 1.名称:模块涡旋式风冷热泵机组 2.型号:LJ(5F)-1~4 3.制冷量:65kW（18RT） 4.制冷量:66kW（18.3RT） 5.功率:18.1kW 6.减振器及设备基础槽钢制作、安装、除锈、刷油 7.含卸货、场内外运输、障碍物或构筑物的拆除及修复、吊装到机房就位 8.设备本体及附件（含厂家配套控制柜及设备到控制柜之间的电缆)安装 9.电机检查接线 10.按设计图纸、技术需求书及施工规范要求综合考虑 |  | 台 | 4 |  |  |  | 57104.9
2 | 030113001004 | 冷水机组 | 1.名称:模块涡旋式风冷热泵机组 2.型号:LJ(5F)-5 3.制冷量:65kW（18RT） 4.制冷量:66kW（18.3RT） 5.热回收量(kW):25kW 6.功率:18.1kW 7.减振器及设备基础槽钢制作、安装、除锈、刷油 8.含卸货、场内外运输、障碍物或构筑物的拆除及修复、吊装到机房就位 9.设备本体及附件（含厂家配套控制柜及设备到控制柜之间的电缆)安装 10.电机检查接线 11.按设计图纸、技术需求书及施工规范要求综合考虑 |  | 台 | 1 |  |  |  | 67193.4
本页小计
分部分项工程和单价措施项目清单与计价表
工程名称：三期E3栋-空调工程 |  |  |  | 标段： |  |  |  | 第 2 页 共 21 页
序号 | 项目编码 | 项目名称 | 项目特征描述 |  | 计量单位 | 工程量 | 金额（元）
[7 empty] | 综合单价 |  | 综合合价 | 综合单价最高限价
3 | 030109001013 | 离心式泵 | 1.名称:冷热水循环泵(单吸) 2.型号:BLR(5F)-1~3 (2用1备) 3.流量(m3/h):32 4.扬程(KPa):290 5.功率(kW):5.5 6.电源:3Φ/380V/50Hz 7.材质:青铜叶轮、不锈钢轴承、灰铸铁外壳、配电动机,安装底座、电动机防护等级:IP55 8.减振装置形式、数量:减振器（钢惯性基座）及设备基础槽钢制作、安装、除锈、刷油 9.设备本体、保温及附件（含厂家配套变频控制箱及设备到控制箱之间的电缆)安装 10.电机检查接线 11.按设计图纸、技术需求书及施工规范要求综合考虑 |  | 台 | 3 |  |  |  | 39646.92
4 | 030109001014 | 离心式泵 | 1.名称:热回收热水循环泵(单吸) 2.型号:BR(5F)-1~2 (1用1备) 3.流量(m3/h):15 4.扬程(KPa):200 5.功率(kW):2.2 6.电源:3Φ/380V/50Hz 7.材质:青铜叶轮、不锈钢轴承、灰铸铁外壳、配电动机,安装底座、电动机防护等级:IP55 8.减振装置形式、数量:减振器（钢惯性基座）及设备基础槽钢制作、安装、除锈、刷油 9.设备本体、保温及附件（含厂家配套变频控制箱及设备到控制箱之间的电缆)安装 10.电机检查接线 11.按设计图纸、技术需求书及施工规范要求综合考虑 |  | 台 | 2 |  |  |  | 30999.3
本页小计
分部分项工程和单价措施项目清单与计价表
工程名称：三期E3栋-空调工程 |  |  |  | 标段： |  |  |  | 第 3 页 共 21 页
序号 | 项目编码 | 项目名称 | 项目特征描述 |  | 计量单位 | 工程量 | 金额（元）
[7 empty] | 综合单价 |  | 综合合价 | 综合单价最高限价
5 | 031006015004 | 水箱 | 1.名称:膨胀水箱 2.规格:有效容积0.5m3 3.材质:304#不锈钢 4.含水位继电器、孔洞预留及活动盖板等 5.减震器及设备基础型钢制作、安装、除锈、刷油 6.保温绝热 7.按设计图纸、技术需求书及施工规范要求综合考虑 |  | 台 | 2 |  |  |  | 3854.58
6 | 031006008008 | 水处理器 | 1.类型:水处理器 2.型号、规格:DN65 3.工作压力(MPa):1.0 4.功率(W):500 5.电机检查接线 6.减震器及设备基础型钢制作、安装、除锈、刷油 7.设备本体及附件（含厂家配套PLC控制箱及设备到控制箱之间的电缆)安装 8.按设计图纸、技术需求书及施工规范要求综合考虑 |  | 套 | 1 |  |  |  | 17638.47
7 | 031003003126 | 压差旁通阀组 | 1.类型:压差旁通阀组 2.规格、压力等级:DN65，1.0MPa 3.保温:难燃B1级橡塑闭孔发泡绝热 4.含2个蝶阀、2个截止阀等 5.连接形式:法兰连接 6.接线，能提供RS485网络接口,与BA系统连接 7.按设计图纸、技术需求书及施工规范要求综合考虑 |  | 组 | 1 |  |  |  | 4666.37
本页小计
分部分项工程和单价措施项目清单与计价表
工程名称：三期E3栋-空调工程 |  |  |  | 标段： |  |  |  | 第 4 页 共 21 页
序号 | 项目编码 | 项目名称 | 项目特征描述 |  | 计量单位 | 工程量 | 金额（元）
[7 empty] | 综合单价 |  | 综合合价 | 综合单价最高限价
8 | 030701003041 | 空调器 | 1.名称:多联机室外机 2.型号:KBW5-1 3.规格:冷量:61.5KW，热量:69KW，功率:20.5KW，静压:80Pa，电源:3φ/380V/50HZ 4.制冷剂:采用环保冷媒 5.减振器（钢惯性基座）及设备基础槽钢制作、安装、除锈、刷油 6.本体和配件(自带控制系统，含室外机至室内机之间的电缆、信号线等)安装 7.电机检查接线、调试 8.按设计图纸、技术需求书及施工规范要求综合考虑 |  | 台 | 1 |  |  |  | 55866.3
9 | 030701003042 | 空调器 | 1.名称:多联机室内机 2.型号:KBN-4.5 3.形式:标准型风管式 4.规格:冷量:4.5KW，热量:5KW，功率:110W，静压:30Pa，电源:1φ/220V/50HZ 5.制冷剂:采用环保冷媒 6.减震垫(器)、支架制作、安装、除锈、刷油 7.本体和配件(含室外机至室内机之间的电缆、信号线等)安装 8.控制方式:线控或遥控 9.电机检查接线、调试 10.按设计图纸、技术需求书及施工规范要求综合考虑 |  | 台 | 1 |  |  |  | 3900.36
本页小计
分部分项工程和单价措施项目清单与计价表
工程名称：三期E3栋-空调工程 |  |  |  | 标段： |  |  |  | 第 5 页 共 21 页
序号 | 项目编码 | 项目名称 | 项目特征描述 |  | 计量单位 | 工程量 | 金额（元）
[7 empty] | 综合单价 |  | 综合合价 | 综合单价最高限价
10 | 030701003043 | 空调器 | 1.名称:多联机室内机 2.型号:KBN-5.6 3.形式:标准型风管式 4.规格:冷量:5.6KW，热量:6.3KW，功率:170W，静压:30Pa，电源:1φ/220V/50HZ 5.制冷剂:采用环保冷媒 6.减震垫(器)、支架制作、安装、除锈、刷油 7.本体和配件(含室外机至室内机之间的电缆、信号线等)安装 8.控制方式:线控或遥控 9.电机检查接线、调试 10.按设计图纸、技术需求书及施工规范要求综合考虑 |  | 台 | 1 |  |  |  | 4204.9
11 | 030701003044 | 空调器 | 1.名称:多联机室内机 2.型号:KBN-8 3.形式:标准型风管式 4.规格:冷量:8KW，热量:9KW，功率:200W，静压:30Pa，电源:1φ/220V/50HZ 5.制冷剂:采用环保冷媒 6.减震垫(器)、支架制作、安装、除锈、刷油 7.本体和配件(含室外机至室内机之间的电缆、信号线等)安装 8.控制方式:线控或遥控 9.电机检查接线、调试 10.按设计图纸、技术需求书及施工规范要求综合考虑 |  | 台 | 3 |  |  |  | 4469.95
本页小计
分部分项工程和单价措施项目清单与计价表
工程名称：三期E3栋-空调工程 |  |  |  | 标段： |  |  |  | 第 6 页 共 21 页
序号 | 项目编码 | 项目名称 | 项目特征描述 |  | 计量单位 | 工程量 | 金额（元）
[7 empty] | 综合单价 |  | 综合合价 | 综合单价最高限价
12 | 030701003045 | 空调器 | 1.名称:多联机室内机 2.型号:KBN-10 3.形式:标准型风管式 4.规格:冷量:10KW，热量:11.2KW，功率:250W，静压:30Pa，电源:1φ/220V/50HZ 5.制冷剂:采用环保冷媒 6.减震垫(器)、支架制作、安装、除锈、刷油 7.本体和配件(含室外机至室内机之间的电缆、信号线等)安装 8.控制方式:线控或遥控 9.电机检查接线、调试 10.按设计图纸、技术需求书及施工规范要求综合考虑 |  | 台 | 1 |  |  |  | 4999.1
13 | 030701003046 | 空调器 | 1.名称:多联机室内机 2.型号:KBN-11.2 3.形式:标准型风管式 4.规格:冷量:11.2KW，热量:12.5KW，功率:250W，静压:30Pa，电源:1φ/220V/50HZ 5.制冷剂:采用环保冷媒 6.减震垫(器)、支架制作、安装、除锈、刷油 7.本体和配件(含室外机至室内机之间的电缆、信号线等)安装 8.控制方式:线控或遥控 9.电机检查接线、调试 10.按设计图纸、技术需求书及施工规范要求综合考虑 |  | 台 | 1 |  |  |  | 5440.85
E3栋空调设备合计
E1栋空调设备
本页小计
分部分项工程和单价措施项目清单与计价表
工程名称：三期E3栋-空调工程 |  |  |  | 标段： |  |  |  | 第 7 页 共 21 页
序号 | 项目编码 | 项目名称 | 项目特征描述 |  | 计量单位 | 工程量 | 金额（元）
[7 empty] | 综合单价 |  | 综合合价 | 综合单价最高限价
14 | 030113017004 | 冷却塔 | 1.名称:超低噪音方形横流开式塔 2.型号:LT(4F)-1~8 3.流量(m3/h):500 4.功率(kW):15 5.材质:塔体、水盆材质为304不锈钢,电动机防护等级:IP55 6.设备本体及附件（含厂家配套变频控制箱及设备到控制箱之间的电缆)安装 7.含卸货、场内外运输、障碍物或构筑物的拆除及修复、吊装到机房就位 8.减震器及设备基础槽钢制作、安装、除锈、刷油 9.电机检查接线 10.按设计图纸、技术需求书及施工规范要求综合考虑 |  | 台 | 8 |  |  |  | 787507.85
15 | 030113017005 | 冷却塔 | 1.名称:超低噪音方形横流开式塔 2.型号:LT(4F)-9 3.流量(m3/h):400 4.功率(kW):11 5.材质:塔体、水盆材质为304不锈钢,电动机防护等级:IP55 6.设备本体及附件（含厂家配套变频控制箱及设备到控制箱之间的电缆)安装 7.减震器及设备基础槽钢制作、安装、除锈、刷油 8.含卸货、场内外运输、障碍物或构筑物的拆除及修复、吊装到机房就位 9.电机检查接线 10.按设计图纸、技术需求书及施工规范要求综合考虑 |  | 台 | 1 |  |  |  | 647497.69
E1栋空调设备合计
E1栋空调水
本页小计
分部分项工程和单价措施项目清单与计价表
工程名称：三期E3栋-空调工程 |  |  |  | 标段： |  |  |  | 第 8 页 共 21 页
序号 | 项目编码 | 项目名称 | 项目特征描述 |  | 计量单位 | 工程量 | 金额（元）
[7 empty] | 综合单价 |  | 综合合价 | 综合单价最高限价
16 | 031001001072 | 镀锌钢管 | 1.名称:空调冷却水管 2.材质:热镀锌钢管 3.规格、压力等级:DN40 4.管道、管件制作、安装 5.管道支架制作安装及除锈刷油 6.连接形式:螺纹连接 7.水压试验及水冲洗 8.保护层:0.5mm厚铝板 9.底漆:除锈后刷防锈漆两遍 10.面漆及箭头:调和漆两遍 11.按设计图纸、技术需求书及施工规范要求综合考虑 |  | m | 27.96 |  |  |  | 74.43
17 | 031001001073 | 镀锌钢管 | 1.名称:空调冷却水管 2.材质:热镀锌钢管 3.规格、压力等级:DN50 4.管道、管件制作、安装 5.管道支架制作安装及除锈刷油 6.连接形式:螺纹连接 7.水压试验及水冲洗 8.保护层:0.5mm厚铝板 9.底漆:除锈后刷防锈漆两遍 10.面漆及箭头:调和漆两遍 11.按设计图纸、技术需求书及施工规范要求综合考虑 |  | m | 32.66 |  |  |  | 95.06
18 | 031001001074 | 镀锌钢管 | 1.名称:空调冷却水管 2.材质:热镀锌钢管 3.规格、压力等级:DN65 4.管道、管件制作、安装 5.管道支架制作安装及除锈刷油 6.连接形式:螺纹连接 7.水压试验及水冲洗 8.保护层:0.5mm厚铝板 9.底漆:除锈后刷防锈漆两遍 10.面漆及箭头:调和漆两遍 11.按设计图纸、技术需求书及施工规范要求综合考虑 |  | m | 27.96 |  |  |  | 115.15
本页小计
分部分项工程和单价措施项目清单与计价表
工程名称：三期E3栋-空调工程 |  |  |  | 标段： |  |  |  | 第 9 页 共 21 页
序号 | 项目编码 | 项目名称 | 项目特征描述 |  | 计量单位 | 工程量 | 金额（元）
[7 empty] | 综合单价 |  | 综合合价 | 综合单价最高限价
19 | 031001001075 | 镀锌钢管 | 1.名称:空调冷却水管 2.材质:无缝钢管 3.规格、压力等级:DN250 4.管道、管件制作、安装 5.管道支架制作安装及除锈刷油 6.连接形式:焊接连接 7.水压试验及水冲洗 8.保护层:0.5mm厚铝板 9.底漆:除锈后刷防锈漆两遍 10.面漆及箭头:调和漆两遍 11.按设计图纸、技术需求书及施工规范要求综合考虑 |  | m | 15.04 |  |  |  | 452.39
20 | 031001001076 | 镀锌钢管 | 1.名称:空调冷却水管 2.材质:螺旋钢管 3.规格、压力等级:DN300 4.管道、管件制作、安装 5.管道支架制作安装及除锈刷油 6.连接形式:焊接连接 7.水压试验及水冲洗 8.保护层:0.5mm厚铝板 9.底漆:除锈后刷防锈漆两遍 10.面漆及箭头:调和漆两遍 11.按设计图纸、技术需求书及施工规范要求综合考虑 |  | m | 51.2 |  |  |  | 570.76
21 | 031001001077 | 镀锌钢管 | 1.名称:空调冷却水管 2.材质:螺旋钢管 3.规格、压力等级:DN350 4.管道、管件制作、安装 5.管道支架制作安装及除锈刷油 6.连接形式:焊接连接 7.水压试验及水冲洗 8.保护层:0.5mm厚铝板 9.底漆:除锈后刷防锈漆两遍 10.面漆及箭头:调和漆两遍 11.按设计图纸、技术需求书及施工规范要求综合考虑 |  | m | 53.11 |  |  |  | 737.85
本页小计
分部分项工程和单价措施项目清单与计价表
工程名称：三期E3栋-空调工程 |  |  |  | 标段： |  |  |  | 第 10 页 共 21 页
序号 | 项目编码 | 项目名称 | 项目特征描述 |  | 计量单位 | 工程量 | 金额（元）
[7 empty] | 综合单价 |  | 综合合价 | 综合单价最高限价
22 | 030801005001 | 低压碳钢板卷管 | 1.名称:空调冷却水管 2.材质:螺旋钢管 3.规格、压力等级:DN500 4.管道、管件制作、安装 5.管道支架制作安装及除锈刷油 6.连接形式:焊接连接 7.水压试验及水冲洗 8.保护层:0.5mm厚铝板 9.底漆:除锈后刷防锈漆两遍 10.面漆及箭头:调和漆两遍 11.按设计图纸、技术需求书及施工规范要求综合考虑 |  | m | 58.52 |  |  |  | 1130.25
23 | 030801005002 | 低压碳钢板卷管 | 1.名称:空调冷却水管 2.材质:螺旋钢管 3.规格、压力等级:DN700 4.管道、管件制作、安装 5.管道支架制作安装及除锈刷油 6.连接形式:焊接连接 7.水压试验及水冲洗 8.保护层:0.5mm厚铝板 9.底漆:除锈后刷防锈漆两遍 10.面漆及箭头:调和漆两遍 11.按设计图纸、技术需求书及施工规范要求综合考虑 |  | m | 100.36 |  |  |  | 1526.17
E1栋空调水合计
E1栋阀门
24 | 031003001072 | 螺纹阀门 | 1.类型:铜闸阀 2.规格、压力等级:DN40 3.连接形式:丝接 4.按设计图纸、技术需求书及施工规范要求综合考虑 |  | 个 | 9 |  |  |  | 231.21
25 | 031003003127 | 焊接法兰阀门 | 1.类型:闸阀 2.材质:球墨铸铁 3.规格、压力等级:DN100 4.连接形式:法兰连接 5.按设计图纸、技术需求书及施工规范要求综合考虑 |  | 个 | 18 |  |  |  | 1230.66
本页小计
分部分项工程和单价措施项目清单与计价表
工程名称：三期E3栋-空调工程 |  |  |  | 标段： |  |  |  | 第 11 页 共 21 页
序号 | 项目编码 | 项目名称 | 项目特征描述 |  | 计量单位 | 工程量 | 金额（元）
[7 empty] | 综合单价 |  | 综合合价 | 综合单价最高限价
26 | 031003003128 | 焊接法兰阀门 | 1.类型:蝶阀 2.材质:球墨铸铁 3.规格、压力等级:DN200 4.连接形式:法兰连接 5.按设计图纸、技术需求书及施工规范要求综合考虑 |  | 个 | 2 |  |  |  | 1676.73
27 | 031003003129 | 焊接法兰阀门 | 1.类型:蝶阀 2.材质:球墨铸铁 3.规格、压力等级:DN250 4.连接形式:法兰连接 5.按设计图纸、技术需求书及施工规范要求综合考虑 |  | 个 | 28 |  |  |  | 2581.44
28 | 031003003130 | 焊接法兰阀门 | 1.类型:蝶阀 2.材质:球墨铸铁 3.规格、压力等级:DN300 4.连接形式:法兰连接 5.按设计图纸、技术需求书及施工规范要求综合考虑 |  | 个 | 48 |  |  |  | 3254.61
29 | 031003003131 | 焊接法兰阀门 | 1.类型:双位式电动蝶阀 2.材质:球墨铸铁 3.规格、压力等级:DN250 4.连接形式:法兰连接 5.接线、调试 6.按设计图纸、技术需求书及施工规范要求综合考虑 |  | 个 | 2 |  |  |  | 10618.1
30 | 031003003132 | 焊接法兰阀门 | 1.类型:双位式电动蝶阀 2.材质:球墨铸铁 3.规格、压力等级:DN300 4.连接形式:法兰连接 5.接线、调试 6.按设计图纸、技术需求书及施工规范要求综合考虑 |  | 个 | 16 |  |  |  | 11421.91
31 | 031003010041 | 软接头(软管) | 1.材质:软接头 2.规格:DN200 3.连接形式:法兰连接 4.按设计图纸、技术需求书及施工规范要求综合考虑 |  | 个 | 2 |  |  |  | 3392.12
32 | 031003010042 | 软接头(软管) | 1.材质:软接头 2.规格:DN250 3.连接形式:法兰连接 4.按设计图纸、技术需求书及施工规范要求综合考虑 |  | 个 | 17 |  |  |  | 4685.82
本页小计
分部分项工程和单价措施项目清单与计价表
工程名称：三期E3栋-空调工程 |  |  |  | 标段： |  |  |  | 第 12 页 共 21 页
序号 | 项目编码 | 项目名称 | 项目特征描述 |  | 计量单位 | 工程量 | 金额（元）
[7 empty] | 综合单价 |  | 综合合价 | 综合单价最高限价
33 | 031003010043 | 软接头(软管) | 1.材质:软接头 2.规格:DN300 3.连接形式:法兰连接 4.按设计图纸、技术需求书及施工规范要求综合考虑 |  | 个 | 8 |  |  |  | 7884.67
34 | 031208004013 | 阀门绝热 | 1.绝热材料:难燃B级发泡橡塑保温 2.阀门规格:DN100以下 3.按设计图纸、技术需求书及施工规范要求综合考虑 |  | 个 | 18 |  |  |  | 77.45
35 | 031208004014 | 阀门绝热 | 1.绝热材料:难燃B级发泡橡塑保温 2.阀门规格:DN200以下 3.按设计图纸、技术需求书及施工规范要求综合考虑 |  | 个 | 2 |  |  |  | 180.17
36 | 031208004015 | 阀门绝热 | 1.绝热材料:难燃B级发泡橡塑保温 2.阀门规格:DN300以下 3.按设计图纸、技术需求书及施工规范要求综合考虑 |  | 个 | 121 |  |  |  | 286.94
E1栋阀门合计
E3栋空调水
37 | 031001001078 | 镀锌钢管 | 1.名称:冷凝水管 2.材质:热镀锌钢管 3.规格、压力等级:DN32 4.管道、管件制作、安装 5.管道支架制作安装及除锈刷油 6.连接形式:螺纹连接 7.压力试验及吹、洗设计要求:按设计要求 8.难燃B级发泡橡塑保温:δ=13mm 9.底漆:除锈后刷防锈漆两遍 10.面漆:刷乳白色调和漆两遍 11.按设计图纸、技术需求书及施工规范要求综合考虑 |  | m | 29.71 |  |  |  | 67.13
本页小计
分部分项工程和单价措施项目清单与计价表
工程名称：三期E3栋-空调工程 |  |  |  | 标段： |  |  |  | 第 13 页 共 21 页
序号 | 项目编码 | 项目名称 | 项目特征描述 |  | 计量单位 | 工程量 | 金额（元）
[7 empty] | 综合单价 |  | 综合合价 | 综合单价最高限价
38 | 031001001079 | 镀锌钢管 | 1.名称:冷凝水管 2.材质:热镀锌钢管 3.规格、压力等级:DN40 4.管道、管件制作、安装 5.管道支架制作安装及除锈刷油 6.连接形式:螺纹连接 7.压力试验及吹、洗设计要求:按设计要求 8.难燃B级发泡橡塑保温:δ=13mm 9.底漆:除锈后刷防锈漆两遍 10.面漆:刷乳白色调和漆两遍 11.按设计图纸、技术需求书及施工规范要求综合考虑 |  | m | 6.36 |  |  |  | 72.94
39 | 031001001080 | 镀锌钢管 | 1.名称:空调冷、热水管 2.材质:热镀锌钢管 3.规格、压力等级:DN32 4.管道、管件制作、安装 5.管道支架制作安装及除锈刷油 6.连接形式:螺纹连接 7.水压试验及水冲洗 8.保温:难燃B1级发泡橡塑 9.保护层:0.5mm厚铝板 10.底漆:除锈后刷防锈漆两遍 11.面漆及箭头:调和漆两遍 12.按设计图纸、技术需求书及施工规范要求综合考虑 |  | m | 93.71 |  |  |  | 78.69
40 | 031001001081 | 镀锌钢管 | 1.名称:空调冷、热水管 2.材质:热镀锌钢管 3.规格、压力等级:DN40 4.管道、管件制作、安装 5.管道支架制作安装及除锈刷油 6.连接形式:螺纹连接 7.水压试验及水冲洗 8.保温:难燃B1级发泡橡塑 9.保护层:0.5mm厚铝板 10.底漆:除锈后刷防锈漆两遍 11.面漆及箭头:调和漆两遍 12.按设计图纸、技术需求书及施工规范要求综合考虑 |  | m | 183.18 |  |  |  | 84.96
本页小计
分部分项工程和单价措施项目清单与计价表
工程名称：三期E3栋-空调工程 |  |  |  | 标段： |  |  |  | 第 14 页 共 21 页
序号 | 项目编码 | 项目名称 | 项目特征描述 |  | 计量单位 | 工程量 | 金额（元）
[7 empty] | 综合单价 |  | 综合合价 | 综合单价最高限价
41 | 031001001082 | 镀锌钢管 | 1.名称:空调冷、热水管 2.材质:热镀锌钢管 3.规格、压力等级:DN50 4.管道、管件制作、安装 5.管道支架制作安装及除锈刷油 6.连接形式:螺纹连接 7.水压试验及水冲洗 8.保温:难燃B1级发泡橡塑 9.保护层:0.5mm厚铝板 10.底漆:除锈后刷防锈漆两遍 11.面漆及箭头:调和漆两遍 12.按设计图纸、技术需求书及施工规范要求综合考虑 |  | m | 327.25 |  |  |  | 107.36
42 | 031001001083 | 镀锌钢管 | 1.名称:空调冷、热水管 2.材质:热镀锌钢管 3.规格、压力等级:DN65 4.管道、管件制作、安装 5.管道支架制作安装及除锈刷油 6.连接形式:螺纹连接 7.水压试验及水冲洗 8.保温:难燃B1级发泡橡塑 9.保护层:0.5mm厚铝板 10.底漆:除锈后刷防锈漆两遍 11.面漆及箭头:调和漆两遍 12.按设计图纸、技术需求书及施工规范要求综合考虑 |  | m | 216.22 |  |  |  | 134.25
43 | 031001001084 | 镀锌钢管 | 1.名称:空调冷、热水管 2.材质:热镀锌钢管 3.规格、压力等级:DN80 4.管道、管件制作、安装 5.管道支架制作安装及除锈刷油 6.连接形式:螺纹连接 7.水压试验及水冲洗 8.保温:难燃B1级发泡橡塑 9.保护层:0.5mm厚铝板 10.底漆:除锈后刷防锈漆两遍 11.面漆及箭头:调和漆两遍 12.按设计图纸、技术需求书及施工规范要求综合考虑 |  | m | 250.27 |  |  |  | 156.55
本页小计
分部分项工程和单价措施项目清单与计价表
工程名称：三期E3栋-空调工程 |  |  |  | 标段： |  |  |  | 第 15 页 共 21 页
序号 | 项目编码 | 项目名称 | 项目特征描述 |  | 计量单位 | 工程量 | 金额（元）
[7 empty] | 综合单价 |  | 综合合价 | 综合单价最高限价
44 | 031001001085 | 镀锌钢管 | 1.名称:空调冷、热水管 2.材质:无缝钢管 3.规格、压力等级:DN100 4.管道、管件制作、安装 5.管道支架制作安装及除锈刷油 6.连接形式:焊接连接 7.水压试验及水冲洗 8.保温:难燃B1级发泡橡塑 9.保护层:0.5mm厚铝板 10.底漆:除锈后刷防锈漆两遍 11.面漆及箭头:调和漆两遍 12.按设计图纸、技术需求书及施工规范要求综合考虑 |  | m | 590.68 |  |  |  | 178.84
45 | 031001001086 | 镀锌钢管 | 1.名称:空调冷、热水管 2.材质:无缝钢管 3.规格、压力等级:DN125 4.管道、管件制作、安装 5.管道支架制作安装及除锈刷油 6.连接形式:焊接连接 7.水压试验及水冲洗 8.保温:难燃B1级发泡橡塑 9.保护层:0.5mm厚铝板 10.底漆:除锈后刷防锈漆两遍 11.面漆及箭头:调和漆两遍 12.按设计图纸、技术需求书及施工规范要求综合考虑 |  | m | 235.87 |  |  |  | 233.43
本页小计
分部分项工程和单价措施项目清单与计价表
工程名称：三期E3栋-空调工程 |  |  |  | 标段： |  |  |  | 第 16 页 共 21 页
序号 | 项目编码 | 项目名称 | 项目特征描述 |  | 计量单位 | 工程量 | 金额（元）
[7 empty] | 综合单价 |  | 综合合价 | 综合单价最高限价
46 | 030903003009 | 铜管 | 1.名称:脱氧铜管 2.规格:φ9.5*0.8 3.焊接方法:钎焊连接 4.管道、管件(含分配器）制作、安装 5.套管（含防水套管、穿墙、楼板套管）制作、安装 6.管道支架制作安装及除锈刷油 7.难燃B级发泡橡塑保温材料保温:δ=15mm，室外部分+10mm 8.局部明装部分:0.5mm铝板保护壳 9.压力试验、干燥、清洁、气密性按设计要求 10.冷媒加注 11.按设计图纸、技术需求书及施工规范要求综合考虑 |  | m | 260.5 |  |  |  | 28.65
47 | 030903003010 | 铜管 | 1.名称:脱氧铜管 2.规格:φ12.7*1.0 3.焊接方法:钎焊连接 4.管道、管件(含分配器）制作、安装 5.套管（含防水套管、穿墙、楼板套管）制作、安装 6.管道支架制作安装及除锈刷油 7.难燃B级发泡橡塑保温材料保温:δ=15mm，室外部分+10mm 8.局部明装部分:0.5mm铝板保护壳 9.压力试验、干燥、清洁、气密性按设计要求 10.冷媒加注 11.按设计图纸、技术需求书及施工规范要求综合考虑 |  | m | 367.16 |  |  |  | 36.83
本页小计
分部分项工程和单价措施项目清单与计价表
工程名称：三期E3栋-空调工程 |  |  |  | 标段： |  |  |  | 第 17 页 共 21 页
序号 | 项目编码 | 项目名称 | 项目特征描述 |  | 计量单位 | 工程量 | 金额（元）
[7 empty] | 综合单价 |  | 综合合价 | 综合单价最高限价
48 | 030903003011 | 铜管 | 1.名称:脱氧铜管 2.规格:φ15.9*1.0 3.焊接方法:钎焊连接 4.管道、管件(含分配器）制作、安装 5.套管（含防水套管、穿墙、楼板套管）制作、安装 6.管道支架制作安装及除锈刷油 7.难燃B级发泡橡塑保温材料保温:δ=20mm，室外部分+10mm 8.局部明装部分:0.5mm铝板保护壳 9.压力试验、干燥、清洁、气密性按设计要求 10.冷媒加注 11.按设计图纸、技术需求书及施工规范要求综合考虑 |  | m | 99.54 |  |  |  | 50.8
49 | 030903003012 | 铜管 | 1.名称:脱氧铜管 2.规格:φ22.2*1.0 3.焊接方法:钎焊连接 4.管道、管件(含分配器）制作、安装 5.套管（含防水套管、穿墙、楼板套管）制作、安装 6.管道支架制作安装及除锈刷油 7.难燃B级发泡橡塑保温材料保温:δ=20mm，室外部分+10mm 8.局部明装部分:0.5mm铝板保护壳 9.压力试验、干燥、清洁、气密性按设计要求 10.冷媒加注 11.按设计图纸、技术需求书及施工规范要求综合考虑 |  | m | 229.88 |  |  |  | 70.68
本页小计
分部分项工程和单价措施项目清单与计价表
工程名称：三期E3栋-空调工程 |  |  |  | 标段： |  |  |  | 第 18 页 共 21 页
序号 | 项目编码 | 项目名称 | 项目特征描述 |  | 计量单位 | 工程量 | 金额（元）
[7 empty] | 综合单价 |  | 综合合价 | 综合单价最高限价
50 | 030903003013 | 铜管 | 1.名称:脱氧铜管 2.规格:φ28.6*1.2 3.焊接方法:钎焊连接 4.管道、管件(含分配器）制作、安装 5.套管（含防水套管、穿墙、楼板套管）制作、安装 6.管道支架制作安装及除锈刷油 7.难燃B级发泡橡塑保温材料保温:δ=20mm，室外部分+10mm 8.局部明装部分:0.5mm铝板保护壳 9.压力试验、干燥、清洁、气密性按设计要求 10.冷媒加注 11.按设计图纸、技术需求书及施工规范要求综合考虑 |  | m | 436.08 |  |  |  | 105.98
E3栋空调水合计
E3栋阀门
51 | 030601001005 | 温度仪表 | 1.名称:304不锈钢管套式温度计 2.类型:带钢保护套 3.按设计图纸、技术需求书及施工规范要求综合考虑 |  | 支 | 15 |  |  |  | 166.72
52 | 030601002004 | 压力仪表 | 1.名称:不锈钢压力表 2.型号:带DN15表阀 3.规格:P=0~1.0MPa ±5KPa 4.按设计图纸、技术需求书及施工规范要求综合考虑 |  | 块 | 33 |  |  |  | 168.97
53 | 030601004009 | 流量仪表 | 1.名称:水流开关 2.按设计图纸、技术需求书及施工规范要求综合考虑 |  | 台 | 5 |  |  |  | 366.77
54 | 031003001073 | 螺纹阀门 | 1.类型:自动排气阀 2.材质:铜 3.规格、压力等级:DN25 4.连接形式:丝接 5.按设计图纸、技术需求书及施工规范要求综合考虑 |  | 个 | 15 |  |  |  | 171.83
本页小计
分部分项工程和单价措施项目清单与计价表
工程名称：三期E3栋-空调工程 |  |  |  | 标段： |  |  |  | 第 19 页 共 21 页
序号 | 项目编码 | 项目名称 | 项目特征描述 |  | 计量单位 | 工程量 | 金额（元）
[7 empty] | 综合单价 |  | 综合合价 | 综合单价最高限价
55 | 031003001074 | 螺纹阀门 | 1.类型:铜闸阀 2.规格、压力等级:DN40 3.连接形式:丝接 4.按设计图纸、技术需求书及施工规范要求综合考虑 |  | 个 | 10 |  |  |  | 231.21
56 | 031003003133 | 焊接法兰阀门 | 1.类型:双位式电动蝶阀 2.材质:球墨铸铁 3.规格、压力等级:DN65 4.连接形式:法兰连接 5.接线、调试 6.按设计图纸、技术需求书及施工规范要求综合考虑 |  | 个 | 5 |  |  |  | 4778.14
57 | 031003003134 | 焊接法兰阀门 | 1.类型:双位式电动蝶阀 2.材质:球墨铸铁 3.规格、压力等级:DN80 4.连接形式:法兰连接 5.接线、调试 6.按设计图纸、技术需求书及施工规范要求综合考虑 |  | 个 | 4 |  |  |  | 4839.34
58 | 031003003135 | 焊接法兰阀门 | 1.类型:双位式电动蝶阀 2.材质:球墨铸铁 3.规格、压力等级:DN100 4.连接形式:法兰连接 5.接线、调试 6.按设计图纸、技术需求书及施工规范要求综合考虑 |  | 个 | 4 |  |  |  | 4942.97
59 | 031003001075 | 螺纹阀门 | 1.类型:蝶阀 2.材质:球墨铸铁 3.规格、压力等级:DN65 4.连接形式:丝接 5.按设计图纸、技术需求书及施工规范要求综合考虑 |  | 个 | 33 |  |  |  | 360.14
60 | 031003001076 | 螺纹阀门 | 1.类型:蝶阀 2.材质:球墨铸铁 3.规格、压力等级:DN80 4.连接形式:丝接 5.按设计图纸、技术需求书及施工规范要求综合考虑 |  | 个 | 10 |  |  |  | 436.41
61 | 031003001077 | 螺纹阀门 | 1.类型:蝶阀 2.材质:球墨铸铁 3.规格、压力等级:DN100 4.连接形式:丝接 5.按设计图纸、技术需求书及施工规范要求综合考虑 |  | 个 | 6 |  |  |  | 613.18
本页小计
分部分项工程和单价措施项目清单与计价表
工程名称：三期E3栋-空调工程 |  |  |  | 标段： |  |  |  | 第 20 页 共 21 页
序号 | 项目编码 | 项目名称 | 项目特征描述 |  | 计量单位 | 工程量 | 金额（元）
[7 empty] | 综合单价 |  | 综合合价 | 综合单价最高限价
62 | 031003003136 | 焊接法兰阀门 | 1.类型:蝶阀 2.材质:球墨铸铁 3.规格、压力等级:DN125 4.连接形式:法兰连接 5.按设计图纸、技术需求书及施工规范要求综合考虑 |  | 个 | 8 |  |  |  | 817.82
63 | 031003008018 | 除污器(过滤器) | 1.名称:Y型过滤器 2.材质:铸铁 3.规格、压力等级:DN80 4.连接形式:法兰连接 5.按设计图纸、技术需求书及施工规范要求综合考虑 |  | 组 | 2 |  |  |  | 1202.42
64 | 031003008019 | 除污器(过滤器) | 1.名称:Y型过滤器 2.材质:铸铁 3.规格、压力等级:DN100 4.连接形式:法兰连接 5.按设计图纸、技术需求书及施工规范要求综合考虑 |  | 组 | 3 |  |  |  | 1432.71
65 | 031003010044 | 软接头(软管) | 1.材质:软接头 2.规格:DN65 3.连接形式:法兰连接 4.按设计图纸、技术需求书及施工规范要求综合考虑 |  | 个 | 12 |  |  |  | 639.58
66 | 031003010045 | 软接头(软管) | 1.材质:软接头 2.规格:DN80 3.连接形式:法兰连接 4.按设计图纸、技术需求书及施工规范要求综合考虑 |  | 个 | 5 |  |  |  | 970.39
67 | 031003010046 | 软接头(软管) | 1.材质:软接头 2.规格:DN100 3.连接形式:法兰连接 4.按设计图纸、技术需求书及施工规范要求综合考虑 |  | 个 | 3 |  |  |  | 1284.31
68 | 031003003137 | 焊接法兰阀门 | 1.类型:消音止回阀 2.材质:铸铁 3.规格、压力等级:DN65 4.连接形式:法兰连接 5.按设计图纸、技术需求书及施工规范要求综合考虑 |  | 个 | 2 |  |  |  | 861.02
本页小计
分部分项工程和单价措施项目清单与计价表
工程名称：三期E3栋-空调工程 |  |  |  | 标段： |  |  |  | 第 21 页 共 21 页
序号 | 项目编码 | 项目名称 | 项目特征描述 |  | 计量单位 | 工程量 | 金额（元）
[7 empty] | 综合单价 |  | 综合合价 | 综合单价最高限价
69 | 031003003138 | 焊接法兰阀门 | 1.类型:消音止回阀 2.材质:铸铁 3.规格、压力等级:DN80 4.连接形式:法兰连接 5.按设计图纸、技术需求书及施工规范要求综合考虑 |  | 个 | 3 |  |  |  | 1742.39
70 | 031003014005 | 热量表 | 1.类型:超声波热量表 2.型号、规格:DN125 3.连接形式:法兰连接 4.精准度≥3级，能提供RS485网络接口,与BA系统连接 5.接线、调试 6.按设计图纸、技术需求书及施工规范要求综合考虑 |  | 个 | 1 |  |  |  | 16533.93
71 | 031208004016 | 阀门绝热 | 1.绝热材料:难燃B级发泡橡塑保温 2.阀门规格:DN100以下 3.按设计图纸、技术需求书及施工规范要求综合考虑 |  | 个 | 94 |  |  |  | 77.45
72 | 031208004017 | 阀门绝热 | 1.绝热材料:难燃B级发泡橡塑保温 2.阀门规格:DN200以下 3.按设计图纸、技术需求书及施工规范要求综合考虑 |  | 个 | 23 |  |  |  | 180.17
E3栋阀门合计
分部分项合计
措施项目
73 | 031302007003 | 高层施工增加 |  |  | 项 | 1 |  |  |  | 5355.3
74 | 031301017004 | 脚手架搭拆费 |  |  | 项 | 1
单价措施合计
本页小计
合 计

## 表-09 综合单价分析表
综合单价分析表
工程名称： | [6 empty] | 标段： |  |  |  | 第 页 共 页
项目编码 |  |  |  | 项目名称 |  |  |  |  | 计量单位 |  |  | 工程量
清单综合单价组成明细
定额编号 | 定额项目名称 | 定额 单位 | 数量 | 单价 |  |  |  |  | 合价
|  |  |  | 人工费 | 材料费 | 机具费 |  | 管理费 和利润 | 人工费 | 材料费 |  | 机具费 | 管理费 和利润
人工单价 |  | 小计
元/工日 |  | 未计价材料费
清单项目综合单价
材 料 费 明 细 | 主要材料名称、规格、型号 |  |  |  |  | 单位 |  | 数量 | 单价（元） | 合价（元） |  | 暂估单价 （元） | 暂估合价 （元）
| 其他材料费 | [7 empty] | - |  |  | -
| 材料费小计 | [7 empty] | - |  |  | -

## 表-11 总价措施项目清单与计价表
总价措施项目清单与计价表
工程名称：三期E3栋-空调工程 |  |  |  |  | 标段： |  |  | 第 1 页 共 2 页
序号 | 项目编码 | 项目名称 | 计算基础 | 费率 (%) |  | 金额 (元) | 调整费率 (%) |  | 调整后金额 (元) | 备注
1 | LSSGCSF00009 | 绿色施工安全防护措施费 | 分部分项人工费+分部分项机具费 | 35.77 | [5 empty] | 以分部分项的人工费与施工机具费之和为计算基础，费率35.77%
2 | 031301010006 | 安装与生产同时进行增加费用 | 分部分项人工费 | 0 | [5 empty] | 按人工费的10%计算
3 | 031301011006 | 在有害身体健康环境中施工增加费 | 分部分项人工费 | 0 | [5 empty] | 按人工费的10%计算
4 | TSSGBWZJF006 | 在地下（暗）室、设备及大口径管道内等特殊施工部位进行施工增加费 | 分部分项人工费 | 0 | [5 empty] | 按该部分人工费的30%计算
5 | 粤031302008006 | 赶工措施费 | 分部分项人工费+分部分项机具费 | 0 | [5 empty] | 赶工措施费=（1-δ）*分部分项（人工费+施工机具费）*0.344 （0.8≤δ＜1 式中：δ=合同工期/定额工期）
6 | 031302002006 | 夜间施工增加费 |  | 20 | [5 empty] | 按其夜间施工项目人工费的20%计算
7 | JTGRSGZJF006 | 交通干扰工程施工增加费 |  | 10 | [5 empty] | 按在市政道路上施工项目人工费的10%计算
8 | 粤031302009006 | 文明工地增加费 | 分部分项人工费+分部分项机具费 | 0 | [5 empty] | 以分部分项的人工费与施工机具费之和为计算基础；市级文明工地1.00%；省级文明工地2.00%
9 | DXGXJCJXF006 | 地下管线交叉降效费 | [7 empty] | 按实际发生或经批准的施工方案计算
10 | QTFY00000007 | 其他费用 | [7 empty] | 按实际发生或经批准的施工组织设
总价措施项目清单与计价表
工程名称：三期E3栋-空调工程 |  |  |  |  | 标段： |  |  | 第 2 页 共 2 页
序号 | 项目编码 | 项目名称 | 计算基础 | 费率 (%) |  | 金额 (元) | 调整费率 (%) |  | 调整后金额 (元) | 备注
计方案计算
合 计

## 表-12 其他项目清单与计价汇总表
其他项目清单与计价汇总表
工程名称：三期E3栋-空调工程 |  |  | 标段： |  | 第 1 页 共 1 页
序号 | 项目名称 | 金额（元） |  | 结算金额（元） |  | 备注
1 | 暂列金额 | 903116.49 |  |  |  | 明细详见表-12-1
2 | 暂估价 | 0.00
2.1 | 材料暂估价 | — |  |  |  | 明细详见表-12-2
2.2 | 专业工程暂估价 | 0.00 |  |  |  | 明细详见表-12-3
3 | 计日工 |  |  |  |  | 明细详见表-12-4
4 | 总承包服务费 |  |  |  |  | 明细详见表-12-5
5 | 预算包干费
6 | 工程优质费
7 | 概算幅度差
8 | 现场签证费用
9 | 索赔费用
10 | 其他费用
合 计 | [5 empty] | —

## 表-12-1 暂列金额表
暂列金额明细表
工程名称：三期E3栋-空调工程 |  |  | 标段： |  | 第 1 页 共 1 页
序号 | 名称 | 计量单位 |  | 暂定金额（元） |  | 备注
1 | 暂列金额 |  |  | 903116.49
合 计 |  |  |  | 903116.49 |  | —

## 表-13 规费、税金项目清单与计价表
规费、税金项目清单与计价表
工程名称：三期E3栋-空调工程 |  |  | 标段： |  | 第 1 页 共 1 页
序号 | 项目名称 | 计算基础 | 计算基数 | 计算费率 (%) |  | 金额(元)
1 | 增值税销项税额 | 分部分项合计+措施合计+其他项目 |  | 9
合 计

## 5.1-1单位工程人材机汇总表-2
单位工程人材机汇总表
工程名称：三期E3栋-空调工程 | [6 empty] | 第 1 页 共 7 页
序号 | 编码 | 名称及规格 | 单位 | 数量 | 单价 （元） | 合价 （元） |  | 品牌 | 厂家
单位工程人材机汇总表
工程名称：三期E3栋-空调工程 | [6 empty] | 第 2 页 共 7 页
序号 | 编码 | 名称及规格 | 单位 | 数量 | 单价 （元） | 合价 （元） |  | 品牌 | 厂家
单位工程人材机汇总表
工程名称：三期E3栋-空调工程 | [6 empty] | 第 3 页 共 7 页
序号 | 编码 | 名称及规格 | 单位 | 数量 | 单价 （元） | 合价 （元） |  | 品牌 | 厂家
单位工程人材机汇总表
工程名称：三期E3栋-空调工程 | [6 empty] | 第 4 页 共 7 页
序号 | 编码 | 名称及规格 | 单位 | 数量 | 单价 （元） | 合价 （元） |  | 品牌 | 厂家
单位工程人材机汇总表
工程名称：三期E3栋-空调工程 | [6 empty] | 第 5 页 共 7 页
序号 | 编码 | 名称及规格 | 单位 | 数量 | 单价 （元） | 合价 （元） |  | 品牌 | 厂家
单位工程人材机汇总表
工程名称：三期E3栋-空调工程 | [6 empty] | 第 6 页 共 7 页
序号 | 编码 | 名称及规格 | 单位 | 数量 | 单价 （元） | 合价 （元） |  | 品牌 | 厂家
单位工程人材机汇总表
工程名称：三期E3栋-空调工程 | [6 empty] | 第 7 页 共 7 页
序号 | 编码 | 名称及规格 | 单位 | 数量 | 单价 （元） | 合价 （元） |  | 品牌 | 厂家