## 表-04 单位工程招标控制价汇总表
单位工程招标控制价汇总表
工程名称：三期地下室-弱电工程 |  | 标段： |  | 第 1 页 共 2 页
序号 | 汇总内容 |  | 金额:(元) |  | 其中：暂估价(元)
1 | 分部分项合计
1.1 | 光纤到户系统
1.2 | 运营+WIFI网网络拓扑系统
1.3 | 智能网网络拓扑
1.4 | 综合布线系统
1.5 | 无线对讲系统
1.6 | 停车场车位引导系统
1.7 | 停车场管理系统
1.8 | 视频监控系统
1.9 | 出入口控制系统
1.10 | 无线巡更系统
1.11 | 入侵报警系统
1.12 | 建筑设备监控系统
1.13 | 能源监控系统
1.14 | 可视对讲系统
1.15 | 可视化机房工程
1.16 | 二三期各系统软件接入
1.17 | UPS不间断电源系统
2 | 措施合计
2.1 | 绿色施工安全防护措施费
2.2 | 其他措施费
3 | 其他项目
3.1 | 暂列金额
3.2 | 暂估价
3.3 | 计日工
3.4 | 总承包服务费
3.5 | 预算包干费
3.6 | 工程优质费
3.7 | 概算幅度差
3.8 | 索赔费用
3.9 | 现场签证费用
3.10 | 其他费用
4 | 税前工程造价
5 | 增值税销项税额
6 | 总造价
单位工程招标控制价汇总表
工程名称：三期地下室-弱电工程 |  | 标段： |  | 第 2 页 共 2 页
序号 | 汇总内容 |  | 金额:(元) |  | 其中：暂估价(元)
7 | 人工费
招标控制价合计=1+2+3+5

## 表-08 分部分项工程和单价措施项目清单与计价表
分部分项工程和单价措施项目清单与计价表
工程名称：三期地下室-弱电工程 |  |  |  | 标段： |  |  |  | 第 1 页 共 43 页
序号 | 项目编码 | 项目名称 | 项目特征描述 |  | 计量单位 | 工程量 | 金额（元）
[7 empty] | 综合单价 |  | 综合合价 | 综合单价最高限价
光纤到户系统
1 | 030404017614 | 光纤接入综合信息箱 | 1.名称:光纤接入综合信息箱 2.规格:采用金属箱体；外型尺寸约：400mm*300mm*120mm 3.包含有三个220V电源插座、一个三插接口、两个两插接口、容量不少于8U空间等 4.按设计图纸、技术需求书及施工规范要求综合考虑 |  | 台 | 19 |  |  |  | 335.03
2 | 030404017615 | 光纤箱 | 1.名称:光纤箱 2.规格:96芯 3.含耦合器、尾纤、熔接等 4.按设计图纸、技术需求书及施工规范要求综合考虑 |  | 台 | 1 |  |  |  | 3640.01
3 | 030502007001 | 室内单模光纤 | 1.名称:室内单模光纤 2.规格:96芯 3.安装方式:敷设 4.按设计图纸、技术需求书及施工规范要求综合考虑 |  | m | 111.53 |  |  |  | 115.99
4 | 030502007002 | 皮线光缆 | 1.名称:皮线光缆 2.规格:2芯皮线光缆 3.安装方式:敷设 4.按设计图纸、技术需求书及施工规范要求综合考虑 |  | m | 7169.54 |  |  |  | 4.26
5 | 030502020001 | 光纤测试 | 1.光纤测试 2.按设计图纸、技术需求书及施工规范要求综合考虑 |  | 链路 | 192 |  |  |  | 11.63
光纤到户系统合计
运营+WIFI网网络拓扑系统
6 | 030501012008 | 24口千兆网络交换机(运营网) | 1.名称:24口千兆网络交换机(运营网) 2.规格、参数:背板带宽（交换容量）≥88Gbps（24口），≥136Gbps（48口）；包转发能力≧96Mpps（24口），≧132Mpps（48口）；下行端口：24/48个千兆电口；上行端口：采用单链路连接时，提供2个千兆光口 3.含光模块 4.按设计图纸、技术需求书及施工规范要求综合考虑 |  | 台 | 3 |  |  |  | 3850.27
本页小计
分部分项工程和单价措施项目清单与计价表
工程名称：三期地下室-弱电工程 |  |  |  | 标段： |  |  |  | 第 2 页 共 43 页
序号 | 项目编码 | 项目名称 | 项目特征描述 |  | 计量单位 | 工程量 | 金额（元）
[7 empty] | 综合单价 |  | 综合合价 | 综合单价最高限价
7 | 030501012009 | 24口千兆POE网络交换机(WiFi网) | 1.名称:24口千兆POE网络交换机(WiFi网) 2.规格、参数:背板带宽（交换容量）≥88Gbps（24口），≥136Gbps（48口）；包转发能力≧96Mpps（24口），≧132Mpps（48口）；下行端口：24/48个千兆电口；上行端口：采用单链路连接时，提供2个千兆光口 3.含光模块 4.按设计图纸、技术需求书及施工规范要求综合考虑 |  | 台 | 8 |  |  |  | 7112.75
运营+WIFI网网络拓扑系统合计
智能网网络拓扑
8 | 030501012010 | 24口POE交换机（智能网） | 1.名称:24口POE交换机（智能网） 2.规格、参数:背板带宽（交换容量）≥8.8Gbps（24 口），≥13.6Gbps（48 口），包转发能力≧6.8Mpps （24 口），≧17.7Mpps （48 口）， 下行端口：24/48个百兆电口（末端设备需要 POE 供电时，下行端口需要支持 POE+供电），上行端口：≧2 个千兆光口 3.含光模块 4.按设计图纸、技术需求书及施工规范要求综合考虑 |  | 台 | 45 |  |  |  | 7112.75
智能网网络拓扑合计
综合布线系统
9 | 030502001001 | 42U机柜 | 1.名称:机柜 2.材质:19寸镀锌钢板 3.规格:42U 4.含2个PDU、风扇、活动柜轮等 5.按设计图纸、技术需求书及施工规范要求综合考虑 |  | 台 | 18 |  |  |  | 3377.37
本页小计
分部分项工程和单价措施项目清单与计价表
工程名称：三期地下室-弱电工程 |  |  |  | 标段： |  |  |  | 第 3 页 共 43 页
序号 | 项目编码 | 项目名称 | 项目特征描述 |  | 计量单位 | 工程量 | 金额（元）
[7 empty] | 综合单价 |  | 综合合价 | 综合单价最高限价
10 | 080703010001 | 12口光纤配线架 | 1.名称:光纤配线架 2.规格:12芯 3.含耦合器、尾纤、熔接等 4.按设计图纸、技术需求书及施工规范要求综合考虑 |  | 台 | 11 |  |  |  | 1819.38
11 | 080703010002 | 24口RJ45数据配线架 | 1.名称:24口RJ45数据配线架 2.规格:含理线器、模块面板等 3.按设计图纸、技术需求书及施工规范要求综合考虑 |  | 台 | 56 |  |  |  | 1332.65
12 | 030411002012 | 高耐腐模压增强底（彩钢）电缆桥架 | 1.名称:高耐腐模压增强底（彩钢）电缆桥架 2.型号:托盘(槽式) 3.规格:MR（400+200)*200 4.色标管理:按设计要求 5.包含桥架及附件（如盖板、隔板等）、配件安装、支（吊）架制作安装、除锈、刷油、接地、防火堵洞、刷防火漆等 6.按设计图纸、技术需求书及施工规范要求综合考虑 |  | m | 30.73 |  |  |  | 308.6
13 | 030411002013 | 高耐腐模压增强底（彩钢）电缆桥架 | 1.名称:高耐腐模压增强底（彩钢）电缆桥架 2.型号:托盘(槽式) 3.规格:MR(300+100)*150 4.色标管理:按设计要求 5.包含桥架及附件（如盖板、隔板等）、配件安装、支（吊）架制作安装、除锈、刷油、接地、防火堵洞、刷防火漆等 6.按设计图纸、技术需求书及施工规范要求综合考虑 |  | m | 1151.81 |  |  |  | 239.58
本页小计
分部分项工程和单价措施项目清单与计价表
工程名称：三期地下室-弱电工程 |  |  |  | 标段： |  |  |  | 第 4 页 共 43 页
序号 | 项目编码 | 项目名称 | 项目特征描述 |  | 计量单位 | 工程量 | 金额（元）
[7 empty] | 综合单价 |  | 综合合价 | 综合单价最高限价
14 | 030411002014 | 高耐腐模压增强底（彩钢）电缆桥架 | 1.名称:高耐腐模压增强底（彩钢）电缆桥架 2.型号:托盘(槽式) 3.规格:MR100*100 4.色标管理:按设计要求 5.包含桥架及附件（如盖板、隔板等）、配件安装、支（吊）架制作安装、除锈、刷油、接地、防火堵洞、刷防火漆等 6.按设计图纸、技术需求书及施工规范要求综合考虑 |  | m | 1064.41 |  |  |  | 145.58
15 | 030411002015 | 高耐腐模压增强底（彩钢）电缆桥架 | 1.名称:高耐腐模压增强底（彩钢）电缆桥架 2.型号:托盘(槽式) 3.规格:MR150*100 4.色标管理:按设计要求 5.包含桥架及附件（如盖板、隔板等）、配件安装、支（吊）架制作安装、除锈、刷油、接地、防火堵洞、刷防火漆等 6.按设计图纸、技术需求书及施工规范要求综合考虑 |  | m | 2272.81 |  |  |  | 152.11
16 | 030411002016 | 高耐腐模压增强底（彩钢）电缆桥架 | 1.名称:高耐腐模压增强底（彩钢）电缆桥架 2.型号:托盘(槽式) 3.规格:MR（50+50）*100 4.色标管理:按设计要求 5.包含桥架及附件（如盖板、隔板等）、配件安装、支（吊）架制作安装、除锈、刷油、接地、防火堵洞、刷防火漆等 6.按设计图纸、技术需求书及施工规范要求综合考虑 |  | m | 24 |  |  |  | 145.58
本页小计
分部分项工程和单价措施项目清单与计价表
工程名称：三期地下室-弱电工程 |  |  |  | 标段： |  |  |  | 第 5 页 共 43 页
序号 | 项目编码 | 项目名称 | 项目特征描述 |  | 计量单位 | 工程量 | 金额（元）
[7 empty] | 综合单价 |  | 综合合价 | 综合单价最高限价
17 | 030411002017 | 高耐腐模压增强底（彩钢）电缆桥架 | 1.名称:高耐腐模压增强底（彩钢）电缆桥架 2.型号:托盘(槽式) 3.规格:MR50*50 4.色标管理:按设计要求 5.包含桥架及附件（如盖板、隔板等）、配件安装、支（吊）架制作安装、除锈、刷油、接地、防火堵洞、刷防火漆等 6.按设计图纸、技术需求书及施工规范要求综合考虑 |  | m | 77.06 |  |  |  | 91.51
18 | 030411002018 | 高耐腐模压增强底（彩钢）电缆桥架 | 1.名称:高耐腐模压增强底（彩钢）电缆桥架 2.型号:托盘(槽式) 3.规格:MR300*100 4.色标管理:按设计要求 5.包含桥架及附件（如盖板、隔板等）、配件安装、支（吊）架制作安装、除锈、刷油、接地、防火堵洞、刷防火漆等 6.按设计图纸、技术需求书及施工规范要求综合考虑 |  | m | 1344.97 |  |  |  | 169.83
19 | 030411002019 | 高耐腐模压增强底（彩钢）电缆桥架 | 1.名称:高耐腐模压增强底（彩钢）电缆桥架 2.型号:托盘(槽式) 3.规格:MR(100+100)*150 4.色标管理:按设计要求 5.包含桥架及附件（如盖板、隔板等）、配件安装、支（吊）架制作安装、除锈、刷油、接地、防火堵洞、刷防火漆等 6.按设计图纸、技术需求书及施工规范要求综合考虑 |  | m | 941.86 |  |  |  | 168.21
20 | 030404035016 | 电话面板（含模块） | 1.名称:电话面板（含模块） 2.规格:单口 3.本体及其附件安装 4.按设计图纸、技术需求书及施工规范要求综合考虑 |  | 个 | 5 |  |  |  | 47.41
本页小计
分部分项工程和单价措施项目清单与计价表
工程名称：三期地下室-弱电工程 |  |  |  | 标段： |  |  |  | 第 6 页 共 43 页
序号 | 项目编码 | 项目名称 | 项目特征描述 |  | 计量单位 | 工程量 | 金额（元）
[7 empty] | 综合单价 |  | 综合合价 | 综合单价最高限价
21 | 030404035017 | 网络面板（含模块） | 1.名称:网络面板（含模块） 2.规格:单口 3.本体及其附件安装 4.按设计图纸、技术需求书及施工规范要求综合考虑 |  | 个 | 5 |  |  |  | 47.41
22 | 030505013001 | 无线AP | 1.名称:无线AP 2.规格、参数:两条空间流；网络接口：1个千兆电口；天线：内置双频全向天线；同时接入用户数量：256；工作频段：2.4G以及5G（仅 11ac）；供电方式：DC-12V/ POE 供电 3.按设计图纸、技术需求书及施工规范要求综合考虑 |  | 个 | 26 |  |  |  | 1173.52
23 | 030502007003 | 室内单模光纤 | 1.名称:室内单模光纤 2.规格:6芯 3.按设计图纸、技术需求书及施工规范要求综合考虑 |  | m | 4658.94 |  |  |  | 15
24 | 030502005006 | 双绞电缆 | 1.名称:六类非屏蔽双绞电缆 2.规格:含水晶头 3.敷设方式:管、暗槽内穿放 4.按设计图纸、技术需求书及施工规范要求综合考虑 |  | m | 2367.2 |  |  |  | 4.35
25 | 030502016001 | 光纤跳线 | 1.名称:光纤跳线 2.按设计图纸、技术需求书及施工规范要求综合考虑 |  | 根 | 240 |  |  |  | 186.21
26 | 030502020002 | 光纤测试 | 1.光纤测试 2.按设计图纸、技术需求书及施工规范要求综合考虑 |  | 链路 | 120 |  |  |  | 11.63
27 | 030502009001 | 六类非屏蔽跳线 | 1.名称:六类非屏蔽跳线 2.按设计图纸、技术需求书及施工规范要求综合考虑 |  | 条 | 875 |  |  |  | 36.1
28 | 030502019001 | 双绞线缆测试 | 1.名称:六类非屏蔽双绞线测试 2.按设计图纸、技术需求书及施工规范要求综合考虑 |  | 链路 | 875 |  |  |  | 23.3
29 | 030501016001 | 综合布线系统调试及试运行 | 1.名称:综合布线系统调试及试运行 2.按设计图纸、技术需求书及施工规范要求综合考虑 |  | 系统 | 1 |  |  |  | 7657.04
综合布线系统合计
本页小计
分部分项工程和单价措施项目清单与计价表
工程名称：三期地下室-弱电工程 |  |  |  | 标段： |  |  |  | 第 7 页 共 43 页
序号 | 项目编码 | 项目名称 | 项目特征描述 |  | 计量单位 | 工程量 | 金额（元）
[7 empty] | 综合单价 |  | 综合合价 | 综合单价最高限价
无线对讲系统
30 | 031102007001 | 耦合器 | 1.名称:耦合器 2.本体及其附件安装 3.按设计图纸、技术需求书及施工规范要求综合考虑 |  | 个 | 99 |  |  |  | 93.11
31 | 030505013002 | 室内全向天线 | 1.名称:室内全向天线 2.规格、参数:吸顶安装；高挂柱上的户外天线须提供防雷设备及独立的防雷接地，接地电阻不应大于10Ω；极化方式：垂直增益：优于或等于3dB；驻波比：＜1.5；频率范围：VHF (137-167MHz) 或UHF(403-423.5MHz)等 3.包含本体及配件安装、接线、调试 4.按设计图纸、技术需求书及施工规范要求综合考虑 |  | 个 | 94 |  |  |  | 60.78
32 | 030505005003 | 馈线 | 1.名称:馈线 2.规格:7/8 3.本体及其附件安装 4.按设计图纸、技术需求书及施工规范要求综合考虑 |  | m | 1910.38 |  |  |  | 22.99
33 | 030505005004 | 馈线 | 1.名称:馈线 2.规格:1/2 3.本体及其附件安装 4.按设计图纸、技术需求书及施工规范要求综合考虑 |  | m | 5279.68 |  |  |  | 17
34 | 031102010001 | 分布式天、馈线系统调测 | 1.测试类别:分布式天、馈线系统调测 2.满足设计要求及规范 3.按设计图纸、技术需求书及施工规范要求综合考虑 |  | 条 | 4 |  |  |  | 124.27
35 | 030507019001 | 无线对讲系统调试及试运行 | 1.名称:无线对讲系统调试 2.按设计图纸、技术需求书及施工规范要求综合考虑 |  | 系统 | 1 |  |  |  | 10042.81
无线对讲系统合计
停车场车位引导系统
本页小计
分部分项工程和单价措施项目清单与计价表
工程名称：三期地下室-弱电工程 |  |  |  | 标段： |  |  |  | 第 8 页 共 43 页
序号 | 项目编码 | 项目名称 | 项目特征描述 |  | 计量单位 | 工程量 | 金额（元）
[7 empty] | 综合单价 |  | 综合合价 | 综合单价最高限价
36 | 030501013005 | 自助缴费及车位引导查询机 | 1.名称:自助缴费及车位引导查询机 2.规格、参数:支持AC220V工作电压，RJ45网络接口，主机复位开关，屏幕尺寸≥22寸，最小分辨率1920*1080，响应时间不大于6秒；支持多种缴费方式，包括微信及支付宝、银行卡插卡/刷牙、银联闪付等 3.按设计图纸、技术需求书及施工规范要求综合考虑 |  | 套 | 38 |  |  |  | 18203.69
37 | 030501012011 | 24口多路视频终端 | 1.名称:24口多路视频终端 2.规格、参数:管理数量≥8路，支持220VAC或AC110V输入电压，100M以太网接口，通讯方式TCP/IP，10/100M 3.按设计图纸、技术需求书及施工规范要求综合考虑 |  | 台 | 35 |  |  |  | 3773.65
38 | 030507016001 | 双向室内信息屏 | 1.名称:双向室内信息屏 2.规格、参数:接入电压：支出AC220V，支持通讯方式：RS485，通讯频率：9600bps，发光点直径/间距：5mm，LED点阵：18*48，亮度：300-500cd/m2，采用耐用的铝合金框架，防腐蚀，吊装（含配套支架等）；主要显示两个路口各自区域的剩余空车位 3.按设计图纸、技术需求书及施工规范要求综合考虑 |  | 套 | 53 |  |  |  | 3493.4
39 | 030507016002 | 三向室内信息屏 | 1.名称:三向室内信息屏 2.规格、参数:接入电压：支出AC220V，支持通讯方式：RS485，通讯频率：9600bps，发光点直径/间距：5mm，LED点阵：18*48，亮度：300-500cd/m2，采用耐用的铝合金框架，防腐蚀，吊装（含配套支架等）；显示三个岔路口各自通向的区域剩余空车位数 3.按设计图纸、技术需求书及施工规范要求综合考虑 |  | 套 | 7 |  |  |  | 5771.72
本页小计
分部分项工程和单价措施项目清单与计价表
工程名称：三期地下室-弱电工程 |  |  |  | 标段： |  |  |  | 第 9 页 共 43 页
序号 | 项目编码 | 项目名称 | 项目特征描述 |  | 计量单位 | 工程量 | 金额（元）
[7 empty] | 综合单价 |  | 综合合价 | 综合单价最高限价
40 | 030904001036 | 视频车位探测器 | 1.名称:视频车位探测器 2.规格:单向 3.本体及其附件安装 4.按设计图纸、技术需求书及施工规范要求综合考虑 |  | 个 | 299 |  |  |  | 1882.98
41 | 030904001037 | 视频车位探测器 | 1.名称:视频车位探测器 2.规格:双向 3.本体及其附件安装 4.按设计图纸、技术需求书及施工规范要求综合考虑 |  | 个 | 147 |  |  |  | 2387.4
42 | 030411004176 | 配线 | 1.名称:配线 2.规格:WDZ-RYY2x1.0 3.配线形式:综合考虑 4.按设计图纸、技术需求书及施工规范要求综合考虑 |  | m | 22901.04 |  |  |  | 6.29
43 | 030502005007 | 双绞电缆 | 1.名称:六类非屏蔽双绞电缆 2.规格:含水晶头 3.敷设方式:管、暗槽内穿放 4.按设计图纸、技术需求书及施工规范要求综合考虑 |  | m | 31213.72 |  |  |  | 4.35
44 | 030411004177 | 配线 | 1.名称:配线 2.规格:WDZ-BYJ-2.5 3.配线形式:综合考虑 4.按设计图纸、技术需求书及施工规范要求综合考虑 |  | m | 17237.11 |  |  |  | 3.55
45 | 030507016003 | 停车场车位引导系统调试及试运行 | 1.名称:停车场车位引导系统调试及试运行 2.满足设计规范及要求 3.按设计图纸、技术需求书及施工规范要求综合考虑 |  | 系统 | 1 |  |  |  | 1199.32
停车场车位引导系统合计
停车场管理系统
46 | 030501013006 | 网络对讲主机 | 1.名称:网络对讲主机 2.本体及其附件安装 3.按设计图纸、技术需求书及施工规范要求综合考虑 |  | 台 | 1 |  |  |  | 4787.38
47 | 030501013007 | 对讲分机 | 1.名称:对讲分机 2.本体及其附件安装 3.按设计图纸、技术需求书及施工规范要求综合考虑 |  | 台 | 7 |  |  |  | 3278.31
本页小计
分部分项工程和单价措施项目清单与计价表
工程名称：三期地下室-弱电工程 |  |  |  | 标段： |  |  |  | 第 10 页 共 43 页
序号 | 项目编码 | 项目名称 | 项目特征描述 |  | 计量单位 | 工程量 | 金额（元）
[7 empty] | 综合单价 |  | 综合合价 | 综合单价最高限价
48 | 030507016004 | 出口控制机 | 1.名称:出口控制机 2.规格、参数:外壳须是全天候结构，全天候罩（IP64）的窗须由玻璃或有机的透明材料制成，当出口处地感线圈感应到车辆时，须向出口控制机发出信号，摄制捕捉车辆的车牌号码及车型信息；当发现停车账户未交款或宽限期已过而失效的情况，即应发信号使“请再付款/此账户无效”光显示牌发亮，不应向道闸或容量计数器发出信号；当发现一个失效的停车账户，须向控制室发信号以引起操作员注意。不应向道闸发开闸信号。并显示“无效”信息 3.按设计图纸、技术需求书及施工规范要求综合考虑 |  | 套 | 3 |  |  |  | 20092.5
49 | 030507016005 | 入口控制机 | 1.名称:入口控制机 2.规格、参数:外壳须是全天候结构，全天候罩（IP64）的窗须由玻璃或有机的透明材料制成，以允许CCTV摄像机有足够的视角，摄像机捕捉到车牌信息，系统判断车牌号码代表的停车账户有效后，应发出开道闸信号；发现一个失效的停车账户，须向控制室发信号以引起操作员注意，不应向道闸发开闸信号，并显示“无效”信息 3.按设计图纸、技术需求书及施工规范要求综合考虑 |  | 套 | 3 |  |  |  | 20092.5
50 | 030507016006 | 出入口快速道闸 | 1.名称:出入口快速道闸 2.规格、参数:须备有“SOTP/停”指示牌，应预留接口供消防报警及联动系统接入，能在消防时打开停车场出入口处的道闸；闸机工作方式：液压；电子减速：可调；升杆时间：3~4.5（标准），2~3（高速）；具备防砸车功能 3.按设计图纸、技术需求书及施工规范要求综合考虑 |  | 套 | 3 |  |  |  | 11451.97
本页小计
分部分项工程和单价措施项目清单与计价表
工程名称：三期地下室-弱电工程 |  |  |  | 标段： |  |  |  | 第 11 页 共 43 页
序号 | 项目编码 | 项目名称 | 项目特征描述 |  | 计量单位 | 工程量 | 金额（元）
[7 empty] | 综合单价 |  | 综合合价 | 综合单价最高限价
51 | 030507016007 | 彩色摄像机 | 1.名称:彩色摄像机 2.规格、参数:须使用IP高清百万像素摄像机，解析1080P分辨率，每秒25fps的数字图像信号，摄像机的聚焦可调范围为0.2m至无限大，具备自动强光抑制，ABF（自动后焦调整），数字降噪，ABS（自动暗区补偿）功能，室外安装的摄像机须有防雷措施，地感触发抓拍率:100%，允许车辆行驶速度:0~40km/h，平均无故障时间大于30000h，防护等级:IP66以上 3.按设计图纸、技术需求书及施工规范要求综合考虑 |  | 台 | 3 |  |  |  | 6177.68
52 | 粤030507021001 | 摄像机支架 | 1.名称:摄像机支架 2.本体及其附件安装 3.按设计图纸、技术需求书及施工规范要求综合考虑 |  | 个 | 3 |  |  |  | 583.96
53 | 080605006001 | 车辆检测器 | 1.名称:车辆检测器 2.本体及其附件安装 3.按设计图纸、技术需求书及施工规范要求综合考虑 |  | 个 | 7 |  |  |  | 1386.95
54 | 030501012012 | 交换机 | 1.名称:交换机 2.规格:8口 3.本体及其附件安装 4.按设计图纸、技术需求书及施工规范要求综合考虑 |  | 台 | 1 |  |  |  | 1268.34
55 | 030501012013 | 交换机 | 1.名称:交换机 2.规格:4口 3.本体及其附件安装 4.按设计图纸、技术需求书及施工规范要求综合考虑 |  | 台 | 3 |  |  |  | 763.9
56 | 030507016008 | 射灯 | 1.名称:射灯 2.规格、参数:LED，保护外壳须达IP65要求 3.本体及其附件安装 4.按设计图纸、技术需求书及施工规范要求综合考虑 |  | 套 | 7 |  |  |  | 1212.56
本页小计
分部分项工程和单价措施项目清单与计价表
工程名称：三期地下室-弱电工程 |  |  |  | 标段： |  |  |  | 第 12 页 共 43 页
序号 | 项目编码 | 项目名称 | 项目特征描述 |  | 计量单位 | 工程量 | 金额（元）
[7 empty] | 综合单价 |  | 综合合价 | 综合单价最高限价
57 | 030507014001 | 车牌显示屏 | 1.名称:车牌显示屏 2.规格、参数:室外型，防水等级不低于IP65，落地安装于车场入口处；包括白天及黑夜，均能明显而清晰地显示出停车库名称、车位数量及剩余车位数量等数据及欢迎辞等内容；屏幕尺寸:不少于32寸 3.本体及其附件安装 4.按设计图纸、技术需求书及施工规范要求综合考虑 |  | 台 | 7 |  |  |  | 4857.02
58 | 030507014002 | 语音提示 | 1.名称:语音提示 2.本体及其附件安装 3.按设计图纸、技术需求书及施工规范要求综合考虑 |  | 台 | 7 |  |  |  | 814.63
59 | 030507014003 | 中文显示 | 1.名称:中文显示 2.本体及其附件安装 3.按设计图纸、技术需求书及施工规范要求综合考虑 |  | 台 | 7 |  |  |  | 1181.45
60 | 030507016009 | 地感线圈 | 1.名称:地感线圈 2.规格、参数:须为感应探测型，适合置于车道上的地槽内；探测车辆到位的地感线圈，探测车辆通过的地感线圈，须能探测到位或经过其上的各种车辆等 3.按设计图纸、技术需求书及施工规范要求综合考虑 |  | 套 | 10 |  |  |  | 1141.69
61 | 030502005008 | 双绞电缆 | 1.名称:六类非屏蔽双绞电缆 2.规格:含水晶头 3.敷设方式:管、暗槽内穿放 4.按设计图纸、技术需求书及施工规范要求综合考虑 |  | m | 192 |  |  |  | 4.35
62 | 030411004178 | 配线 | 1.名称:配线 2.规格:WDZ-RYY3*1.5 3.配线形式:综合考虑 4.按设计图纸、技术需求书及施工规范要求综合考虑 |  | m | 178 |  |  |  | 12.2
63 | 030507016010 | 停车场管理系统调试及试运行 | 1.名称:停车场管理系统调试及试运行 2.按设计图纸、技术需求书及施工规范要求综合考虑 |  | 系统 | 1 |  |  |  | 1199.32
停车场管理系统合计
本页小计
分部分项工程和单价措施项目清单与计价表
工程名称：三期地下室-弱电工程 |  |  |  | 标段： |  |  |  | 第 13 页 共 43 页
序号 | 项目编码 | 项目名称 | 项目特征描述 |  | 计量单位 | 工程量 | 金额（元）
[7 empty] | 综合单价 |  | 综合合价 | 综合单价最高限价
视频监控系统
64 | 030507008001 | 半球彩色摄像机(带红外) | 1.名称:半球彩色摄像机(带红外) 2.规格、参数:1080P，不低于400万像素；2560×1440；@25fps镜头：2.8mm/4mm/6mm/8mm/12mm 3.含支架、镜头、电源等 4.按设计图纸、技术需求书及施工规范要求综合考虑 |  | 台 | 43 |  |  |  | 757.34
65 | 030507008002 | 彩色固定摄像机(带红外) | 1.名称:彩色固定摄像机(带红外) 2.规格、参数:1080P，不低于200万像素；1920（H）×1080（V）；1080P@25fps，镜头：2.8mm/4mm/6mm/8mm/12mm，自动光圈：DC驱动 3.含支架、镜头、电源等 4.按设计图纸、技术需求书及施工规范要求综合考虑 |  | 台 | 309 |  |  |  | 875.38
66 | 030502005009 | 双绞电缆 | 1.名称:六类非屏蔽双绞电缆 2.规格:含水晶头 3.敷设方式:管、暗槽内穿放 4.按设计图纸、技术需求书及施工规范要求综合考虑 |  | m | 27589.44 |  |  |  | 4.35
67 | 030411004179 | 配线 | 1.名称:配线 2.规格:WDZ-RYY-2x1.5 3.配线形式:综合考虑 4.按设计图纸、技术需求书及施工规范要求综合考虑 |  | m | 417.45 |  |  |  | 8.91
68 | 030507017001 | 视频监控系统调试及试运行 | 1.名称:视频监控系统调试及试运行 2.按设计图纸、技术需求书及施工规范要求综合考虑 |  | 系统 | 1 |  |  |  | 82385.97
视频监控系统合计
出入口控制系统
本页小计
分部分项工程和单价措施项目清单与计价表
工程名称：三期地下室-弱电工程 |  |  |  | 标段： |  |  |  | 第 14 页 共 43 页
序号 | 项目编码 | 项目名称 | 项目特征描述 |  | 计量单位 | 工程量 | 金额（元）
[7 empty] | 综合单价 |  | 综合合价 | 综合单价最高限价
69 | 030507008003 | 读卡控制器(2门) | 1.名称:读卡控制器(2门) 2.规格、参数:输出端口：2个（每门/继电器）；状态输入端口：2个（每门/继电器）等 3.本体及其附件安装 4.按设计图纸、技术需求书及施工规范要求综合考虑 |  | 台 | 41 |  |  |  | 1955.38
70 | 030507006001 | 读卡器 | 1.名称:读卡器 2.规格、参数:须提供内置式防恶意破坏及防拆开关报警装置；最远读卡距离不小于50毫米，材质：聚碳酸酯，并备有多色选择，辨识能力：可辨识100Billion密码组合，识别能力：iBeacon蓝牙4.0等 3.本体及其附件安装 4.按设计图纸、技术需求书及施工规范要求综合考虑 |  | 台 | 65 |  |  |  | 982.73
71 | 030507006002 | 双门电磁锁 | 1.名称:双门电磁锁 2.规格、参数:须具有门状态反馈功能；电控门锁须具备延时关门功能，延时时间2~5秒可调；电控门锁工作电压：DC 12V；带有门磁，可反馈门的启闭状态 3.本体及其附件安装 4.按设计图纸、技术需求书及施工规范要求综合考虑 |  | 台 | 65 |  |  |  | 557.71
72 | 030904003019 | 出门按钮 | 1.名称:出门按钮 2.本体及其附件安装 3.按设计图纸、技术需求书及施工规范要求综合考虑 |  | 个 | 65 |  |  |  | 74.11
73 | 030507006003 | 门磁开关 | 1.名称:门磁开关 2.规格、参数:门磁开关须有两极供闭合电路；正常时，门处于关闭位置，接点被磁场激励，通过一保护电阻接通侦察回路；当门离开接点外壳，磁场减弱，发出报警号并传输至收集器；当门开启达50毫米，门接点开关必须打开；门震动时不应引起门接点动作 3.本体及其附件安装 4.按设计图纸、技术需求书及施工规范要求综合考虑 |  | 台 | 65 |  |  |  | 71.06
本页小计
分部分项工程和单价措施项目清单与计价表
工程名称：三期地下室-弱电工程 |  |  |  | 标段： |  |  |  | 第 15 页 共 43 页
序号 | 项目编码 | 项目名称 | 项目特征描述 |  | 计量单位 | 工程量 | 金额（元）
[7 empty] | 综合单价 |  | 综合合价 | 综合单价最高限价
74 | 030502005010 | 双绞电缆 | 1.名称:六类非屏蔽双绞电缆 2.规格:含水晶头 3.敷设方式:管、暗槽内穿放 4.按设计图纸、技术需求书及施工规范要求综合考虑 |  | m | 390.27 |  |  |  | 4.35
75 | 030411004180 | 配线 | 1.名称:配线 2.规格:WDZ-RYY2*1.5 3.配线形式:综合考虑 4.按设计图纸、技术需求书及施工规范要求综合考虑 |  | m | 272 |  |  |  | 8.91
76 | 030411004181 | 配线 | 1.名称:配线 2.规格:WDZ-RYY2*1.0 3.配线形式:综合考虑 4.按设计图纸、技术需求书及施工规范要求综合考虑 |  | m | 597.1 |  |  |  | 6.29
77 | 030411004182 | 配线 | 1.名称:配线 2.规格:WDZ-RYY3*2.0 3.配线形式:综合考虑 4.按设计图纸、技术需求书及施工规范要求综合考虑 |  | m | 66.8 |  |  |  | 18.24
78 | 030507017002 | 出入口控制系统调试及试运行 | 1.名称:出入口控制系统调试及试运行 2.按设计图纸、技术需求书及施工规范要求综合考虑 |  | 系统 | 1 |  |  |  | 15387.88
出入口控制系统合计
无线巡更系统
79 | 030507007001 | 离线式巡更按钮 | 1.名称:离线式巡更按钮 2.类别:底边离地1.4米安装 3.按设计图纸、技术需求书及施工规范要求综合考虑 |  | 台 | 70 |  |  |  | 27.85
80 | 030507017003 | 无线巡更系统调试及试运行 | 1.名称:无线巡更系统调试及试运行 2.按设计图纸、技术需求书及施工规范要求综合考虑 |  | 系统 | 1 |  |  |  | 13991.27
无线巡更系统合计
入侵报警系统
本页小计
分部分项工程和单价措施项目清单与计价表
工程名称：三期地下室-弱电工程 |  |  |  | 标段： |  |  |  | 第 16 页 共 43 页
序号 | 项目编码 | 项目名称 | 项目特征描述 |  | 计量单位 | 工程量 | 金额（元）
[7 empty] | 综合单价 |  | 综合合价 | 综合单价最高限价
81 | 030904008060 | 8防区总线扩展器 | 1.名称:8防区总线扩展器 2.规格、参数:选配1/2/4/8路报警防区模块或输入/输出模块，以满足系统运行要求，并可自由编程接点信号为常闭或常开模式,防区拓展模块各电路板及电源供应须装置在金属保护箱内，如收集器设于户外环境，必须使用防水防潮箱（防护等级为IP 65） 3.本体及其附件安装 4.按设计图纸、技术需求书及施工规范要求综合考虑 |  | 个 | 5 |  |  |  | 352.64
82 | 030904003020 | 报警按钮 | 1.名称:报警按钮 2.规格、参数:紧急报警信号按钮应是自闩型，已被激发的报警按钮在报警位置时应是自锁的，直到被一个特制钥匙复位为止。锁须为主钥匙系统的型式，常闭报警信号系统的接点材料须为银质或经批准的耐磨合金，接点的电压和电流额定值须在组件内部注明。此组件须为适合齐平安装，适合于直接与规定的线路统连接而不必增加暗装盒、封套、管接头等 3.按设计图纸、技术需求书及施工规范要求综合考虑 |  | 个 | 14 |  |  |  | 70.7
83 | 030904005017 | 声光报警器 | 1.名称:声光报警器 2.规格、参数:额定工作电压12V/DC，电流200mA；距离3m时，声压级达到110±5 dB；光照输出：65cd 3.本体及其附件安装 4.按设计图纸、技术需求书及施工规范要求综合考虑 |  | 个 | 10 |  |  |  | 180.83
84 | 030411004183 | 配线 | 1.名称:配线 2.规格:WDZ-RYS2*0.75 3.配线形式:综合考虑 4.按设计图纸、技术需求书及施工规范要求综合考虑 |  | m | 1132.15 |  |  |  | 4.47
本页小计
分部分项工程和单价措施项目清单与计价表
工程名称：三期地下室-弱电工程 |  |  |  | 标段： |  |  |  | 第 17 页 共 43 页
序号 | 项目编码 | 项目名称 | 项目特征描述 |  | 计量单位 | 工程量 | 金额（元）
[7 empty] | 综合单价 |  | 综合合价 | 综合单价最高限价
85 | 030411004184 | 配线 | 1.名称:配线 2.规格:WDZ-BYJ-1.5 3.配线形式:综合考虑 4.按设计图纸、技术需求书及施工规范要求综合考虑 |  | m | 2264.3 |  |  |  | 4.24
86 | 030411004185 | 配线 | 1.名称:配线 2.规格:WDZ-RYY2*1.0 3.配线形式:综合考虑 4.按设计图纸、技术需求书及施工规范要求综合考虑 |  | m | 1626.12 |  |  |  | 6.29
87 | 030411004186 | 配线 | 1.名称:配线 2.规格:WDZ-RYY6*1.0 3.配线形式:综合考虑 4.按设计图纸、技术需求书及施工规范要求综合考虑 |  | m | 726.23 |  |  |  | 16.26
88 | 030507017004 | 入侵报警系统调试及试运行 | 1.名称:入侵报警系统调试及试运行 2.按设计图纸、技术需求书及施工规范要求综合考虑 |  | 系统 | 1 |  |  |  | 2164.43
入侵报警系统合计
建筑设备监控系统
89 | 030503004001 | DDC控制箱DDC-B3-01 | 1.名称:DDC控制箱DDC-B3-01 2.规格:本体及其附件、模块等成套安装 3.安装方式:壁挂安装 4.按设计图纸、技术需求书及施工规范要求综合考虑 |  | 台 | 2 |  |  |  | 12304.88
90 | 030503004002 | DDC控制箱DDC-B3-02 | 1.名称:DDC控制箱DDC-B3-02 2.规格:本体及其附件、模块等成套安装 3.安装方式:壁挂安装 4.按设计图纸、技术需求书及施工规范要求综合考虑 |  | 台 | 2 |  |  |  | 12304.88
91 | 030503004003 | DDC控制箱DDC-B3-03 | 1.名称:DDC控制箱DDC-B3-03 2.规格:本体及其附件、模块等成套安装 3.安装方式:壁挂安装 4.按设计图纸、技术需求书及施工规范要求综合考虑 |  | 台 | 1 |  |  |  | 12222.54
本页小计
分部分项工程和单价措施项目清单与计价表
工程名称：三期地下室-弱电工程 |  |  |  | 标段： |  |  |  | 第 18 页 共 43 页
序号 | 项目编码 | 项目名称 | 项目特征描述 |  | 计量单位 | 工程量 | 金额（元）
[7 empty] | 综合单价 |  | 综合合价 | 综合单价最高限价
92 | 030503004004 | DDC控制箱DDC-B3-04 | 1.名称:DDC控制箱DDC-B3-04 2.规格:本体及其附件、模块等成套安装 3.安装方式:壁挂安装 4.按设计图纸、技术需求书及施工规范要求综合考虑 |  | 台 | 1 |  |  |  | 12452.1
93 | 030503004005 | DDC控制箱DDC-B3-05 | 1.名称:DDC控制箱DDC-B3-05 2.规格:本体及其附件、模块等成套安装 3.安装方式:壁挂安装 4.按设计图纸、技术需求书及施工规范要求综合考虑 |  | 台 | 1 |  |  |  | 12452.1
94 | 030503004006 | DDC控制箱DDC-B3-06 | 1.名称:DDC控制箱DDC-B3-06 2.规格:本体及其附件、模块等成套安装 3.安装方式:壁挂安装 4.按设计图纸、技术需求书及施工规范要求综合考虑 |  | 台 | 1 |  |  |  | 12452.1
95 | 030503004007 | DDC控制箱DDC-B3-07 | 1.名称:DDC控制箱DDC-B3-07 2.规格:本体及其附件、模块等成套安装 3.安装方式:壁挂安装 4.按设计图纸、技术需求书及施工规范要求综合考虑 |  | 台 | 1 |  |  |  | 12452.1
96 | 030503004008 | DDC控制箱DDC-B3-08 | 1.名称:DDC控制箱DDC-B3-08 2.规格:本体及其附件、模块等成套安装 3.安装方式:壁挂安装 4.按设计图纸、技术需求书及施工规范要求综合考虑 |  | 台 | 1 |  |  |  | 12304.88
97 | 030503004009 | DDC控制箱DDC-JF-01 | 1.名称:DDC控制箱DDC-JF-01 2.规格:本体及其附件、模块等成套安装 3.安装方式:壁挂安装 4.按设计图纸、技术需求书及施工规范要求综合考虑 |  | 台 | 1 |  |  |  | 12452.1
98 | 030503004010 | DDC控制箱DDC-JF-02 | 1.名称:DDC控制箱DDC-JF-02 2.规格:本体及其附件、模块等成套安装 3.安装方式:壁挂安装 4.按设计图纸、技术需求书及施工规范要求综合考虑 |  | 台 | 1 |  |  |  | 12452.1
本页小计
分部分项工程和单价措施项目清单与计价表
工程名称：三期地下室-弱电工程 |  |  |  | 标段： |  |  |  | 第 19 页 共 43 页
序号 | 项目编码 | 项目名称 | 项目特征描述 |  | 计量单位 | 工程量 | 金额（元）
[7 empty] | 综合单价 |  | 综合合价 | 综合单价最高限价
99 | 030503004011 | DDC控制箱DDC-JF-03 | 1.名称:DDC控制箱DDC-JF-03 2.规格:本体及其附件、模块等成套安装 3.安装方式:壁挂安装 4.按设计图纸、技术需求书及施工规范要求综合考虑 |  | 台 | 1 |  |  |  | 12452.1
100 | 030503004012 | DDC控制箱DDC-JF-04 | 1.名称:DDC控制箱DDC-JF-04 2.规格:本体及其附件、模块等成套安装 3.安装方式:壁挂安装 4.按设计图纸、技术需求书及施工规范要求综合考虑 |  | 台 | 1 |  |  |  | 12304.88
101 | 030503004013 | DDC控制箱DDC-B2-01 | 1.名称:DDC控制箱DDC-B2-01 2.规格:本体及其附件、模块等成套安装 3.安装方式:壁挂安装 4.按设计图纸、技术需求书及施工规范要求综合考虑 |  | 台 | 2 |  |  |  | 12222.54
102 | 030503004014 | DDC控制箱DDC-B2-02 | 1.名称:DDC控制箱DDC-B2-02 2.规格:本体及其附件、模块等成套安装 3.安装方式:壁挂安装 4.按设计图纸、技术需求书及施工规范要求综合考虑 |  | 台 | 2 |  |  |  | 12222.54
103 | 030503004015 | DDC控制箱DDC-B2-03 | 1.名称:DDC控制箱DDC-B2-03 2.规格:本体及其附件、模块等成套安装 3.安装方式:壁挂安装 4.按设计图纸、技术需求书及施工规范要求综合考虑 |  | 台 | 1 |  |  |  | 12452.1
104 | 030503004016 | DDC控制箱DDC-B2-04 | 1.名称:DDC控制箱DDC-B2-04 2.规格:本体及其附件、模块等成套安装 3.安装方式:壁挂安装 4.按设计图纸、技术需求书及施工规范要求综合考虑 |  | 台 | 1 |  |  |  | 12222.54
105 | 030503004017 | DDC控制箱DDC-B2-05 | 1.名称:DDC控制箱DDC-B2-05 2.规格:本体及其附件、模块等成套安装 3.安装方式:壁挂安装 4.按设计图纸、技术需求书及施工规范要求综合考虑 |  | 台 | 1 |  |  |  | 12304.88
本页小计
分部分项工程和单价措施项目清单与计价表
工程名称：三期地下室-弱电工程 |  |  |  | 标段： |  |  |  | 第 20 页 共 43 页
序号 | 项目编码 | 项目名称 | 项目特征描述 |  | 计量单位 | 工程量 | 金额（元）
[7 empty] | 综合单价 |  | 综合合价 | 综合单价最高限价
106 | 030503004018 | DDC控制箱DDC-B2-06 | 1.名称:DDC控制箱DDC-B2-06 2.规格:本体及其附件、模块等成套安装 3.安装方式:壁挂安装 4.按设计图纸、技术需求书及施工规范要求综合考虑 |  | 台 | 1 |  |  |  | 12304.88
107 | 030503004019 | DDC控制箱DDC-B2-07 | 1.名称:DDC控制箱DDC-B2-07 2.规格:本体及其附件、模块等成套安装 3.安装方式:壁挂安装 4.按设计图纸、技术需求书及施工规范要求综合考虑 |  | 台 | 1 |  |  |  | 12222.54
108 | 030503004020 | DDC控制箱DDC-B2-08 | 1.名称:DDC控制箱DDC-B2-08 2.规格:本体及其附件、模块等成套安装 3.安装方式:壁挂安装 4.按设计图纸、技术需求书及施工规范要求综合考虑 |  | 台 | 1 |  |  |  | 12222.54
109 | 030503004021 | DDC控制箱DDC-B1-01 | 1.名称:DDC控制箱DDC-B1-01 2.规格:本体及其附件、模块等成套安装 3.安装方式:壁挂安装 4.按设计图纸、技术需求书及施工规范要求综合考虑 |  | 台 | 2 |  |  |  | 12222.54
110 | 030503004022 | DDC控制箱DDC-B1-02 | 1.名称:DDC控制箱DDC-B1-02 2.规格:本体及其附件、模块等成套安装 3.安装方式:壁挂安装 4.按设计图纸、技术需求书及施工规范要求综合考虑 |  | 台 | 2 |  |  |  | 12222.54
111 | 030503004023 | DDC控制箱DDC-B1-03 | 1.名称:DDC控制箱DDC-B1-03 2.规格:本体及其附件、模块等成套安装 3.安装方式:壁挂安装 4.按设计图纸、技术需求书及施工规范要求综合考虑 |  | 台 | 1 |  |  |  | 12304.88
112 | 030503004024 | DDC控制箱DDC-B1-04 | 1.名称:DDC控制箱DDC-B1-04 2.规格:本体及其附件、模块等成套安装 3.安装方式:壁挂安装 4.按设计图纸、技术需求书及施工规范要求综合考虑 |  | 台 | 1 |  |  |  | 12304.88
本页小计
分部分项工程和单价措施项目清单与计价表
工程名称：三期地下室-弱电工程 |  |  |  | 标段： |  |  |  | 第 21 页 共 43 页
序号 | 项目编码 | 项目名称 | 项目特征描述 |  | 计量单位 | 工程量 | 金额（元）
[7 empty] | 综合单价 |  | 综合合价 | 综合单价最高限价
113 | 030503004025 | DDC控制箱DDC-B1-05 | 1.名称:DDC控制箱DDC-B1-05 2.规格:本体及其附件、模块等成套安装 3.安装方式:壁挂安装 4.按设计图纸、技术需求书及施工规范要求综合考虑 |  | 台 | 1 |  |  |  | 12222.54
114 | 030503004026 | DDC控制箱DDC-B1-06 | 1.名称:DDC控制箱DDC-B1-06 2.规格:本体及其附件、模块等成套安装 3.安装方式:壁挂安装 4.按设计图纸、技术需求书及施工规范要求综合考虑 |  | 台 | 1 |  |  |  | 12222.54
115 | 030503004027 | DDC控制箱DDC-B1-07 | 1.名称:DDC控制箱DDC-B1-07 2.规格:本体及其附件、模块等成套安装 3.安装方式:壁挂安装 4.按设计图纸、技术需求书及施工规范要求综合考虑 |  | 台 | 1 |  |  |  | 12304.88
116 | 030503004028 | DDC控制箱DDC-B1-08 | 1.名称:DDC控制箱DDC-B1-08 2.规格:本体及其附件、模块等成套安装 3.安装方式:壁挂安装 4.按设计图纸、技术需求书及施工规范要求综合考虑 |  | 台 | 1 |  |  |  | 12452.1
117 | 030503004029 | DDC控制箱DDC-B1-09 | 1.名称:DDC控制箱DDC-B1-09 2.规格:本体及其附件、模块等成套安装 3.安装方式:壁挂安装 4.按设计图纸、技术需求书及施工规范要求综合考虑 |  | 台 | 1 |  |  |  | 12304.88
118 | 030409010001 | 浪涌保护器 | 1.名称:浪涌保护器 2.本体及其附件安装 3.按设计图纸、技术需求书及施工规范要求综合考虑 |  | 个 | 36 |  |  |  | 272.38
119 | 080609003001 | 网关设备 | 1.名称:网关设备 2.本体及其附件安装 3.按设计图纸、技术需求书及施工规范要求综合考虑 |  | 台 | 11 |  |  |  | 10390.81
120 | 030504006001 | 通讯接口 | 1.名称:通讯接口 2.包含本体及附件安装、接线、接地、调试 3.按设计图纸、技术需求书及施工规范要求综合考虑 |  | 套 | 1 |  |  |  | 10193.63
本页小计
分部分项工程和单价措施项目清单与计价表
工程名称：三期地下室-弱电工程 |  |  |  | 标段： |  |  |  | 第 22 页 共 43 页
序号 | 项目编码 | 项目名称 | 项目特征描述 |  | 计量单位 | 工程量 | 金额（元）
[7 empty] | 综合单价 |  | 综合合价 | 综合单价最高限价
121 | 030404019002 | 空气压差开关 | 1.名称:空气压差开关 2.规格、参数:监测介质：空气（非易燃和非腐蚀性），量程：20~2000pa(可根据受测点调整压力值)，精度：2.5pa，工作温度范围：-20℃~80℃，输出信号：一组常开/常闭，接口容量：≤1.5A，防护等级：IP54，连接口：2个塑料导管，直径6mm 3.按设计图纸、技术需求书及施工规范要求综合考虑 |  | 个 | 10 |  |  |  | 442.61
122 | 030404019003 | 液位开关 | 1.名称:液位开关 2.本体及其附件安装 3.按设计图纸、技术需求书及施工规范要求综合考虑 |  | 个 | 68 |  |  |  | 310.75
123 | 030503006029 | 风管温度传感器 | 1.名称:风管温度传感器 2.规格、参数:感温元件：铂热电阻传感器（PT1000），0℃时阻值为100Ω，温度变化1℃,阻值增减或减小约3.85Ω，量程：-40℃ ~70℃，精度：0.5℃（-20℃~50℃），输出信号：4~20mA/0~10VDC/Pt1000 3.按设计图纸、技术需求书及施工规范要求综合考虑 |  | 支 | 18 |  |  |  | 423.71
124 | 030503006030 | 风管湿度传感器 | 1.名称:风管湿度传感器 2.本体及其附件安装 3.按设计图纸、技术需求书及施工规范要求综合考虑 |  | 支 | 8 |  |  |  | 1232.76
125 | 030503006031 | 水管温度传感器 | 1.名称:水管温度传感器 2.规格、参数:采集水管与水箱中的温度的无源传感器，感温元件：铂热电阻传感器（PT1000），防护等级：IP54，连接头：螺纹接头 3.按设计图纸、技术需求书及施工规范要求综合考虑 |  | 支 | 18 |  |  |  | 857.86
126 | 030503006032 | 回水流量传感器 | 1.名称:回水流量传感器 2.本体及其附件安装 3.按设计图纸、技术需求书及施工规范要求综合考虑 |  | 支 | 4 |  |  |  | 379.59
本页小计
分部分项工程和单价措施项目清单与计价表
工程名称：三期地下室-弱电工程 |  |  |  | 标段： |  |  |  | 第 23 页 共 43 页
序号 | 项目编码 | 项目名称 | 项目特征描述 |  | 计量单位 | 工程量 | 金额（元）
[7 empty] | 综合单价 |  | 综合合价 | 综合单价最高限价
127 | 030904001038 | 一氧化碳探测器 | 1.名称:一氧化碳探测器 2.规格、参数:用于监测通风管或室内一氧化碳浓度 3.本体及其附件安装 4.按设计图纸、技术需求书及施工规范要求综合考虑 |  | 个 | 85 |  |  |  | 2059.51
128 | 030904001039 | 二氧化碳探测器 | 1.名称:二氧化碳探测器 2.规格、参数:用于监测通风管或室内二氧化碳浓度，输出信号4~20mA/0~10VDC，工作电压DC24V 3.按设计图纸、技术需求书及施工规范要求综合考虑 |  | 个 | 4 |  |  |  | 2580.09
129 | 030502005011 | 双绞电缆 | 1.名称:六类非屏蔽双绞电缆 2.规格:含水晶头 3.敷设方式:管、暗槽内穿放 4.按设计图纸、技术需求书及施工规范要求综合考虑 |  | m | 6601.05 |  |  |  | 4.35
130 | 030411004187 | 配线 | 1.名称:配线 2.规格:WDZ-BYJ-1.5 3.配线形式:综合考虑 4.按设计图纸、技术需求书及施工规范要求综合考虑 |  | m | 574.52 |  |  |  | 4.24
131 | 030411004188 | 配线 | 1.名称:配线 2.规格:WDZ-RYY2x1.5 3.配线形式:综合考虑 4.按设计图纸、技术需求书及施工规范要求综合考虑 |  | m | 22 |  |  |  | 8.91
132 | 030411004189 | 配线 | 1.名称:配线 2.规格:WDZ-RYYP2*1.5 3.配线形式:综合考虑 4.按设计图纸、技术需求书及施工规范要求综合考虑 |  | m | 415 |  |  |  | 11.3
133 | 030503009002 | 建筑设备监控系统调试及试运行 | 1.名称:建筑设备监控系统调试及试运行 2.按设计图纸、技术需求书及施工规范要求综合考虑 |  | 系统 | 1 |  |  |  | 15097.27
建筑设备监控系统合计
能源监控系统
本页小计
分部分项工程和单价措施项目清单与计价表
工程名称：三期地下室-弱电工程 |  |  |  | 标段： |  |  |  | 第 24 页 共 43 页
序号 | 项目编码 | 项目名称 | 项目特征描述 |  | 计量单位 | 工程量 | 金额（元）
[7 empty] | 综合单价 |  | 综合合价 | 综合单价最高限价
134 | 030503002001 | 通讯管理器 | 1.名称:通讯管理器 2.规格、参数:网络接口（上联）：10M/100M自适应网口；总线接口（下联）：2路RS-485；每个串行接口可管理32个远传表具；通讯速率： 110-460800bps；支持断点续传功能；存储：不低于32M非易失存储容量，支持循环存储下级所有电表小 时整点记录数据不低于31天，日冻结记录数据不低于60天，断电保存 3.按设计图纸、技术需求书及施工规范要求综合考虑 |  | 套 | 6 |  |  |  | 3714.44
135 | 030503002002 | 能量积算仪 | 1.名称:能量积算仪 2.规格、参数:最大工作压力：1.6MPa，防护等级：IP65，压力等级：PN16，温度差阀值：0.3K，温度分辨率：0.01℃，流量量程比：50： 1/100：1，供电方式：DC24V与自带电池，通信接口：M-BUS，温度传感器：PT1000铂电阻 3.按设计图纸、技术需求书及施工规范要求综合考虑 |  | 套 | 6 |  |  |  | 3679.94
136 | 030411004190 | 配线 | 1.名称:配线 2.规格:WDZ-RYY2*1.5 3.配线形式:综合考虑 4.按设计图纸、技术需求书及施工规范要求综合考虑 |  | m | 1156.25 |  |  |  | 8.91
137 | 030411004191 | 配线 | 1.名称:配线 2.规格:WDZ-RYY2*1.0 3.配线形式:综合考虑 4.按设计图纸、技术需求书及施工规范要求综合考虑 |  | m | 2289.11 |  |  |  | 6.29
138 | 030411004192 | 配线 | 1.名称:配线 2.规格:WDZ-RYY8*1.0 3.配线形式:综合考虑 4.按设计图纸、技术需求书及施工规范要求综合考虑 |  | m | 323.32 |  |  |  | 21.27
本页小计
分部分项工程和单价措施项目清单与计价表
工程名称：三期地下室-弱电工程 |  |  |  | 标段： |  |  |  | 第 25 页 共 43 页
序号 | 项目编码 | 项目名称 | 项目特征描述 |  | 计量单位 | 工程量 | 金额（元）
[7 empty] | 综合单价 |  | 综合合价 | 综合单价最高限价
139 | 030411004193 | 配线 | 1.名称:配线 2.规格:WDZ-STP-120Ω-2*18AWG 3.配线形式:综合考虑 4.按设计图纸、技术需求书及施工规范要求综合考虑 |  | m | 3616.37 |  |  |  | 6.25
140 | 030411004194 | 配线 | 1.名称:配线 2.规格:WDZ-RYY3*1.0 3.配线形式:综合考虑 4.按设计图纸、技术需求书及施工规范要求综合考虑 |  | m | 72.3 |  |  |  | 9.07
141 | 030503009003 | 能源监控系统调试及试运行 | 1.名称:建筑设备监控系统调试及试运行 2.按设计图纸、技术需求书及施工规范要求综合考虑 |  | 系统 | 1 |  |  |  | 6522.62
能源监控系统合计
可视对讲系统
142 | 030507002001 | 可视对讲室外机 | 1.名称:可视对讲室外机 2.规格、参数:具备IC卡、人脸、蓝牙、密码、二维码等多种识别认证方式；CPU：双核1.2GHz或以上，存储容量：2G或以上，屏幕尺寸：10寸或以上分辨率；外部状态输出：4 路或以上；卡、蓝牙、二维码容量：≥ 30000条（可扩展）人脸容量：≥ 3000 张；分辨率：≥ 200 万（CMOS传感器）；视频编码：H.264/H.265;操作系统：安卓系统；电源：DC-12V或POE供电 3.按设计图纸、技术需求书及施工规范要求综合考虑 |  | 套 | 6 |  |  |  | 5010.35
143 | 030502005012 | 双绞电缆 | 1.名称:六类非屏蔽双绞电缆 2.规格:含水晶头 3.敷设方式:管、暗槽内穿放 4.按设计图纸、技术需求书及施工规范要求综合考虑 |  | m | 114.17 |  |  |  | 4.35
本页小计
分部分项工程和单价措施项目清单与计价表
工程名称：三期地下室-弱电工程 |  |  |  | 标段： |  |  |  | 第 26 页 共 43 页
序号 | 项目编码 | 项目名称 | 项目特征描述 |  | 计量单位 | 工程量 | 金额（元）
[7 empty] | 综合单价 |  | 综合合价 | 综合单价最高限价
144 | 030411004195 | 配线 | 1.名称:配线 2.规格:WDZ-RYY2*1.0 3.配线形式:综合考虑 4.按设计图纸、技术需求书及施工规范要求综合考虑 |  | m | 114.17 |  |  |  | 6.29
145 | 030506008001 | 可视对讲系统调试及试运行 | 1.名称:可视对讲系统调试及试运行 2.按设计图纸、技术需求书及施工规范要求综合考虑 |  | 系统 | 1 |  |  |  | 3073.1
可视对讲系统合计
可视化机房工程
三维可视平台系统
146 | 030504001001 | 三维可视化平台 | 1.名称:三维可视化平台 2.类别:定制开发 3.包含:园区模型定制服务，建筑模型定制服务，建筑夜景模型定制服务，室内模型定制服务，设备模型定制服务，管线定制服务，路线定制服务，设备点位布设，项目管理实施服务，标准定制开发服务，特殊定制开发服务，项目接口定制开发与联调，软件升级保护服务 4.基于独有的渲染技术，结合云计算、AI、IoT，将大规模多样化的数据 融合呈现，实现云数据实时可视化、场景化以及交互的管理方式，从 而节省管理成本，提升数据辅助决策的效率。包含对大湾区科技金融 中心进行3D建筑及细节场景建模、数据接入、数据指标设计展示、动 态效果及场景渲染等 5.此项内容包深化设计，包验收，并满足甲方使用需求为准，此项内容包干 6.按设计图纸、技术需求书及施工规范要求综合考虑 |  | 项 | 1 |  |  |  | 1429541.19
本页小计
分部分项工程和单价措施项目清单与计价表
工程名称：三期地下室-弱电工程 |  |  |  | 标段： |  |  |  | 第 27 页 共 43 页
序号 | 项目编码 | 项目名称 | 项目特征描述 |  | 计量单位 | 工程量 | 金额（元）
[7 empty] | 综合单价 |  | 综合合价 | 综合单价最高限价
147 | 030504005001 | 智慧园区可视化系统基础授权许可 | 1.名称:智慧园区可视化系统基础授权许可 2.规格参数：含离线部署版一套（监控大屏/PC端单机授权）；全3D实时展示的基础工具 3.按设计图纸、技术需求书及施工规范要求综合考虑 |  | 套 | 1 |  |  |  | 63164.21
148 | 030504005002 | 三维可视服务器 | 1.名称:智慧园区可视化系统基础授权许可 2.规格参数：英特尔至强银牌4208(2.1GHz/8-Core/11MB/85W)处理器、内存-16GB、硬盘-2000GB、900W PAC900S12-BE交流电源 3.按设计图纸、技术需求书及施工规范要求综合考虑 |  | 套 | 1 |  |  |  | 21355.34
149 | 030504005003 | 基础模块 | 1.名称:智慧园区可视化系统基础授权许可 2.规格参数：支持浏览园区周围的建筑、道路、桥梁分布；支持查看园区内建筑分布及基本信息；支持鸟瞰、室内楼层展开等功能；支持视角设定、时间设定与字幕输入操作，支持自动播放 3.按设计图纸、技术需求书及施工规范要求综合考虑 |  | 套 | 1 |  |  |  | 35841.2
150 | 030504001002 | 大屏操控 | 1.名称:大屏显示、扩音系统 2.规格参数：提供单用户大屏演示操控端功能；支持用户通过移动端（PAD）浏览器，对大屏的智慧园区可视化系统进行功能操作，做为大屏操作的控制终端 3.按设计图纸、技术需求书及施工规范要求综合考虑 |  | 台 | 1 |  |  |  | 35897.82
本页小计
分部分项工程和单价措施项目清单与计价表
工程名称：三期地下室-弱电工程 |  |  |  | 标段： |  |  |  | 第 28 页 共 43 页
序号 | 项目编码 | 项目名称 | 项目特征描述 |  | 计量单位 | 工程量 | 金额（元）
[7 empty] | 综合单价 |  | 综合合价 | 综合单价最高限价
151 | 030504005004 | 能耗计量系统 | 1.名称:能耗计量系统 2.规格参数：支持查看供电、供水设备的空间点位分布；支持以信息面板方式查看工况信息和实时监测数据；支持园区、建筑、楼层级别，以图表形式查看统计数据；支持用电数据生成建筑、房间用电对比分析；支持查看告警信息，以闪烁、高亮形式进行告警提示，点击告警列表可直接定位至具体位置；支持园区级别查看变电所监控信息，并直接定位至具体位置 3.按设计图纸、技术需求书及施工规范要求综合考虑 |  | 套 | 1 |  |  |  | 35841.2
152 | 030504005005 | 建筑设备监控系统 | 1.名称:建筑设备监控系统 2.规格参数：支持查看建筑设备监控系统的空间点位分布；支持以信息面板方式查看工况信息和实时监测数据；支持园区、建筑、楼层级别，以图表形式查看统计数据；支持用水数据生成建筑用水对比分析；支持查看告警信息，以闪烁、高亮形式进行告警提示，点击告警列表可直接定位至具体位置 3.按设计图纸、技术需求书及施工规范要求综合考虑 |  | 套 | 1 |  |  |  | 35841.2
153 | 030504005006 | 入侵报警系统 | 1.名称:入侵报警系统 2.规格参数：支持入侵报警系统的空间区域分布；支持以信息面板方式查看工况信息和实时监测数据；支持园区、建筑、楼层级别，以图表形式查看统计数据；支持查看区域照明开关状态、运行统计数据；支持查看告警信息，以闪烁、高亮形式进行告警提示，点击告警列表可直接定位至具体位置；支持区域/楼层照明开关控制 3.按设计图纸、技术需求书及施工规范要求综合考虑 |  | 套 | 1 |  |  |  | 35841.2
本页小计
分部分项工程和单价措施项目清单与计价表
工程名称：三期地下室-弱电工程 |  |  |  | 标段： |  |  |  | 第 29 页 共 43 页
序号 | 项目编码 | 项目名称 | 项目特征描述 |  | 计量单位 | 工程量 | 金额（元）
[7 empty] | 综合单价 |  | 综合合价 | 综合单价最高限价
154 | 030504005007 | 智能电梯系统 | 1.名称:智能电梯系统 2.规格参数：支持建筑透视方式查看电梯的轿厢分布和运行状态；支持查看电梯的运行统计数据；支持以面板展示电梯的上下行状态、停靠楼层；支持电梯故障告警信息；支持调取轿厢内实时监控视频；支持查看单轿厢运行详情 3.按设计图纸、技术需求书及施工规范要求综合考虑 |  | 套 | 1 |  |  |  | 35841.2
155 | 030504005008 | 访客管理及速通门系统 | 1.名称:访客管理及速通门系统 2.规格参数：支持查看访客管理及速通门系统的空间点位分布；支持以信息面板方式查看工况信息和实时监测数据；支持园区、建筑、楼层级别，以图表形式查看统计数据；支持空调环境数据分析，生成温场图；支持查看告警信息，以闪烁、高亮形式进行告警提示，点击告警列表可直接定位至具体位置；支持查看空调冷源系统运行图及设备运行状态，可通过点击模型定位至具体位置；支持空调开关和温度调节控制 3.按设计图纸、技术需求书及施工规范要求综合考虑 |  | 套 | 1 |  |  |  | 35841.2
156 | 030504005009 | 信息发布及触摸查询系统 | 1.名称:信息发布及触摸查询系统 2.规格参数：支持查看信息发布及触摸查询系统的空间点位分布；支持以信息面板方式查看工况信息和实时监测数据；支持园区、建筑、楼层级别，以图表形式查看环境数据；支持查看告警信息，以闪烁、高亮形式进行告警提示，点击告警列表可直接定位至具体位置 3.按设计图纸、技术需求书及施工规范要求综合考虑 |  | 套 | 1 |  |  |  | 35841.2
本页小计
分部分项工程和单价措施项目清单与计价表
工程名称：三期地下室-弱电工程 |  |  |  | 标段： |  |  |  | 第 30 页 共 43 页
序号 | 项目编码 | 项目名称 | 项目特征描述 |  | 计量单位 | 工程量 | 金额（元）
[7 empty] | 综合单价 |  | 综合合价 | 综合单价最高限价
157 | 030504005010 | 视频监控系统 | 1.名称:视频监控系统 2.规格参数：支持查看视频监控设备在空间中的点位分布；支持以信息面板方式查看工况信息和实时视频；支持调取一路或框选多路实时监控视频；支持视频窗口可按比例缩放；支持查看视频监控设备的详细告警信息；支持在同一层级自定义重点区域监控画面；支持搜索设备周边监控设备，选择查看周边监控实时画面 3.按设计图纸、技术需求书及施工规范要求综合考虑 |  | 套 | 1 |  |  |  | 35841.2
158 | 030504005011 | 智能门禁系统 | 1.名称:智能门禁系统 2.规格参数：支持查看门禁设备的空间点位分布；支持以信息面板方式查看工况信息和人员出入详细信息；支持园区、建筑、楼层级别，以图表形式查看门禁数据；支持查看告警信息，以闪烁、高亮形式进行告警提示，点击告警列表可直接定位至具体位置；支持远程控制门禁的开关；支持实时查看人员出入信息 3.按设计图纸、技术需求书及施工规范要求综合考虑 |  | 套 | 1 |  |  |  | 35841.2
159 | 030504005012 | 停车场管理 、 车位引导及反向寻车系统 | 1.名称:停车场管理 、 车位引导及反向寻车系统 2.规格参数：支持查看车位的空间点位分布和占用状态；支持以信息面板方式查看车位车辆信息，如车位编号、车牌号、停车时间等；支持园区、建筑、楼层级别，以图表形式查看统计数据；支持查看告警信息，以闪烁、高亮形式进行告警提示，点击告警列表可直接定位至具体位置 3.按设计图纸、技术需求书及施工规范要求综合考虑 |  | 套 | 1 |  |  |  | 35841.2
本页小计
分部分项工程和单价措施项目清单与计价表
工程名称：三期地下室-弱电工程 |  |  |  | 标段： |  |  |  | 第 31 页 共 43 页
序号 | 项目编码 | 项目名称 | 项目特征描述 |  | 计量单位 | 工程量 | 金额（元）
[7 empty] | 综合单价 |  | 综合合价 | 综合单价最高限价
160 | 030504005013 | 智能巡更系统 | 1.名称:智能巡更系统 2.规格参数：支持展示巡更点位的空间分布，支持查询巡更路线及巡检任务完成状态；支持园区、建筑、楼层级别，以图表形式查看统计数据 3.按设计图纸、技术需求书及施工规范要求综合考虑 |  | 套 | 1 |  |  |  | 35841.2
161 | 030504005014 | 智能消防系统 | 1.名称:智能消防系统 2.规格参数：支持查看消防设备的空间点位分布；支持以信息面板方式查看工况信息和实时监测数据；支持园区、建筑、楼层级别，以图表形式查看统计数据；支持查看告警信息，以闪烁、高亮形式进行告警提示，点击告警列表可直接定位至具体位置；支持查看消防水池液位；支持以不同颜色突出显示消防避难层所在位置；支持查看消防疏散标识及逃生路线 3.按设计图纸、技术需求书及施工规范要求综合考虑 |  | 套 | 1 |  |  |  | 35841.2
162 | 030504005015 | 空间管理系统 | 1.名称:空间管理系统 2.规格参数：支持通过透视方式查看建筑内房间空间分布及使用状态；支持园区、建筑、楼层级别，以图表形式查看统计数据；支持在单楼层内通过颜色区分并查看具体房间使用详情 3.按设计图纸、技术需求书及施工规范要求综合考虑 |  | 套 | 1 |  |  |  | 35841.2
163 | 030504005016 | 定位管理系统 | 1.名称:定位管理系统 2.规格参数：支持查看楼层内人员和移动设备的空间分布及具体位置；支持在单楼层通过点击方式选择查看具体设备或人员详细信息；支持园区、建筑、楼层级别，以图表形式查看统计数据 3.按设计图纸、技术需求书及施工规范要求综合考虑 |  | 套 | 1 |  |  |  | 35841.2
本页小计
分部分项工程和单价措施项目清单与计价表
工程名称：三期地下室-弱电工程 |  |  |  | 标段： |  |  |  | 第 32 页 共 43 页
序号 | 项目编码 | 项目名称 | 项目特征描述 |  | 计量单位 | 工程量 | 金额（元）
[7 empty] | 综合单价 |  | 综合合价 | 综合单价最高限价
164 | 030504005017 | 设备搜索 | 1.名称:设备搜索 2.规格参数：支持按名称搜索园区/建筑/楼层/区域/房间/单位；支持按名称搜索设备，如消防设备、空调设备、供电设备等；支持按名称搜索管线，如消防管线、供电管线、供水管线等；支持在三维场景中点击搜索结果并定位至具体位置；支持点击模型查看基本信息和工况 3.按设计图纸、技术需求书及施工规范要求综合考虑 |  | 套 | 1 |  |  |  | 35841.2
165 | 030504005018 | 地图模块 | 1.名称:地图模块 2.规格参数：支持从地球-中国-省份的层级下钻；支持在层级上进行自定义点位创建，并支持样式替换；支持在同一层级点位上进行连线，并支持连线样式替换；支持在点位绑定具体园区，下钻到园区场景 3.按设计图纸、技术需求书及施工规范要求综合考虑 |  | 套 | 1 |  |  |  | 35841.2
166 | 030504005019 | 数据集成模块 | 1.名称:数据集成模块 2.规格参数：支持各类对象的信息数据、监控告警数据接入；支持SYSLOG、RestAPI、JDBC、SNMP、Socket、MQ、HTTP通用协议接口；支持在线编辑修改接口，基于JS对接入的数据编辑处理，无需编译部署 3.按设计图纸、技术需求书及施工规范要求综合考虑 |  | 套 | 1 |  |  |  | 35841.2
167 | 030504005020 | 功能集成模块 | 1.名称:功能集成模块 2.规格参数：支持以API形式与其它系统功能进行调用；支持其它系统功能以按钮形式封装于信息面板；支持以iframe页面方式集成第三方系统。 3.按设计图纸、技术需求书及施工规范要求综合考虑 |  | 套 | 1 |  |  |  | 35841.2
本页小计
分部分项工程和单价措施项目清单与计价表
工程名称：三期地下室-弱电工程 |  |  |  | 标段： |  |  |  | 第 33 页 共 43 页
序号 | 项目编码 | 项目名称 | 项目特征描述 |  | 计量单位 | 工程量 | 金额（元）
[7 empty] | 综合单价 |  | 综合合价 | 综合单价最高限价
168 | 030501016002 | 三维可视平台系统调试及试运行 | 1.名称:三维可视平台系统调试及试运行 2.按设计图纸、技术需求书及施工规范要求综合考虑 |  | 系统 | 1 |  |  |  | 8800.23
三维可视平台系统合计
机房装修
169 | 011302001002 | 吊顶天棚 | 1.龙骨材料种类、规格、中距:综合考虑 2.面层材料品种、规格:600*600微孔吸音 3.其他:按设计图纸、技术需求书及施工规范要求综合考虑 4.完成本清单项目所需的一切相关工作 |  | m2 | 152 |  |  |  | 139.86
170 | 011105006002 | 金属踢脚线 | 1.1mm不锈钢踢脚线 2.其他:按设计图纸、技术需求书及施工规范要求综合考虑 3.完成本清单项目所需的一切相关工作 |  | m2 | 34 |  |  |  | 164.83
171 | 011406003003 | 机房墙面防水、防潮处理 | 1.刮腻子遍数:2-3次平整处理 2.按设计图纸、技术需求书及施工规范要求综合考虑 |  | m2 | 152 |  |  |  | 18.76
172 | 011406001009 | 机房墙面刷乳胶漆 | 1.刮腻子遍数:白色乳胶漆，三底三面 2.按设计图纸、技术需求书及施工规范要求综合考虑 |  | m2 | 152 |  |  |  | 42.03
173 | 011101001001 | 地面找平 | 1.找平层厚度、砂浆配合比:30mm厚水泥砂浆找平层 2.按设计图纸、技术需求书及施工规范要求综合考虑 |  | m2 | 90 |  |  |  | 31.15
174 | 011406001010 | 机房墙面防尘处理 | 1.腻子种类:刷油漆 2.油漆品种、刷漆遍数:二遍 3.按设计图纸、技术需求书及施工规范要求综合考虑 |  | m2 | 152 |  |  |  | 32.26
机房装修合计
电气工程
本页小计
分部分项工程和单价措施项目清单与计价表
工程名称：三期地下室-弱电工程 |  |  |  | 标段： |  |  |  | 第 34 页 共 43 页
序号 | 项目编码 | 项目名称 | 项目特征描述 |  | 计量单位 | 工程量 | 金额（元）
[7 empty] | 综合单价 |  | 综合合价 | 综合单价最高限价
175 | 030412005021 | 集成吊顶灯 | 1.名称:集成吊顶灯 2.型号:600*600 3.安装形式:有吊顶处嵌入安装,其他吸顶明装 4.按设计图纸、技术需求书及施工规范要求综合考虑 |  | 套 | 24 |  |  |  | 179.37
176 | 030404034027 | 照明开关 | 1.名称:单联单控开关 2.规格:250V 10A 3.安装方式:暗装 |  | 个 | 6 |  |  |  | 20.29
177 | 030404034028 | 照明开关 | 1.名称:双联单控开关 2.规格:250V 10A 3.安装方式:暗装 |  | 个 | 6 |  |  |  | 22.2
178 | 030404035018 | 插座 | 1.名称:安全型单相二、三极插座 2.规格:250V 10A 3.安装方式:暗装 |  | 个 | 20 |  |  |  | 20.75
179 | 030404035019 | 插座 | 1.名称:安全型单相三极空调插座 2.规格:250V 16A 3.安装方式:暗装 |  | 个 | 2 |  |  |  | 23.29
180 | 030411004196 | 配线 | 1.名称:配线 2.型号:WDZN-BYJ-2.5 3.材质:铜芯 4.按设计图纸、技术需求书及施工规范要求综合考虑 |  | m | 334.8 |  |  |  | 4.21
181 | 030411004197 | 配线 | 1.名称:配线 2.型号:WDZ-BYJ-4 3.材质:铜芯 4.按设计图纸、技术需求书及施工规范要求综合考虑 |  | m | 195.35 |  |  |  | 4.7
182 | 030411001072 | 配管 | 1.名称:配管 2.材质:热镀锌电线管 3.规格:JDG20 4.配置形式:暗配 5.包含管道敷设、穿线用牵引铁线、砖墙开孔、修补、配件及管件安装、支吊架制作安装、接线盒（箱）安装、防腐油漆、标识、接地 6.按设计图纸、技术需求书及施工规范要求综合考虑 |  | m | 284.35 |  |  |  | 13.69
本页小计
分部分项工程和单价措施项目清单与计价表
工程名称：三期地下室-弱电工程 |  |  |  | 标段： |  |  |  | 第 35 页 共 43 页
序号 | 项目编码 | 项目名称 | 项目特征描述 |  | 计量单位 | 工程量 | 金额（元）
[7 empty] | 综合单价 |  | 综合合价 | 综合单价最高限价
183 | 030411001073 | 配管 | 1.名称:配管 2.材质:热镀锌电线管 3.规格:JDG25 4.配置形式:暗配 5.包含管道敷设、穿线用牵引铁线、砖墙开孔、修补、配件及管件安装、支吊架制作安装、接线盒（箱）安装、防腐油漆、标识、接地 6.按设计图纸、技术需求书及施工规范要求综合考虑 |  | m | 166.05 |  |  |  | 18.92
184 | 030404017616 | 机房配电箱 | 1.名称:机房配电箱 2.基础型钢制作安装、箱体安装、接地、单体调试、接线等 3.按设计图纸考虑及预留安装电源监控、漏电报警等其他系统模块的位置 4.按设计图纸、技术需求书及施工规范要求综合考虑 |  | 台 | 1 |  |  |  | 6879.52
185 | 030701003061 | 空调器 | 1.名称:5匹分体空调 2.形式:柜式 3.能效等级:二级，含铜管及保温等 4.减震垫(器)、支架制作、安装、除锈、刷油 5.检查接线、调试 6.按设计图纸、技术需求书及施工规范要求综合考虑 |  | 台 | 2 |  |  |  | 9197.89
电气工程合计
机房接地
186 | 030409002003 | 接地线 | 1.名称:接地线 2.规格:4x40mm铜带 3.本体及其附件安装 4.按设计图纸、技术需求书及施工规范要求综合考虑 |  | m | 50 |  |  |  | 78.97
187 | 080808008003 | 接地装置调试 | 1.名称:接地装置调试 2.按设计图纸、技术需求书及施工规范要求综合考虑 |  | 系统 | 1 |  |  |  | 1778.03
188 | 030409008003 | 汇流排 | 1.名称:汇流排 2.本体及其附件安装 3.按设计图纸、技术需求书及施工规范要求综合考虑 |  | 台 | 3 |  |  |  | 370.3
本页小计
分部分项工程和单价措施项目清单与计价表
工程名称：三期地下室-弱电工程 |  |  |  | 标段： |  |  |  | 第 36 页 共 43 页
序号 | 项目编码 | 项目名称 | 项目特征描述 |  | 计量单位 | 工程量 | 金额（元）
[7 empty] | 综合单价 |  | 综合合价 | 综合单价最高限价
189 | 011104004004 | 防静电活动地板 | 1.名称:防静电活动地板 2.规格:600x600*35mm，防火等级：A级，踩踏噪音：优于30dB，承载力要求：≥1000kg/m2 3.按设计图纸、技术需求书及施工规范要求综合考虑 |  | m2 | 90 |  |  |  | 332.61
机房接地合计
大屏显示、扩音系统
190 | 030506001015 | 音箱 | 1.名称：音箱 2.含支架 3.本体及其附件安装 4.按设计图纸、技术需求书及施工规范要求综合考虑 |  | 台 | 6 |  |  |  | 2181.28
191 | 030506001016 | 功放 | 1.名称：功放 2.含支架 3.本体及其附件安装 4.按设计图纸、技术需求书及施工规范要求综合考虑 |  | 台 | 3 |  |  |  | 3081.16
192 | 030506001017 | 数字音频处理器 | 1.名称：数字音频处理器 2.本体及其附件安装 3.按设计图纸、技术需求书及施工规范要求综合考虑 |  | 台 | 1 |  |  |  | 5715.29
193 | 030506001018 | 无线话筒 | 1.名称：无线话筒 2.本体及其附件安装 3.按设计图纸、技术需求书及施工规范要求综合考虑 |  | 台 | 2 |  |  |  | 1803.02
194 | 030506001019 | 调音台 | 1.名称：调音台 2.规格：8路输入2编组输出 3.本体及其附件安装 4.按设计图纸、技术需求书及施工规范要求综合考虑 |  | 台 | 1 |  |  |  | 680.9
本页小计
分部分项工程和单价措施项目清单与计价表
工程名称：三期地下室-弱电工程 |  |  |  | 标段： |  |  |  | 第 37 页 共 43 页
序号 | 项目编码 | 项目名称 | 项目特征描述 |  | 计量单位 | 工程量 | 金额（元）
[7 empty] | 综合单价 |  | 综合合价 | 综合单价最高限价
195 | 030506001020 | 反馈抑制器 | 1.名称：反馈抑制器 2.规格：1.96KHz采样频率，32-bitDSP处理器，24-bitA/D及D/A转换；全自动窄带陷波式反馈抑制3.每通道独立12个固定滤波器和12个动态滤波器，可通过“系统”键来设定固定或动态滤波器的个数；单机提供30组设备数据存储，存储压缩，限幅，噪声门的参数。关机后可保存关机前的啸叫抑制状态 3.本体及其附件安装 4.按设计图纸、技术需求书及施工规范要求综合考虑 |  | 台 | 1 |  |  |  | 3754.76
196 | 030506001021 | 电源时序器 | 1.名称：电源时序器 2.规格：8路可控 3.本体及其附件安装 4.按设计图纸、技术需求书及施工规范要求综合考虑 |  | 台 | 1 |  |  |  | 2237.71
197 | 030502001002 | 会议机柜 | 1.名称：会议机柜 2.规格：19寸42U，600×600×2000mm含电源插座 3.本体及其附件安装 4.按设计图纸、技术需求书及施工规范要求综合考虑 |  | 台 | 3 |  |  |  | 3128.57
198 | 030506001022 | 矩阵HDMI输入卡 | 1.名称：矩阵HDMI输入卡 2.规格：视频采用HDMI接口和莲花头，音频采用3.5音频头；.每卡支持4路HDMI.音频信号输入；支持图像分辨率1920x1200P60；传输距离大于20m 3.本体及其附件安装 4.按设计图纸、技术需求书及施工规范要求综合考虑 |  | 台 | 2 |  |  |  | 6912.81
本页小计
分部分项工程和单价措施项目清单与计价表
工程名称：三期地下室-弱电工程 |  |  |  | 标段： |  |  |  | 第 38 页 共 43 页
序号 | 项目编码 | 项目名称 | 项目特征描述 |  | 计量单位 | 工程量 | 金额（元）
[7 empty] | 综合单价 |  | 综合合价 | 综合单价最高限价
199 | 030506001023 | 矩阵HDMI输出卡 | 1.名称：矩阵HDMI输出卡 2.规格：视频采用HDMI接口，音频采用3.5音频头；每卡支持4路HDMI.音频信号输出，音频可同时从HDMI和3.5音频接头输出；支持图像分辨率1920x1200P60；支持瞬间无缝切换技术，不黑屏；传输距离大于20m 3.本体及其附件安装 4.按设计图纸、技术需求书及施工规范要求综合考虑 |  | 台 | 4 |  |  |  | 4407.92
200 | 030502005013 | 音箱线 | 1.名称:音箱线 2.型号、规格:300芯金银线 3.配线形式：综合考虑 4.按设计图纸、技术需求书及施工规范要求综合考虑 |  | m | 200 |  |  |  | 11.52
201 | 030502005014 | 音频线 | 1.名称:音箱线 2.型号、规格:RVPE2×0.5 3.配线形式：综合考虑 4.按设计图纸、技术需求书及施工规范要求综合考虑 |  | m | 200 |  |  |  | 3.46
202 | 030502005015 | 音频线 | 1.名称:音箱线 2.型号、规格:RVVP4×1.0 3.配线形式：综合考虑 4.按设计图纸、技术需求书及施工规范要求综合考虑 |  | m | 200 |  |  |  | 6.62
203 | 030502007004 | HDMI线缆 | 1.名称:HDMI线缆 2.型号、规格:4K光纤版 3.配线形式：综合考虑 4.按设计图纸、技术需求书及施工规范要求综合考虑 |  | m | 200 |  |  |  | 41.55
204 | 030411001074 | 配管 | 1.名称:配管 2.材质:半硬质难燃管 3.规格:PC25 4.配置形式:暗配 5.包含管道敷设、穿线用牵引铁线、砖墙开孔、修补、配件及管件安装、支吊架制作安装、接线盒（箱）安装、防腐油漆、标识、接地 6.按设计图纸、技术需求书及施工规范要求综合考虑 |  | m | 200 |  |  |  | 31.89
本页小计
分部分项工程和单价措施项目清单与计价表
工程名称：三期地下室-弱电工程 |  |  |  | 标段： |  |  |  | 第 39 页 共 43 页
序号 | 项目编码 | 项目名称 | 项目特征描述 |  | 计量单位 | 工程量 | 金额（元）
[7 empty] | 综合单价 |  | 综合合价 | 综合单价最高限价
205 | 030507014004 | LED室内全彩屏P1.8 | 1.名称：LED室内全彩屏P1.8 2.含钢结构、包边等 3.本体及其附件安装 4.按设计图纸、技术需求书及施工规范要求综合考虑 |  | m2 | 36.86 |  |  |  | 9554.6
206 | 030506007001 | 视频拼接器 | 1.名称：视频拼接器 2.规格：五画面；带载1040万、横向最大16384、纵向最大8192；输入:4xDVI、1xHDMI2.0、1*3G SDI；输出:16x网口、4*10G光纤、1*HDMI预监；支持HDR10高画质显示 3.包含本体及配件安装、接线、调试 4.按设计图纸、技术需求书及施工规范要求综合考虑 |  | 台 | 1 |  |  |  | 13540.22
207 | 030506007002 | 接收卡 | 1.名称：接收卡 2.规格：带载256x1024；输出:08xHUB75；支持32扫、支持固件程序版本回读、18bit、双程序备份、固件程序版本回读 3.包含本体及配件安装、接线、调试 4.按设计图纸、技术需求书及施工规范要求综合考虑 |  | 台 | 80 |  |  |  | 175.09
208 | 030501017002 | 控制软件 | 1.名称：控制软件 2.规格：可连接多媒体播放器，调试与媒体播放器连接的屏体参数；支持监控发送卡状态、接收卡状态、接收卡温度、监控设备状态、湿度、烟雾、风扇、电源、排线、箱门、模组状态；支持控制画面显示为黑屏锁定，正常显示，可设置自测试画面，控制箱体液晶开启关闭；通过多功能卡可进行电源管理、监控资料查看、外设设置、程序加载和音讯管理 3.包含本体及配件安装、接线、调试 4.按设计图纸、技术需求书及施工规范要求综合考虑 |  | 套 | 1 |  |  |  | 43449.61
本页小计
分部分项工程和单价措施项目清单与计价表
工程名称：三期地下室-弱电工程 |  |  |  | 标段： |  |  |  | 第 40 页 共 43 页
序号 | 项目编码 | 项目名称 | 项目特征描述 |  | 计量单位 | 工程量 | 金额（元）
[7 empty] | 综合单价 |  | 综合合价 | 综合单价最高限价
209 | 030501013008 | LED显示屏控制计算机 | 1.名称：LED显示屏控制计算机 2.规格：I5 8G DDRⅢ内存 128G SSD+1T硬盘1G独立显卡，21液晶显示器 3.包含本体及配件安装、接线、调试 4.按设计图纸、技术需求书及施工规范要求综合考虑 |  | 台 | 1 |  |  |  | 7735.88
210 | 030404017617 | 配电箱 | 1.名称:配电箱 2.基础型钢制作安装、箱体安装、接地、单体调试、接线等 3.按设计图纸考虑及预留安装电源监控、漏电报警等其他系统模块的位置 4.按设计图纸、技术需求书及施工规范要求综合考虑 |  | 台 | 1 |  |  |  | 3777.3
211 | 030502005016 | 双绞电缆 | 1.名称:六类非屏蔽双绞电缆 2.规格:含水晶头 3.敷设方式:管、暗槽内穿放 4.按设计图纸、技术需求书及施工规范要求综合考虑 |  | m | 245.29 |  |  |  | 4.35
212 | 030411004198 | 配线 | 1.名称:配线 2.规格:WDZ-BYJ-10 3.配线形式:综合考虑 4.按设计图纸、技术需求书及施工规范要求综合考虑 |  | m | 86.8 |  |  |  | 10.4
213 | 030411004199 | 配线 | 1.名称:配线 2.规格:WDZ-BYJ-4 3.配线形式:综合考虑 4.按设计图纸、技术需求书及施工规范要求综合考虑 |  | m | 386.9 |  |  |  | 4.92
214 | 080603008003 | 操作台 | 1.名称:操作台 2.规格:4位 3.本体及其附件安装 4.按设计图纸、技术需求书及施工规范要求综合考虑 |  | 套 | 1 |  |  |  | 9333.36
215 | 030506005001 | 背景音乐系统调试及试运行 | 1.名称:背景音乐系统调试 2.按设计图纸、技术需求书及施工规范要求综合考虑 |  | 系统 | 1 |  |  |  | 1318.94
216 | 030506008002 | LED显示屏调试及试运行 | 1.名称:LED显示屏调试及试运行 2.按设计图纸、技术需求书及施工规范要求综合考虑 |  | 系统 | 1 |  |  |  | 3073.1
本页小计
分部分项工程和单价措施项目清单与计价表
工程名称：三期地下室-弱电工程 |  |  |  | 标段： |  |  |  | 第 41 页 共 43 页
序号 | 项目编码 | 项目名称 | 项目特征描述 |  | 计量单位 | 工程量 | 金额（元）
[7 empty] | 综合单价 |  | 综合合价 | 综合单价最高限价
大屏显示、扩音系统合计
可视化机房工程合计
二三期各系统软件接入
217 | 030501017003 | 视频监控系统三期接入二期系统 | 1.名称:视频监控系统三期接入二期系统 2.软件开发和开放、接入、集成 3.按设计图纸、技术需求书及施工规范要求综合考虑 |  | 套 | 1 |  |  |  | 11706.74
218 | 030501017004 | 公共信息显示系统三期接入二期系统 | 1.名称:公共信息显示系统三期接入二期系统 2.软件开发和开放、接入、集成 3.按设计图纸、技术需求书及施工规范要求综合考虑 |  | 套 | 1 |  |  |  | 11706.74
219 | 030501017005 | 访客管理系统三期接入二期系统 | 1.名称:访客管理系统三期接入二期系统 2.软件开发和开放、接入、集成 3.按设计图纸、技术需求书及施工规范要求综合考虑 |  | 套 | 1 |  |  |  | 11706.74
220 | 030501017006 | 可视对讲系统三期接入二期系统 | 1.名称:可视对讲系统三期接入二期系统 2.软件开发和开放、接入、集成 3.按设计图纸、技术需求书及施工规范要求综合考虑 |  | 套 | 1 |  |  |  | 11706.74
221 | 030501017007 | 无线对讲系统三期接入二期系统 | 1.名称:无线对讲系统三期接入二期系统 2.软件开发和开放、接入、集成 3.按设计图纸、技术需求书及施工规范要求综合考虑 |  | 套 | 1 |  |  |  | 11706.74
222 | 030501017008 | 出入口控制、无线巡更系统三期接入二期系统 | 1.名称:出入口控制、无线巡更系统三期接入二期系统 2.软件开发和开放、接入、集成 3.按设计图纸、技术需求书及施工规范要求综合考虑 |  | 套 | 1 |  |  |  | 11706.74
本页小计
分部分项工程和单价措施项目清单与计价表
工程名称：三期地下室-弱电工程 |  |  |  | 标段： |  |  |  | 第 42 页 共 43 页
序号 | 项目编码 | 项目名称 | 项目特征描述 |  | 计量单位 | 工程量 | 金额（元）
[7 empty] | 综合单价 |  | 综合合价 | 综合单价最高限价
223 | 030501017009 | 入侵报警系统三期接入二期系统 | 1.名称:入侵报警系统三期接入二期系统 2.软件开发和开放、接入、集成 3.按设计图纸、技术需求书及施工规范要求综合考虑 |  | 套 | 1 |  |  |  | 11706.74
224 | 030501017010 | 建筑设备、环境监控及能源管理系统三期接入二期系统 | 1.名称:建筑设备、环境监控及能源管理系统三期接入二期系统 2.软件开发和开放、接入、集成 3.按设计图纸、技术需求书及施工规范要求综合考虑 |  | 套 | 1 |  |  |  | 11706.74
225 | 030501017011 | 停车场管理系统(含车位引导系统)三期接入二期系统 | 1.名称:停车场管理系统(含车位引导系统)三期接入二期系统 2.软件开发和开放、接入、集成 3.按设计图纸、技术需求书及施工规范要求综合考虑 |  | 套 | 1 |  |  |  | 11706.74
二三期各系统软件接入合计
UPS不间断电源系统
226 | 030414007001 | UPS主机（带电池） | 1.名称:UPS主机 2.类型:200KVA(≥60MIN) 3.配套:功率模块、铅酸蓄电池、电池架（蓄电池柜）、电池连接线缆和空气开关、电池开关盒、电池汇流盒等 4.本体及其附件安装 5.按设计图纸、技术需求书及施工规范要求综合考虑 |  | 套 | 2 |  |  |  | 476031.19
227 | 030404017618 | UPS输出配电柜BU1 | 1.名称:UPS输出配电柜BU1 2.本体及其附件安装 3.按设计图纸、技术需求书及施工规范要求综合考虑 |  | 台 | 1 |  |  |  | 25233.62
228 | 030404017619 | UPS输出配电柜BU2 | 1.名称:UPS输出配电柜BU2 2.本体及其附件安装 3.按设计图纸、技术需求书及施工规范要求综合考虑 |  | 台 | 1 |  |  |  | 25233.62
本页小计
分部分项工程和单价措施项目清单与计价表
工程名称：三期地下室-弱电工程 |  |  |  | 标段： |  |  |  | 第 43 页 共 43 页
序号 | 项目编码 | 项目名称 | 项目特征描述 |  | 计量单位 | 工程量 | 金额（元）
[7 empty] | 综合单价 |  | 综合合价 | 综合单价最高限价
229 | 030411005001 | RD弱电箱 | 1.名称:UPS配电箱 2.规格:300*400*120 3.本体及其附件安装 4.按设计图纸、技术需求书及施工规范要求综合考虑 |  | 个 | 22 |  |  |  | 758.1
230 | 030408001294 | 电力电缆 | 1.名称:电力电缆 2.规格:WDZ-YJY-4x300+1x150 3.材质:铜芯 4.电压等级(kV):1KV 5.按设计图纸、技术需求书及施工规范要求综合考虑 |  | m | 18.86 |  |  |  | 1146.52
231 | 030408001295 | 电力电缆 | 1.名称:电力电缆 2.规格:WDZ-YJY-5x2.5 3.材质:铜芯 4.电压等级(kV):1KV 5.按设计图纸、技术需求书及施工规范要求综合考虑 |  | m | 1101.32 |  |  |  | 17.48
232 | 030408006073 | 电力电缆头 | 1.名称:电力电缆头 2.规格:(截面mm2以下) 16 3.材质、类型:铜芯 4.电压等级(kV):1KV 5.按设计图纸、技术需求书及施工规范要求综合考虑 |  | 个 | 16 |  |  |  | 99.66
233 | 030408006074 | 电力电缆头 | 1.名称:电力电缆头 2.规格:(截面mm2以下) 240 3.材质、类型:铜芯 4.电压等级(kV):1KV 5.按设计图纸、技术需求书及施工规范要求综合考虑 |  | 个 | 2 |  |  |  | 388.46
UPS不间断电源系统合计
分部分项合计
措施项目
234 | 031302007037 | 高层施工增加 |  |  | 项 | 1
235 | 031301017038 | 脚手架搭拆费 |  |  | 项 | 1
单价措施合计
本页小计
合 计

## 表-09 综合单价分析表
综合单价分析表
工程名称： | [6 empty] | 标段： |  |  |  | 第 页 共 页
项目编码 |  |  |  | 项目名称 |  |  |  |  | 计量单位 |  |  | 工程量
清单综合单价组成明细
定额编号 | 定额项目名称 | 定额 单位 | 数量 | 单价 |  |  |  |  | 合价
|  |  |  | 人工费 | 材料费 | 机具费 |  | 管理费 和利润 | 人工费 | 材料费 |  | 机具费 | 管理费 和利润
人工单价 |  | 小计
元/工日 |  | 未计价材料费
清单项目综合单价
材 料 费 明 细 | 主要材料名称、规格、型号 |  |  |  |  | 单位 |  | 数量 | 单价（元） | 合价（元） |  | 暂估单价 （元） | 暂估合价 （元）
| 其他材料费 | [7 empty] | - |  |  | -
| 材料费小计 | [7 empty] | - |  |  | -

## 表-11 总价措施项目清单与计价表
总价措施项目清单与计价表
工程名称：三期地下室-弱电工程 |  |  |  |  | 标段： |  |  | 第 1 页 共 2 页
序号 | 项目编码 | 项目名称 | 计算基础 | 费率 (%) |  | 金额 (元) | 调整费率 (%) |  | 调整后金额 (元) | 备注
1 | LSSGCSF00043 | 绿色施工安全防护措施费 | 分部分项人工费+分部分项机具费 | 35.77 | [5 empty] | 以分部分项的人工费与施工机具费之和为计算基础，费率35.77%
2 | 031301010040 | 安装与生产同时进行增加费用 | 分部分项人工费 | 0 | [5 empty] | 按人工费的10%计算
3 | 031301011040 | 在有害身体健康环境中施工增加费 | 分部分项人工费 | 0 | [5 empty] | 按人工费的10%计算
4 | TSSGBWZJF040 | 在地下（暗）室、设备及大口径管道内等特殊施工部位进行施工增加费 | 分部分项人工费 | 0 | [5 empty] | 按该部分人工费的30%计算
5 | 粤031302008040 | 赶工措施费 | 分部分项人工费+分部分项机具费 | 0 | [5 empty] | 赶工措施费=（1-δ）*分部分项（人工费+施工机具费）*0.344 （0.8≤δ＜1 式中：δ=合同工期/定额工期）
6 | 031302002040 | 夜间施工增加费 |  | 20 | [5 empty] | 按其夜间施工项目人工费的20%计算
7 | JTGRSGZJF040 | 交通干扰工程施工增加费 |  | 10 | [5 empty] | 按在市政道路上施工项目人工费的10%计算
8 | 粤031302009040 | 文明工地增加费 | 分部分项人工费+分部分项机具费 | 0 | [5 empty] | 以分部分项的人工费与施工机具费之和为计算基础；市级文明工地1.00%；省级文明工地2.00%
9 | DXGXJCJXF040 | 地下管线交叉降效费 | [7 empty] | 按实际发生或经批准的施工方案计算
10 | QTFY00000041 | 其他费用 | [7 empty] | 按实际发生或经批准的施工组织设
总价措施项目清单与计价表
工程名称：三期地下室-弱电工程 |  |  |  |  | 标段： |  |  | 第 2 页 共 2 页
序号 | 项目编码 | 项目名称 | 计算基础 | 费率 (%) |  | 金额 (元) | 调整费率 (%) |  | 调整后金额 (元) | 备注
计方案计算
合 计

## 表-12 其他项目清单与计价汇总表
其他项目清单与计价汇总表
工程名称：三期地下室-弱电工程 |  |  | 标段： |  | 第 1 页 共 1 页
序号 | 项目名称 | 金额（元） |  | 结算金额（元） |  | 备注
1 | 暂列金额 | 1057995.71 |  |  |  | 明细详见表-12-1
2 | 暂估价 | 0.00
2.1 | 材料暂估价 | — |  |  |  | 明细详见表-12-2
2.2 | 专业工程暂估价 | 0.00 |  |  |  | 明细详见表-12-3
3 | 计日工 |  |  |  |  | 明细详见表-12-4
4 | 总承包服务费 |  |  |  |  | 明细详见表-12-5
5 | 预算包干费
6 | 工程优质费
7 | 概算幅度差
8 | 现场签证费用
9 | 索赔费用
10 | 其他费用
合 计 | [5 empty] | —

## 表-12-1 暂列金额表
暂列金额明细表
工程名称：三期地下室-弱电工程 |  |  | 标段： |  | 第 1 页 共 1 页
序号 | 名称 | 计量单位 |  | 暂定金额（元） |  | 备注
1 | 暂列金额 |  |  | 1057995.71
合 计 |  |  |  | 1057995.71 |  | —

## 表-13 规费、税金项目清单与计价表
规费、税金项目清单与计价表
工程名称：三期地下室-弱电工程 |  |  | 标段： |  | 第 1 页 共 1 页
序号 | 项目名称 | 计算基础 | 计算基数 | 计算费率 (%) |  | 金额(元)
1 | 增值税销项税额 | 分部分项合计+措施合计+其他项目 |  | 9
合 计

## 5.1-1单位工程人材机汇总表-2
单位工程人材机汇总表
工程名称：三期地下室-弱电工程 | [6 empty] | 第 1 页 共 12 页
序号 | 编码 | 名称及规格 | 单位 | 数量 | 单价 （元） | 合价 （元） |  | 品牌 | 厂家
单位工程人材机汇总表
工程名称：三期地下室-弱电工程 | [6 empty] | 第 2 页 共 12 页
序号 | 编码 | 名称及规格 | 单位 | 数量 | 单价 （元） | 合价 （元） |  | 品牌 | 厂家
单位工程人材机汇总表
工程名称：三期地下室-弱电工程 | [6 empty] | 第 3 页 共 12 页
序号 | 编码 | 名称及规格 | 单位 | 数量 | 单价 （元） | 合价 （元） |  | 品牌 | 厂家
单位工程人材机汇总表
工程名称：三期地下室-弱电工程 | [6 empty] | 第 4 页 共 12 页
序号 | 编码 | 名称及规格 | 单位 | 数量 | 单价 （元） | 合价 （元） |  | 品牌 | 厂家
单位工程人材机汇总表
工程名称：三期地下室-弱电工程 | [6 empty] | 第 5 页 共 12 页
序号 | 编码 | 名称及规格 | 单位 | 数量 | 单价 （元） | 合价 （元） |  | 品牌 | 厂家
单位工程人材机汇总表
工程名称：三期地下室-弱电工程 | [6 empty] | 第 6 页 共 12 页
序号 | 编码 | 名称及规格 | 单位 | 数量 | 单价 （元） | 合价 （元） |  | 品牌 | 厂家
单位工程人材机汇总表
工程名称：三期地下室-弱电工程 | [6 empty] | 第 7 页 共 12 页
序号 | 编码 | 名称及规格 | 单位 | 数量 | 单价 （元） | 合价 （元） |  | 品牌 | 厂家
单位工程人材机汇总表
工程名称：三期地下室-弱电工程 | [6 empty] | 第 8 页 共 12 页
序号 | 编码 | 名称及规格 | 单位 | 数量 | 单价 （元） | 合价 （元） |  | 品牌 | 厂家
单位工程人材机汇总表
工程名称：三期地下室-弱电工程 | [6 empty] | 第 9 页 共 12 页
序号 | 编码 | 名称及规格 | 单位 | 数量 | 单价 （元） | 合价 （元） |  | 品牌 | 厂家
单位工程人材机汇总表
工程名称：三期地下室-弱电工程 | [6 empty] | 第 10 页 共 12 页
序号 | 编码 | 名称及规格 | 单位 | 数量 | 单价 （元） | 合价 （元） |  | 品牌 | 厂家
单位工程人材机汇总表
工程名称：三期地下室-弱电工程 | [6 empty] | 第 11 页 共 12 页
序号 | 编码 | 名称及规格 | 单位 | 数量 | 单价 （元） | 合价 （元） |  | 品牌 | 厂家
单位工程人材机汇总表
工程名称：三期地下室-弱电工程 | [6 empty] | 第 12 页 共 12 页
序号 | 编码 | 名称及规格 | 单位 | 数量 | 单价 （元） | 合价 （元） |  | 品牌 | 厂家