## 表-04 单位工程招标控制价汇总表
单位工程招标控制价汇总表
工程名称：三期地下室-消防水工程 |  | 标段： |  | 第 1 页 共 1 页
序号 | 汇总内容 |  | 金额:(元) |  | 其中：暂估价(元)
1 | 分部分项合计
1.1 | 消防水工程
2 | 措施合计
2.1 | 绿色施工安全防护措施费
2.2 | 其他措施费
3 | 其他项目
3.1 | 暂列金额
3.2 | 暂估价
3.3 | 计日工
3.4 | 总承包服务费
3.5 | 预算包干费
3.6 | 工程优质费
3.7 | 概算幅度差
3.8 | 索赔费用
3.9 | 现场签证费用
3.10 | 其他费用
4 | 税前工程造价
5 | 增值税销项税额
6 | 总造价
7 | 人工费
招标控制价合计=1+2+3+5

## 表-08 分部分项工程和单价措施项目清单与计价表
分部分项工程和单价措施项目清单与计价表
工程名称：三期地下室-消防水工程 |  |  |  | 标段： |  |  |  | 第 1 页 共 19 页
序号 | 项目编码 | 项目名称 | 项目特征描述 |  | 计量单位 | 工程量 | 金额（元）
[7 empty] | 综合单价 |  | 综合合价 | 综合单价最高限价
消防水工程
消火栓系统
1 | 030901002001 | 内外壁热浸镀锌加厚钢管 | 1.材质、规格:内外壁热浸镀锌加厚钢管 DN65 2.连接形式:沟槽 3.管道、管件及卡箍的制作安装 4.穿墙套管制作安装、管道支吊架除锈制作安装、管卡制作安装 5.管道及支架刷油樟丹底漆二道、调和漆二道 6.管道试压、冲洗 7.开洞、凿(压)槽及修补、管道封堵 8.管道标识设计要求:综合考虑 9.按设计图纸、技术需求书及施工规范要求综合考虑 |  | m | 4022.88 |  |  |  | 106.02
2 | 030901002002 | 内外壁热浸镀锌加厚钢管 | 1.材质、规格:内外壁热浸镀锌加厚钢管 DN150 2.连接形式:沟槽 3.管道、管件及卡箍的制作安装 4.穿墙套管制作安装、管道支吊架除锈制作安装、管卡制作安装 5.管道及支架刷油樟丹底漆二道、调和漆二道 6.管道试压、冲洗 7.开洞、凿(压)槽及修补、管道封堵 8.管道标识设计要求:综合考虑 9.按设计图纸、技术需求书及施工规范要求综合考虑 |  | m | 2553.03 |  |  |  | 250.49
本页小计
分部分项工程和单价措施项目清单与计价表
工程名称：三期地下室-消防水工程 |  |  |  | 标段： |  |  |  | 第 2 页 共 19 页
序号 | 项目编码 | 项目名称 | 项目特征描述 |  | 计量单位 | 工程量 | 金额（元）
[7 empty] | 综合单价 |  | 综合合价 | 综合单价最高限价
3 | 030901002003 | 内外壁热浸镀锌无缝钢管 | 1.材质、规格:内外壁热浸镀锌无缝钢管 DN150 2.连接形式:沟槽 3.管道、管件及卡箍的制作安装 4.穿墙套管制作安装、管道支吊架除锈制作安装、管卡制作安装 5.管道及支架刷油樟丹底漆二道、调和漆二道 6.管道试压、冲洗 7.开洞、凿(压)槽及修补、管道封堵 8.管道标识设计要求:综合考虑 9.按设计图纸、技术需求书及施工规范要求综合考虑 |  | m | 117.94 |  |  |  | 252.05
4 | 030901002004 | 内外壁热浸镀锌无缝钢管 | 1.材质、规格:内外壁热浸镀锌无缝钢管 DN250 2.连接形式:沟槽 3.管道、管件及卡箍的制作安装 4.穿墙套管制作安装、管道支吊架除锈制作安装、管卡制作安装 5.管道及支架刷油樟丹底漆二道、调和漆二道 6.管道试压、冲洗 7.开洞、凿(压)槽及修补、管道封堵 8.管道标识设计要求:综合考虑 9.按设计图纸、技术需求书及施工规范要求综合考虑 |  | m | 490.22 |  |  |  | 752.19
本页小计
分部分项工程和单价措施项目清单与计价表
工程名称：三期地下室-消防水工程 |  |  |  | 标段： |  |  |  | 第 3 页 共 19 页
序号 | 项目编码 | 项目名称 | 项目特征描述 |  | 计量单位 | 工程量 | 金额（元）
[7 empty] | 综合单价 |  | 综合合价 | 综合单价最高限价
5 | 030901002005 | 内外壁热浸镀锌钢管 | 1.材质、规格:内外壁热浸镀锌钢管 DN65 2.连接形式:沟槽 3.管道、管件及卡箍的制作安装 4.穿墙套管制作安装、管道减震支吊架除锈制作安装、管卡制作安装 5.管道及支架刷油樟丹底漆二道、调和漆二道 6.管道试压、冲洗 7.开洞、凿(压)槽及修补、管道封堵、不锈钢防虫网罩 8.管道标识设计要求:综合考虑 9.按设计图纸、技术需求书及施工规范要求综合考虑 |  | m | 1400 |  |  |  | 91.97
6 | 030901002006 | 内外壁热浸镀锌钢管 | 1.材质、规格:内外壁热浸镀锌钢管 DN100 2.连接形式:沟槽 3.管道、管件及卡箍的制作安装 4.穿墙套管制作安装、管道减震支吊架除锈制作安装、管卡制作安装 5.管道及支架刷油樟丹底漆二道、调和漆二道 6.管道试压、冲洗 7.开洞、凿(压)槽及修补、管道封堵、不锈钢防虫网罩 8.管道标识设计要求:综合考虑 9.按设计图纸、技术需求书及施工规范要求综合考虑 |  | m | 44 |  |  |  | 135.41
本页小计
分部分项工程和单价措施项目清单与计价表
工程名称：三期地下室-消防水工程 |  |  |  | 标段： |  |  |  | 第 4 页 共 19 页
序号 | 项目编码 | 项目名称 | 项目特征描述 |  | 计量单位 | 工程量 | 金额（元）
[7 empty] | 综合单价 |  | 综合合价 | 综合单价最高限价
7 | 030901002007 | 内外壁热浸镀锌钢管 | 1.材质、规格:内外壁热浸镀锌钢管 DN150 2.连接形式:沟槽 3.管道、管件及卡箍的制作安装 4.穿墙套管制作安装、管道减震支吊架除锈制作安装、管卡制作安装 5.管道及支架刷油樟丹底漆二道、调和漆二道 6.管道试压、冲洗 7.开洞、凿(压)槽及修补、管道封堵、不锈钢防虫网罩 8.管道标识设计要求:综合考虑 9.按设计图纸、技术需求书及施工规范要求综合考虑 |  | m | 905 |  |  |  | 195.24
8 | 031003003163 | 闸阀 | 1.名称:软密封弹性座封闸阀（明杆） 2.规格、压力等级:DN150(PN=2.5MPa以内) 3.按设计图纸、技术需求书及施工规范要求综合考虑 |  | 个 | 109 |  |  |  | 2889.07
9 | 031003003164 | 闸阀 | 1.名称:软密封弹性座封闸阀（明杆） 2.规格、压力等级:DN150(PN=1.6MPa以内) 3.按设计图纸、技术需求书及施工规范要求综合考虑 |  | 个 | 49 |  |  |  | 1997.09
10 | 031003001092 | 止回阀 | 1.名称:缓闭止回阀 2.规格、压力等级:DN150(PN=2.5MPa以内) 3.按设计图纸、技术需求书及施工规范要求综合考虑 |  | 个 | 2 |  |  |  | 1779.03
11 | 031003003165 | 闸阀 | 1.名称:防护闸阀 2.规格、压力等级:DN50(PN=1.6MPa以内) 3.按设计图纸、技术需求书及施工规范要求综合考虑 |  | 个 | 6 |  |  |  | 332.25
12 | 031003003166 | 闸阀 | 1.名称:防护闸阀 2.规格、压力等级:DN150(PN=2.5MPa以内) 3.按设计图纸、技术需求书及施工规范要求综合考虑 |  | 个 | 19 |  |  |  | 3804.5
本页小计
分部分项工程和单价措施项目清单与计价表
工程名称：三期地下室-消防水工程 |  |  |  | 标段： |  |  |  | 第 5 页 共 19 页
序号 | 项目编码 | 项目名称 | 项目特征描述 |  | 计量单位 | 工程量 | 金额（元）
[7 empty] | 综合单价 |  | 综合合价 | 综合单价最高限价
13 | 031003003167 | 闸阀 | 1.名称:防护闸阀 2.规格、压力等级:DN150(PN=1.6MPa以内) 3.按设计图纸、技术需求书及施工规范要求综合考虑 |  | 个 | 11 |  |  |  | 3456.45
14 | 030901010001 | 室内消火栓 | 1.名称:减压稳压室内消火栓(单口) 2.型号、规格:1600×700×240 3.消防箱配置:室内消火栓1个,口径φ65；65×19直流水枪，1支；φ65尼龙衬胶水带25米长，1条；轻便消防水龙卷盘，P380,1个；直流喷雾喷枪，全铜，喷嘴直径φ6，1支；轻便消防水龙，衬胶，30米长，1条；快速接口、快速接头，全铜，各1个；阀门，全铜，1个；套管(扣压成型)，钢质，1条；每箱配置2具5kg磷酸铵盐手提式灭火器 4.按设计图纸、技术需求书及施工规范要求综合考虑 |  | 套 | 356 |  |  |  | 1378.77
15 | 030901013001 | 灭火器 | 1.名称:推车式磷酸铵盐灭火器 2.规格、型号:MFT/ABC20 3.按设计图纸、技术需求书及施工规范要求综合考虑 |  | 具 | 126 |  |  |  | 487.19
16 | 030901013002 | 灭火器箱 | 1.名称:手提式磷酸铵盐灭火器箱 2.规格、型号:每箱配置2具5kg磷酸铵盐手提式灭火器 3.按设计图纸、技术需求书及施工规范要求综合考虑 |  | 套 | 77 |  |  |  | 254.65
17 | 030901013003 | 灭火器 | 1.名称:推车式水基型灭火器 2.规格、型号:60L 3.按设计图纸、技术需求书及施工规范要求综合考虑 |  | 具 | 26 |  |  |  | 680.55
本页小计
分部分项工程和单价措施项目清单与计价表
工程名称：三期地下室-消防水工程 |  |  |  | 标段： |  |  |  | 第 6 页 共 19 页
序号 | 项目编码 | 项目名称 | 项目特征描述 |  | 计量单位 | 工程量 | 金额（元）
[7 empty] | 综合单价 |  | 综合合价 | 综合单价最高限价
18 | 030901012001 | 消防水泵接合器 | 1.型号、规格:地上式水泵接合器（含阀门） DN150(PN=2.5MPa以内) 2.流量:10～15L/s 3.安装详见国标图集99S203《消防水泵接合器安装》第23页 4.按设计图纸、技术需求书及施工规范要求综合考虑 |  | 套 | 12 |  |  |  | 3050.3
19 | 030901012002 | 消防水泵接合器 | 1.型号、规格:充电桩车库室内消火栓系统水泵接合器 DN150(PN=2.5MPa以内) 2.流量:10～15L/s 3.安装详见国标图集99S203《消防水泵接合器安装》第23页 4.按设计图纸、技术需求书及施工规范要求综合考虑 |  | 套 | 3 |  |  |  | 1523.57
20 | 030901012003 | 消防水泵接合器 | 1.型号、规格:充电桩车库消火栓系统泡沫水泵接合器(含阀门) DN150(PN=2.5MPa以内) 2.流量:10～15L/s 3.安装详见国标图集99S203《消防水泵接合器安装》第23页 4.按设计图纸、技术需求书及施工规范要求综合考虑 |  | 套 | 3 |  |  |  | 3050.3
21 | 030901012004 | 消防水泵接合器 | 1.型号、规格:地上式水泵接合器（含阀门） DN150(PN=2.5MPa以内) 2.流量:10～15L/s 3.安装详见国标图集99S203《消防水泵接合器安装》第23页 4.按设计图纸、技术需求书及施工规范要求综合考虑 |  | 套 | 6 |  |  |  | 3050.3
22 | 031003003168 | 闸阀 | 1.名称:软密封弹性座封闸阀（明杆） 2.规格、压力等级:DN100(PN=1.6MPa以内) 3.按设计图纸、技术需求书及施工规范要求综合考虑 |  | 个 | 4 |  |  |  | 1317.6
本页小计
分部分项工程和单价措施项目清单与计价表
工程名称：三期地下室-消防水工程 |  |  |  | 标段： |  |  |  | 第 7 页 共 19 页
序号 | 项目编码 | 项目名称 | 项目特征描述 |  | 计量单位 | 工程量 | 金额（元）
[7 empty] | 综合单价 |  | 综合合价 | 综合单价最高限价
23 | 030905002001 | 水灭火控制装置调试 | 1.系统形式:消火栓灭火系统 2.按设计图纸、技术需求书及施工规范要求综合考虑 |  | 点 | 356 |  |  |  | 239.52
消火栓系统合计
喷淋系统
24 | 030901002008 | 不锈钢管 | 1.材质、规格:不锈钢管 DN50 2.连接形式:卡压 3.管道、管件的制作安装 4.穿墙套管制作安装、管道支吊架除锈制作安装、管卡制作安装 5.支架刷油樟丹底漆二道、调和漆二道 6.管道试压、冲洗 7.开洞、凿(压)槽及修补、管道封堵 8.管道标识设计要求:综合考虑 9.按设计图纸、技术需求书及施工规范要求综合考虑 |  | m | 387.04 |  |  |  | 121.94
25 | 030901002009 | 内外壁热浸镀锌加厚钢管 | 1.材质、规格:内外壁热浸镀锌加厚钢管 DN25 2.连接形式:螺纹 3.管道、管件（喷头处需按四通预留）的制作安装 4.穿墙套管制作安装、管道支吊架除锈制作安装、管卡制作安装 5.管道及支架刷油樟丹底漆二道、调和漆二道 6.管道试压、冲洗 7.开洞、凿(压)槽及修补、管道封堵 8.管道标识设计要求:综合考虑 9.按设计图纸、技术需求书及施工规范要求综合考虑 |  | m | 19801.33 |  |  |  | 51.7
本页小计
分部分项工程和单价措施项目清单与计价表
工程名称：三期地下室-消防水工程 |  |  |  | 标段： |  |  |  | 第 8 页 共 19 页
序号 | 项目编码 | 项目名称 | 项目特征描述 |  | 计量单位 | 工程量 | 金额（元）
[7 empty] | 综合单价 |  | 综合合价 | 综合单价最高限价
26 | 030901002010 | 内外壁热浸镀锌加厚钢管 | 1.材质、规格:内外壁热浸镀锌加厚钢管 DN32 2.连接形式:螺纹 3.管道、管件的制作安装 4.穿墙套管制作安装、管道支吊架除锈制作安装、管卡制作安装 5.管道及支架刷油樟丹底漆二道、调和漆二道 6.管道试压、冲洗 7.开洞、凿(压)槽及修补、管道封堵 8.管道标识设计要求:综合考虑 9.按设计图纸、技术需求书及施工规范要求综合考虑 |  | m | 7250.34 |  |  |  | 69.13
27 | 030901002011 | 内外壁热浸镀锌加厚钢管 | 1.材质、规格:内外壁热浸镀锌加厚钢管 DN40 2.连接形式:螺纹 3.管道、管件的制作安装 4.穿墙套管制作安装、管道支吊架除锈制作安装、管卡制作安装 5.管道及支架刷油樟丹底漆二道、调和漆二道 6.管道试压、冲洗 7.开洞、凿(压)槽及修补、管道封堵 8.管道标识设计要求:综合考虑 9.按设计图纸、技术需求书及施工规范要求综合考虑 |  | m | 1121.77 |  |  |  | 81.1
本页小计
分部分项工程和单价措施项目清单与计价表
工程名称：三期地下室-消防水工程 |  |  |  | 标段： |  |  |  | 第 9 页 共 19 页
序号 | 项目编码 | 项目名称 | 项目特征描述 |  | 计量单位 | 工程量 | 金额（元）
[7 empty] | 综合单价 |  | 综合合价 | 综合单价最高限价
28 | 030901002012 | 内外壁热浸镀锌加厚钢管 | 1.材质、规格:内外壁热浸镀锌加厚钢管 DN50 2.连接形式:螺纹 3.管道、管件的制作安装 4.穿墙套管制作安装、管道支吊架除锈制作安装、管卡制作安装 5.管道及支架刷油樟丹底漆二道、调和漆二道 6.管道试压、冲洗 7.开洞、凿(压)槽及修补、管道封堵 8.管道标识设计要求:综合考虑 9.按设计图纸、技术需求书及施工规范要求综合考虑 |  | m | 2284.23 |  |  |  | 95.6
29 | 030901002013 | 内外壁热浸镀锌加厚钢管 | 1.材质、规格:内外壁热浸镀锌加厚钢管 DN65（DN70） 2.连接形式:沟槽 3.管道、管件及卡箍的制作安装 4.穿墙套管制作安装、管道支吊架除锈制作安装、管卡制作安装 5.管道及支架刷油樟丹底漆二道、调和漆二道 6.管道试压、冲洗 7.开洞、凿(压)槽及修补、管道封堵 8.管道标识设计要求:综合考虑 9.按设计图纸、技术需求书及施工规范要求综合考虑 |  | m | 1633.87 |  |  |  | 106.02
本页小计
分部分项工程和单价措施项目清单与计价表
工程名称：三期地下室-消防水工程 |  |  |  | 标段： |  |  |  | 第 10 页 共 19 页
序号 | 项目编码 | 项目名称 | 项目特征描述 |  | 计量单位 | 工程量 | 金额（元）
[7 empty] | 综合单价 |  | 综合合价 | 综合单价最高限价
30 | 030901002014 | 内外壁热浸镀锌加厚钢管 | 1.材质、规格:内外壁热浸镀锌加厚钢管 DN80 2.连接形式:沟槽 3.管道、管件及卡箍的制作安装 4.穿墙套管制作安装、管道支吊架除锈制作安装、管卡制作安装 5.管道及支架刷油樟丹底漆二道、调和漆二道 6.管道试压、冲洗 7.开洞、凿(压)槽及修补、管道封堵 8.管道标识设计要求:综合考虑 9.按设计图纸、技术需求书及施工规范要求综合考虑 |  | m | 2513.43 |  |  |  | 132.05
31 | 030901002015 | 内外壁热浸镀锌加厚钢管 | 1.材质、规格:内外壁热浸镀锌加厚钢管 DN100 2.连接形式:沟槽 3.管道、管件及卡箍的制作安装 4.穿墙套管制作安装、管道支吊架除锈制作安装、管卡制作安装 5.管道及支架刷油樟丹底漆二道、调和漆二道 6.管道试压、冲洗 7.开洞、凿(压)槽及修补、管道封堵 8.管道标识设计要求:综合考虑 9.按设计图纸、技术需求书及施工规范要求综合考虑 |  | m | 806.9 |  |  |  | 154.5
本页小计
分部分项工程和单价措施项目清单与计价表
工程名称：三期地下室-消防水工程 |  |  |  | 标段： |  |  |  | 第 11 页 共 19 页
序号 | 项目编码 | 项目名称 | 项目特征描述 |  | 计量单位 | 工程量 | 金额（元）
[7 empty] | 综合单价 |  | 综合合价 | 综合单价最高限价
32 | 030901002016 | 内外壁热浸镀锌加厚钢管 | 1.材质、规格:内外壁热浸镀锌加厚钢管 DN150 2.连接形式:沟槽 3.管道、管件及卡箍的制作安装 4.穿墙套管制作安装、管道支吊架除锈制作安装、管卡制作安装 5.管道及支架刷油樟丹底漆二道、调和漆二道 6.管道试压、冲洗 7.开洞、凿(压)槽及修补、管道封堵 8.管道标识设计要求:综合考虑 9.按设计图纸、技术需求书及施工规范要求综合考虑 |  | m | 3067.39 |  |  |  | 250.49
33 | 030901002017 | 内外壁热浸镀锌加厚钢管 | 1.材质、规格:内外壁热浸镀锌无缝钢管 DN200 2.连接形式:沟槽 3.管道、管件及卡箍的制作安装 4.穿墙套管制作安装、管道支吊架除锈制作安装、管卡制作安装 5.管道及支架刷油樟丹底漆二道、调和漆二道 6.管道试压、冲洗 7.开洞、凿(压)槽及修补、管道封堵 8.管道标识设计要求:综合考虑 9.按设计图纸、技术需求书及施工规范要求综合考虑 |  | m | 1388.26 |  |  |  | 401.9
本页小计
分部分项工程和单价措施项目清单与计价表
工程名称：三期地下室-消防水工程 |  |  |  | 标段： |  |  |  | 第 12 页 共 19 页
序号 | 项目编码 | 项目名称 | 项目特征描述 |  | 计量单位 | 工程量 | 金额（元）
[7 empty] | 综合单价 |  | 综合合价 | 综合单价最高限价
34 | 030901002018 | 内外壁热浸镀锌无缝钢管 | 1.材质、规格:内外壁热浸镀锌无缝钢管 DN150 2.连接形式:沟槽 3.管道、管件及卡箍的制作安装 4.穿墙套管制作安装、管道支吊架除锈制作安装、管卡制作安装 5.管道及支架刷油樟丹底漆二道、调和漆二道 6.管道试压、冲洗 7.开洞、凿(压)槽及修补、管道封堵 8.管道标识设计要求:综合考虑 9.按设计图纸、技术需求书及施工规范要求综合考虑 |  | m | 112.37 |  |  |  | 252.05
35 | 031003001093 | 止回阀 | 1.名称:缓闭止回阀 2.规格、压力等级:DN50(PN=1.6MPa以内) 3.按设计图纸、技术需求书及施工规范要求综合考虑 |  | 个 | 25 |  |  |  | 609.32
36 | 031003003169 | 闸阀 | 1.名称:防护闸阀 2.规格、压力等级:DN200(PN=2.5MPa以内) 3.按设计图纸、技术需求书及施工规范要求综合考虑 |  | 个 | 15 |  |  |  | 5659.77
37 | 031003003170 | 闸阀 | 1.名称:防护闸阀 2.规格、压力等级:DN150(PN=2.5MPa以内) 3.按设计图纸、技术需求书及施工规范要求综合考虑 |  | 个 | 2 |  |  |  | 3804.5
38 | 031003003171 | 闸阀 | 1.名称:防护闸阀 2.规格、压力等级:DN80(PN=2.5MPa以内) 3.按设计图纸、技术需求书及施工规范要求综合考虑 |  | 个 | 3 |  |  |  | 1297.77
39 | 031003003172 | 闸阀 | 1.名称:防护闸阀 2.规格、压力等级:DN50(PN=2.5MPa以内) 3.按设计图纸、技术需求书及施工规范要求综合考虑 |  | 个 | 6 |  |  |  | 632.49
本页小计
分部分项工程和单价措施项目清单与计价表
工程名称：三期地下室-消防水工程 |  |  |  | 标段： |  |  |  | 第 13 页 共 19 页
序号 | 项目编码 | 项目名称 | 项目特征描述 |  | 计量单位 | 工程量 | 金额（元）
[7 empty] | 综合单价 |  | 综合合价 | 综合单价最高限价
40 | 031003003173 | 闸阀 | 1.名称:防护闸阀 2.规格、压力等级:DN40(PN=2.5MPa以内) 3.按设计图纸、技术需求书及施工规范要求综合考虑 |  | 个 | 4 |  |  |  | 550.41
41 | 031003003174 | 闸阀 | 1.名称:防护闸阀 2.规格、压力等级:DN32(PN=2.5MPa以内) 3.按设计图纸、技术需求书及施工规范要求综合考虑 |  | 个 | 15 |  |  |  | 415.71
42 | 031003003175 | 闸阀 | 1.名称:防护闸阀 2.规格、压力等级:DN25(PN=2.5MPa以内) 3.按设计图纸、技术需求书及施工规范要求综合考虑 |  | 个 | 7 |  |  |  | 313.13
43 | 030901007001 | 减压孔板 | 1.材质、规格:DN150不锈钢减压孔板 孔径46mm 2.按设计图纸、技术需求书及施工规范要求综合考虑 |  | 个 | 16 |  |  |  | 352.83
44 | 030901007002 | 减压孔板 | 1.材质、规格:DN150不锈钢减压孔板 孔径55mm 2.按设计图纸、技术需求书及施工规范要求综合考虑 |  | 个 | 4 |  |  |  | 352.83
45 | 030901007003 | 减压孔板 | 1.材质、规格:DN150不锈钢减压孔板 孔径56mm 2.按设计图纸、技术需求书及施工规范要求综合考虑 |  | 个 | 5 |  |  |  | 352.83
46 | 030901008001 | 末端试水装置 | 1.名称:末端试水装置 2.规格:DN25 3.组装形式:含2个压力表、1个截止阀(带锁具)、1个试水接头K=80 4.按设计图纸、技术需求书及施工规范要求综合考虑 |  | 组 | 21 |  |  |  | 280.59
47 | 031003003176 | 闸阀 | 1.名称:软密封弹性座封闸阀（明杆） 2.规格、压力等级:DN50(PN=1.6MPa以内) 3.按设计图纸、技术需求书及施工规范要求综合考虑 |  | 个 | 31 |  |  |  | 988.67
本页小计
分部分项工程和单价措施项目清单与计价表
工程名称：三期地下室-消防水工程 |  |  |  | 标段： |  |  |  | 第 14 页 共 19 页
序号 | 项目编码 | 项目名称 | 项目特征描述 |  | 计量单位 | 工程量 | 金额（元）
[7 empty] | 综合单价 |  | 综合合价 | 综合单价最高限价
48 | 031003001094 | 泡沫混合阀 | 1.名称:泡沫混合阀 2.规格、压力等级:DN50(PN=1.6MPa以内) 3.按设计图纸、技术需求书及施工规范要求综合考虑 |  | 个 | 15 |  |  |  | 596.89
49 | 031003001095 | 试水阀 | 1.名称:试水阀 2.规格、压力等级:DN25(PN=2.5MPa以内) 3.按设计图纸、技术需求书及施工规范要求综合考虑虑 |  | 个 | 19 |  |  |  | 147.48
50 | 031003003177 | 泄水阀 | 1.名称:泄水阀 2.规格、压力等级:DN50(PN=2.5MPa以内) 3.按设计图纸、技术需求书及施工规范要求综合考虑 |  | 个 | 25 |  |  |  | 1267.33
51 | 031003003178 | 信号阀 | 1.名称:遥控信号阀 2.规格、压力等级:DN150(PN=2.5MPa以内) 3.按设计图纸、技术需求书及施工规范要求综合考虑 |  | 个 | 90 |  |  |  | 1522.96
52 | 031003003179 | 信号阀 | 1.名称:遥控信号阀 2.规格、压力等级:DN200(PN=2.5MPa以内) 3.按设计图纸、技术需求书及施工规范要求综合考虑 |  | 个 | 15 |  |  |  | 4001.68
53 | 031003003180 | 闸阀 | 1.名称:软密封弹性座封闸阀（明杆） 2.规格、压力等级:DN250(PN=2.5MPa以内) 3.按设计图纸、技术需求书及施工规范要求综合考虑 |  | 个 | 6 |  |  |  | 6352.97
54 | 031003001096 | 止回阀 | 1.名称:缓闭止回阀 2.规格、压力等级:DN150(PN=2.5MPa以内) 3.按设计图纸、技术需求书及施工规范要求综合考虑 |  | 个 | 2 |  |  |  | 1779.03
55 | 031003003181 | 水流指示器 | 1.名称:水流指示器 2.规格、压力等级:DN150(PN=2.5MPa以内) 3.按设计图纸、技术需求书及施工规范要求综合考虑 |  | 个 | 16 |  |  |  | 762.51
本页小计
分部分项工程和单价措施项目清单与计价表
工程名称：三期地下室-消防水工程 |  |  |  | 标段： |  |  |  | 第 15 页 共 19 页
序号 | 项目编码 | 项目名称 | 项目特征描述 |  | 计量单位 | 工程量 | 金额（元）
[7 empty] | 综合单价 |  | 综合合价 | 综合单价最高限价
56 | 031003003182 | 水流指示器 | 1.名称:水流指示器 2.规格、压力等级:DN200(PN=2.5MPa以内) 3.按设计图纸、技术需求书及施工规范要求综合考虑 |  | 个 | 15 |  |  |  | 1280.12
57 | 031003001097 | 压力表 | 1.名称:压力表（带阀门、弯管） 2.按设计图纸、技术需求书及施工规范要求综合考虑 |  | 个 | 19 |  |  |  | 167.99
58 | 030901003001 | 水喷淋(雾)喷头 | 1.名称:侧型喷头 2.有、无吊项:无吊顶 3.动作温度:79℃ 4.喷头流量系数:K=80，预留四通 5.按设计图纸、技术需求书及施工规范要求综合考虑 |  | 个 | 544 |  |  |  | 34.23
59 | 031003001098 | 自动排气阀（带截止阀） | 1.名称:自动排气阀（带截止阀） 2.规格、压力等级:DN25(PN=2.5MPa以内) 3.按设计图纸、技术需求书及施工规范要求综合考虑 |  | 个 | 14 |  |  |  | 171.83
60 | 031003001099 | 自动排气阀（带截止阀） | 1.名称:自动排气阀（带截止阀） 2.规格、压力等级:DN20(PN=2.5MPa以内) 3.按设计图纸、技术需求书及施工规范要求综合考虑 |  | 个 | 5 |  |  |  | 85
61 | 030901003002 | 水喷淋(雾)喷头 | 1.名称:快速响应型直立型喷头 2.有、无吊项:无吊顶 3.动作温度:79℃ 4.喷头流量系数:K=80，预留四通 5.按设计图纸、技术需求书及施工规范要求综合考虑 |  | 个 | 10270 |  |  |  | 34.23
62 | 030903007001 | 泡沫比例混合器 | 1.名称:比例式混合器 2.型号、规格:DN50 3.按设计图纸、技术需求书及施工规范要求综合考虑 |  | 台 | 15 |  |  |  | 1342.01
本页小计
分部分项工程和单价措施项目清单与计价表
工程名称：三期地下室-消防水工程 |  |  |  | 标段： |  |  |  | 第 16 页 共 19 页
序号 | 项目编码 | 项目名称 | 项目特征描述 |  | 计量单位 | 工程量 | 金额（元）
[7 empty] | 综合单价 |  | 综合合价 | 综合单价最高限价
63 | 030903008001 | 泡沫罐 | 1.名称:立式泡沫罐 2.质量/容量:2吨/座（容量2m³) 3.按设计图纸、技术需求书及施工规范要求综合考虑 |  | 台 | 10 |  |  |  | 14312.39
64 | 030901012005 | 喷淋水泵接合器 | 1.型号、规格:地上式水泵接合器（含阀门） DN150(PN=2.5MPa以内) 2.流量:10～15L/s 3.安装详见国标图集99S203《消防水泵接合器安装》第23页 4.按设计图纸、技术需求书及施工规范要求综合考虑 |  | 套 | 12 |  |  |  | 3050.3
65 | 030901012006 | 喷淋水泵接合器 | 1.型号、规格:充电桩车库泡沫喷淋水泵接合器（含阀门） DN150(PN=2.5MPa以内) 2.流量:10～15L/s 3.安装详见国标图集99S203《消防水泵接合器安装》第23页 4.按设计图纸、技术需求书及施工规范要求综合考虑 |  | 套 | 6 |  |  |  | 3050.3
66 | 030901012007 | 喷淋水泵接合器 | 1.型号、规格:充电桩车库喷淋泡沫水泵接合器(含阀门) DN150(PN=2.5MPa以内) 2.流量:10～15L/s 3.安装详见国标图集99S203《消防水泵接合器安装》第23页 4.按设计图纸、技术需求书及施工规范要求综合考虑 |  | 套 | 6 |  |  |  | 3050.3
67 | 030901012008 | 喷淋水泵接合器 | 1.型号、规格:地上式水泵接合器（含阀门） DN150(PN=2.5MPa以内) 2.流量:10～15L/s 3.安装详见国标图集99S203《消防水泵接合器安装》第23页 4.按设计图纸、技术需求书及施工规范要求综合考虑 |  | 套 | 8 |  |  |  | 3050.3
本页小计
分部分项工程和单价措施项目清单与计价表
工程名称：三期地下室-消防水工程 |  |  |  | 标段： |  |  |  | 第 17 页 共 19 页
序号 | 项目编码 | 项目名称 | 项目特征描述 |  | 计量单位 | 工程量 | 金额（元）
[7 empty] | 综合单价 |  | 综合合价 | 综合单价最高限价
68 | 031003006001 | 可调式减压阀组 | 1.名称:可调式减压阀组 DN150 2.规格、压力等级:DN150(PN=2.5MPa以内) 3.附件配置:2个明杆闸阀、1个Y型过滤器、1个橡胶软接、1个先导式可调减压阀、2个压力表、1个安全阀 4.按设计图纸、技术需求书及施工规范要求综合考虑 |  | 组 | 2 |  |  |  | 13885.65
69 | 031003003183 | 水力控制阀 | 1.名称:水力控制阀 2.规格、压力等级:DN50(PN=1.6MPa以内)（含2个闸阀，1个减压阀） 3.按设计图纸、技术需求书及施工规范要求综合考虑 |  | 个 | 10 |  |  |  | 4212.79
70 | 031003003184 | 闸阀 | 1.名称:软密封弹性座封闸阀（明杆） 2.规格、压力等级:DN150(PN=2.5MPa以内) 3.按设计图纸、技术需求书及施工规范要求综合考虑 |  | 个 | 26 |  |  |  | 2889.07
71 | 030901004001 | 湿式报警装置 | 1.名称:湿式报警装置 2.规格、压力等级:DN150(PN=2.5MPa以内) 3.附件:湿式阀、水力警铃等 4.连接形式:沟槽 5.按设计图纸、技术需求书及施工规范要求综合考虑 |  | 组 | 22 |  |  |  | 8919.9
72 | 030905002002 | 水灭火控制装置调试 | 1.系统形式:自动喷水灭火系统 2.按设计图纸、技术需求书及施工规范要求综合考虑 |  | 点 | 31 |  |  |  | 372.73
喷淋系统合计
气体灭火系统
73 | 030902009001 | 无管网气体灭火装置 | 1.类型:无管网柜式装置 2.型号、规格:GQQ90L/2.5 3.七氟丙烷药剂量:80Kg 4.按设计图纸、技术需求书及施工规范要求综合考虑 |  | 套 | 11 |  |  |  | 9728.25
本页小计
分部分项工程和单价措施项目清单与计价表
工程名称：三期地下室-消防水工程 |  |  |  | 标段： |  |  |  | 第 18 页 共 19 页
序号 | 项目编码 | 项目名称 | 项目特征描述 |  | 计量单位 | 工程量 | 金额（元）
[7 empty] | 综合单价 |  | 综合合价 | 综合单价最高限价
74 | 030902009002 | 无管网气体灭火装置 | 1.类型:无管网柜式装置 2.型号、规格:GQQ100L/2.5 3.七氟丙烷药剂量:100Kg 4.按设计图纸、技术需求书及施工规范要求综合考虑 |  | 套 | 4 |  |  |  | 11144.85
75 | 030902009003 | 无管网气体灭火装置 | 1.类型:无管网柜式装置 2.型号、规格:GQQ150L/2.5 3.七氟丙烷药剂量:150Kg 4.按设计图纸、技术需求书及施工规范要求综合考虑 |  | 套 | 15 |  |  |  | 14693.38
76 | 030703011322 | 泄压口 | 1.名称:泄压口 2.型号:CX545108 3.规格:700X500 4.按设计图纸、技术需求书及施工规范要求综合考虑 |  | 个 | 1 |  |  |  | 896.53
77 | 030703011323 | 泄压口 | 1.名称:泄压口 2.型号:CX545113 3.规格:500X500 4.按设计图纸、技术需求书及施工规范要求综合考虑 |  | 个 | 3 |  |  |  | 896.53
78 | 030703011324 | 泄压口 | 1.名称:泄压口 2.型号:CX545119 3.规格:800X500 4.按设计图纸、技术需求书及施工规范要求综合考虑 |  | 个 | 5 |  |  |  | 925.38
79 | 030703011325 | 泄压口 | 1.名称:泄压口 2.型号:CX545120 3.规格:900X600 4.按设计图纸、技术需求书及施工规范要求综合考虑 |  | 个 | 3 |  |  |  | 925.38
80 | 030901013004 | 灭火器 | 1.形式:悬挂式超细干粉灭火装置 2.规格、型号:4kg/具 3.按设计图纸、技术需求书及施工规范要求综合考虑 |  | 具 | 1 |  |  |  | 283.64
81 | 030905004001 | 气体灭火系统装置调试 | 1.试验容器规格:90(L以内) 2.按设计图纸、技术需求书及施工规范要求综合考虑 |  | 点 | 11 |  |  |  | 1525.79
82 | 030905004002 | 气体灭火系统装置调试 | 1.试验容器规格:155(L以内) 2.按设计图纸、技术需求书及施工规范要求综合考虑 3.综合考虑超高降效费、暗室施工增加费 |  | 点 | 19 |  |  |  | 2123.29
本页小计
分部分项工程和单价措施项目清单与计价表
工程名称：三期地下室-消防水工程 |  |  |  | 标段： |  |  |  | 第 19 页 共 19 页
序号 | 项目编码 | 项目名称 | 项目特征描述 |  | 计量单位 | 工程量 | 金额（元）
[7 empty] | 综合单价 |  | 综合合价 | 综合单价最高限价
气体灭火系统合计
消防水工程合计
分部分项合计
措施项目
83 | 031302007016 | 高层施工增加 |  |  | 项 | 1
84 | 031301017017 | 脚手架搭拆费 |  |  | 项 | 1
单价措施合计
本页小计
合 计

## 表-09 综合单价分析表
综合单价分析表
工程名称： | [6 empty] | 标段： |  |  |  | 第 页 共 页
项目编码 |  |  |  | 项目名称 |  |  |  |  | 计量单位 |  |  | 工程量
清单综合单价组成明细
定额编号 | 定额项目名称 | 定额 单位 | 数量 | 单价 |  |  |  |  | 合价
|  |  |  | 人工费 | 材料费 | 机具费 |  | 管理费 和利润 | 人工费 | 材料费 |  | 机具费 | 管理费 和利润
人工单价 |  | 小计
元/工日 |  | 未计价材料费
清单项目综合单价
材 料 费 明 细 | 主要材料名称、规格、型号 |  |  |  |  | 单位 |  | 数量 | 单价（元） | 合价（元） |  | 暂估单价 （元） | 暂估合价 （元）
| 其他材料费 | [7 empty] | - |  |  | -
| 材料费小计 | [7 empty] | - |  |  | -

## 表-11 总价措施项目清单与计价表
总价措施项目清单与计价表
工程名称：三期地下室-消防水工程 |  |  |  |  | 标段： |  |  | 第 1 页 共 2 页
序号 | 项目编码 | 项目名称 | 计算基础 | 费率 (%) |  | 金额 (元) | 调整费率 (%) |  | 调整后金额 (元) | 备注
1 | LSSGCSF00022 | 绿色施工安全防护措施费 | 分部分项人工费+分部分项机具费 | 35.77 | [5 empty] | 以分部分项的人工费与施工机具费之和为计算基础，费率35.77%
2 | 031301010019 | 安装与生产同时进行增加费用 | 分部分项人工费 | 0 | [5 empty] | 按人工费的10%计算
3 | 031301011019 | 在有害身体健康环境中施工增加费 | 分部分项人工费 | 0 | [5 empty] | 按人工费的10%计算
4 | TSSGBWZJF019 | 在地下（暗）室、设备及大口径管道内等特殊施工部位进行施工增加费 | 分部分项人工费 | 0 | [5 empty] | 按该部分人工费的30%计算
5 | 粤031302008019 | 赶工措施费 | 分部分项人工费+分部分项机具费 | 0 | [5 empty] | 赶工措施费=（1-δ）*分部分项（人工费+施工机具费）*0.344 （0.8≤δ＜1 式中：δ=合同工期/定额工期）
6 | 031302002019 | 夜间施工增加费 |  | 20 | [5 empty] | 按其夜间施工项目人工费的20%计算
7 | JTGRSGZJF019 | 交通干扰工程施工增加费 |  | 10 | [5 empty] | 按在市政道路上施工项目人工费的10%计算
8 | 粤031302009019 | 文明工地增加费 | 分部分项人工费+分部分项机具费 | 0 | [5 empty] | 以分部分项的人工费与施工机具费之和为计算基础；市级文明工地1.00%；省级文明工地2.00%
9 | DXGXJCJXF019 | 地下管线交叉降效费 | [7 empty] | 按实际发生或经批准的施工方案计算
10 | QTFY00000020 | 其他费用 | [7 empty] | 按实际发生或经批准的施工组织设
总价措施项目清单与计价表
工程名称：三期地下室-消防水工程 |  |  |  |  | 标段： |  |  | 第 2 页 共 2 页
序号 | 项目编码 | 项目名称 | 计算基础 | 费率 (%) |  | 金额 (元) | 调整费率 (%) |  | 调整后金额 (元) | 备注
计方案计算
合 计

## 表-12 其他项目清单与计价汇总表
其他项目清单与计价汇总表
工程名称：三期地下室-消防水工程 |  |  | 标段： |  | 第 1 页 共 1 页
序号 | 项目名称 | 金额（元） |  | 结算金额（元） |  | 备注
1 | 暂列金额 | 883437.23 |  |  |  | 明细详见表-12-1
2 | 暂估价 | 0.00
2.1 | 材料暂估价 | — |  |  |  | 明细详见表-12-2
2.2 | 专业工程暂估价 | 0.00 |  |  |  | 明细详见表-12-3
3 | 计日工 |  |  |  |  | 明细详见表-12-4
4 | 总承包服务费 |  |  |  |  | 明细详见表-12-5
5 | 预算包干费
6 | 工程优质费
7 | 概算幅度差
8 | 现场签证费用
9 | 索赔费用
10 | 其他费用
合 计 | [5 empty] | —

## 表-12-1 暂列金额表
暂列金额明细表
工程名称：三期地下室-消防水工程 |  |  | 标段： |  | 第 1 页 共 1 页
序号 | 名称 | 计量单位 |  | 暂定金额（元） |  | 备注
1 | 暂列金费 |  |  | 883437.23
合 计 |  |  |  | 883437.23 |  | —

## 表-13 规费、税金项目清单与计价表
规费、税金项目清单与计价表
工程名称：三期地下室-消防水工程 |  |  | 标段： |  | 第 1 页 共 1 页
序号 | 项目名称 | 计算基础 | 计算基数 | 计算费率 (%) |  | 金额(元)
1 | 增值税销项税额 | 分部分项合计+措施合计+其他项目 |  | 9
合 计

## 5.1-1单位工程人材机汇总表-2
单位工程人材机汇总表
工程名称：三期地下室-消防水工程 | [6 empty] | 第 1 页 共 8 页
序号 | 编码 | 名称及规格 | 单位 | 数量 | 单价 （元） | 合价 （元） |  | 品牌 | 厂家
单位工程人材机汇总表
工程名称：三期地下室-消防水工程 | [6 empty] | 第 2 页 共 8 页
序号 | 编码 | 名称及规格 | 单位 | 数量 | 单价 （元） | 合价 （元） |  | 品牌 | 厂家
单位工程人材机汇总表
工程名称：三期地下室-消防水工程 | [6 empty] | 第 3 页 共 8 页
序号 | 编码 | 名称及规格 | 单位 | 数量 | 单价 （元） | 合价 （元） |  | 品牌 | 厂家
单位工程人材机汇总表
工程名称：三期地下室-消防水工程 | [6 empty] | 第 4 页 共 8 页
序号 | 编码 | 名称及规格 | 单位 | 数量 | 单价 （元） | 合价 （元） |  | 品牌 | 厂家
单位工程人材机汇总表
工程名称：三期地下室-消防水工程 | [6 empty] | 第 5 页 共 8 页
序号 | 编码 | 名称及规格 | 单位 | 数量 | 单价 （元） | 合价 （元） |  | 品牌 | 厂家
单位工程人材机汇总表
工程名称：三期地下室-消防水工程 | [6 empty] | 第 6 页 共 8 页
序号 | 编码 | 名称及规格 | 单位 | 数量 | 单价 （元） | 合价 （元） |  | 品牌 | 厂家
单位工程人材机汇总表
工程名称：三期地下室-消防水工程 | [6 empty] | 第 7 页 共 8 页
序号 | 编码 | 名称及规格 | 单位 | 数量 | 单价 （元） | 合价 （元） |  | 品牌 | 厂家
单位工程人材机汇总表
工程名称：三期地下室-消防水工程 | [6 empty] | 第 8 页 共 8 页
序号 | 编码 | 名称及规格 | 单位 | 数量 | 单价 （元） | 合价 （元） |  | 品牌 | 厂家