## 表-04 单位工程招标控制价汇总表
单位工程招标控制价汇总表
工程名称：三期地下室-给排水工程 |  | 标段： |  | 第 1 页 共 1 页
序号 | 汇总内容 |  | 金额:(元) |  | 其中：暂估价(元)
1 | 分部分项合计
1.1 | 杂用水给水系统
1.2 | 污废水系统
1.3 | 压力排水系统
1.4 | 给水系统
1.5 | B塔酒店生活水泵房
1.6 | A/B塔办公/裙楼生活水泵房
2 | 措施合计
2.1 | 绿色施工安全防护措施费
2.2 | 其他措施费
3 | 其他项目
3.1 | 暂列金额
3.2 | 暂估价
3.3 | 计日工
3.4 | 总承包服务费
3.5 | 预算包干费
3.6 | 工程优质费
3.7 | 概算幅度差
3.8 | 索赔费用
3.9 | 现场签证费用
3.10 | 其他费用
4 | 税前工程造价
5 | 增值税销项税额
6 | 总造价
7 | 人工费
招标控制价合计=1+2+3+5

## 表-08 分部分项工程和单价措施项目清单与计价表
分部分项工程和单价措施项目清单与计价表
工程名称：三期地下室-给排水工程 |  |  |  | 标段： |  |  |  | 第 1 页 共 31 页
序号 | 项目编码 | 项目名称 | 项目特征描述 |  | 计量单位 | 工程量 | 金额（元）
[7 empty] | 综合单价 |  | 综合合价 | 综合单价最高限价
杂用水给水系统
1 | 031001003001 | 内衬塑钢管 | 1.材质、规格:内衬塑钢管 DN80 2.连接形式:沟槽 3.管道、管件及卡箍的制作安装 4.穿墙套管制作安装、管道支吊架除锈制作安装、管卡制作安装 5.管道及支架刷油樟丹底漆二道、调和漆二道 6.管道试压、冲洗 7.开洞、凿(压)槽及修补、管道封堵 8.管道标识设计要求:综合考虑 9.按设计图纸、技术需求书及施工规范要求综合考虑 |  | m | 88.75 |  |  |  | 136.11
2 | 031001003002 | 内衬塑钢管 | 1.材质、规格:内衬塑钢管 DN65 2.连接形式:沟槽 3.管道、管件及卡箍的制作安装 4.穿墙套管制作安装、管道支吊架除锈制作安装、管卡制作安装 5.管道及支架刷油樟丹底漆二道、调和漆二道 6.管道试压、冲洗 7.开洞、凿(压)槽及修补、管道封堵 8.管道标识设计要求:综合考虑 9.按设计图纸、技术需求书及施工规范要求综合考虑 |  | m | 851.8 |  |  |  | 113.9
本页小计
分部分项工程和单价措施项目清单与计价表
工程名称：三期地下室-给排水工程 |  |  |  | 标段： |  |  |  | 第 2 页 共 31 页
序号 | 项目编码 | 项目名称 | 项目特征描述 |  | 计量单位 | 工程量 | 金额（元）
[7 empty] | 综合单价 |  | 综合合价 | 综合单价最高限价
3 | 031001003003 | 内衬塑钢管 | 1.材质、规格:内衬塑钢管 DN50 2.连接形式:螺纹连接 3.管道、管件及卡箍的制作安装 4.穿墙套管制作安装、管道支吊架除锈制作安装、管卡制作安装 5.管道及支架刷油樟丹底漆二道、调和漆二道 6.管道试压、冲洗 7.开洞、凿(压)槽及修补、管道封堵 8.管道标识设计要求:综合考虑 9.按设计图纸、技术需求书及施工规范要求综合考虑 |  | m | 300.89 |  |  |  | 95.67
4 | 031001003004 | 内衬塑钢管 | 1.材质、规格:内衬塑钢管 DN40 2.连接形式:沟槽 3.管道、管件及卡箍的制作安装 4.穿墙套管制作安装、管道支吊架除锈制作安装、管卡制作安装 5.管道及支架刷油樟丹底漆二道、调和漆二道 6.管道试压、冲洗 7.开洞、凿(压)槽及修补、管道封堵 8.管道标识设计要求:综合考虑 9.按设计图纸、技术需求书及施工规范要求综合考虑 |  | m | 630.59 |  |  |  | 80.09
本页小计
分部分项工程和单价措施项目清单与计价表
工程名称：三期地下室-给排水工程 |  |  |  | 标段： |  |  |  | 第 3 页 共 31 页
序号 | 项目编码 | 项目名称 | 项目特征描述 |  | 计量单位 | 工程量 | 金额（元）
[7 empty] | 综合单价 |  | 综合合价 | 综合单价最高限价
5 | 031001003005 | 内衬塑钢管 | 1.材质、规格:内衬塑钢管 DN32 2.连接形式:螺纹连接 3.管道、管件及卡箍的制作安装 4.穿墙套管制作安装、管道支吊架除锈制作安装、管卡制作安装 5.管道及支架刷油樟丹底漆二道、调和漆二道 6.管道试压、冲洗 7.开洞、凿(压)槽及修补、管道封堵 8.管道标识设计要求:综合考虑 9.按设计图纸、技术需求书及施工规范要求综合考虑 |  | m | 183.43 |  |  |  | 67.48
6 | 031001003006 | 内衬塑钢管 | 1.材质、规格:内衬塑钢管 DN25 2.连接形式:螺纹连接 3.管道、管件及卡箍的制作安装 4.穿墙套管制作安装、管道支吊架除锈制作安装、管卡制作安装 5.管道及支架刷油樟丹底漆二道、调和漆二道 6.管道试压、冲洗 7.开洞、凿(压)槽及修补、管道封堵 8.管道标识设计要求:综合考虑 9.按设计图纸、技术需求书及施工规范要求综合考虑 |  | m | 1587.74 |  |  |  | 58.62
7 | 031003003313 | 截止阀 | 1.名称:截止阀 2.规格、压力等级:DN32 3.按设计图纸、技术需求书及施工规范要求综合考虑 |  | 个 | 1 |  |  |  | 165.46
8 | 031003003314 | 截止阀 | 1.名称:截止阀 2.规格、压力等级:DN40 3.按设计图纸、技术需求书及施工规范要求综合考虑 |  | 个 | 1 |  |  |  | 245.32
本页小计
分部分项工程和单价措施项目清单与计价表
工程名称：三期地下室-给排水工程 |  |  |  | 标段： |  |  |  | 第 4 页 共 31 页
序号 | 项目编码 | 项目名称 | 项目特征描述 |  | 计量单位 | 工程量 | 金额（元）
[7 empty] | 综合单价 |  | 综合合价 | 综合单价最高限价
9 | 031003003315 | 截止阀 | 1.名称:截止阀 2.规格、压力等级:DN50 3.按设计图纸、技术需求书及施工规范要求综合考虑 |  | 个 | 3 |  |  |  | 363.8
10 | 031003003316 | 软密封弹性座封闸阀 | 1.名称:软密封弹性座封闸阀 2.规格、压力等级:DN65（PN=1.6MPa以内) 3.按设计图纸、技术需求书及施工规范要求综合考虑 |  | 个 | 8 |  |  |  | 948.42
11 | 031003003317 | 防护阀门 | 1.名称:防护阀门 2.规格、压力等级:DN25（PN=1.6MPa以内) 3.按设计图纸、技术需求书及施工规范要求综合考虑 |  | 个 | 1 |  |  |  | 220.26
12 | 031003003318 | 防护阀门 | 1.名称:防护阀门 2.规格、压力等级:DN40（PN=1.6MPa以内) 3.按设计图纸、技术需求书及施工规范要求综合考虑 |  | 个 | 5 |  |  |  | 291.36
13 | 031003003319 | 防护阀门 | 1.名称:防护阀门 2.规格、压力等级:DN50（PN=1.6MPa以内) 3.按设计图纸、技术需求书及施工规范要求综合考虑 |  | 个 | 2 |  |  |  | 398.27
14 | 031003003320 | 防护阀门 | 1.名称:防护阀门 2.规格、压力等级:DN65（PN=1.6MPa以内) 3.按设计图纸、技术需求书及施工规范要求综合考虑 |  | 个 | 5 |  |  |  | 1225.23
15 | 031003001137 | 高压节水冲洗水枪 | 1.名称:高压节水冲洗水枪 2.型号、规格:DN25 4.本体及其配件安装 5.按设计图纸、技术需求书及施工规范要求综合考虑 |  | 个 | 114 |  |  |  | 129.12
杂用水给水系统合计
污废水系统
本页小计
分部分项工程和单价措施项目清单与计价表
工程名称：三期地下室-给排水工程 |  |  |  | 标段： |  |  |  | 第 5 页 共 31 页
序号 | 项目编码 | 项目名称 | 项目特征描述 |  | 计量单位 | 工程量 | 金额（元）
[7 empty] | 综合单价 |  | 综合合价 | 综合单价最高限价
16 | 031001005001 | 机制离心铸造铸铁排水管 | 1.名称及规格：机制离心铸造铸铁排水管 DN100 2.连接方式:304不锈钢加强型卡箍连接 3.管道、管件、通气帽、检查口、消能装置、卡箍的制作、安装 4.套管（含穿墙套管）制作、安装 5.管道刷油，管道支架制作安装及除锈刷油 6.水压及泄漏试验 7.凿(压)槽及修补 8.按设计图纸、技术需求书及施工规范要求综合考虑 |  | m | 519.13 |  |  |  | 179.2
17 | 031001005002 | 机制离心铸造铸铁排水管 | 1.名称及规格：机制离心铸造铸铁排水管 DN150 2.连接方式:304不锈钢加强型卡箍连接 3.管道、管件、通气帽、检查口、消能装置、卡箍的制作、安装 4.套管（含穿墙套管）制作、安装 5.管道刷油，管道支架制作安装及除锈刷油 6.水压及泄漏试验 7.凿(压)槽及修补 8.按设计图纸、技术需求书及施工规范要求综合考虑 |  | m | 184.4 |  |  |  | 210.1
18 | 031001005003 | 机制离心铸造铸铁排水管 | 1.名称及规格：机制离心铸造铸铁排水管 DN200 2.连接方式:304不锈钢加强型卡箍连接 3.管道、管件、通气帽、检查口、消能装置、卡箍的制作、安装 4.套管（含穿墙套管）制作、安装 5.管道刷油，管道支架制作安装及除锈刷油 6.水压及泄漏试验 7.凿(压)槽及修补 8.按设计图纸、技术需求书及施工规范要求综合考虑 |  | m | 114.01 |  |  |  | 303.9
本页小计
分部分项工程和单价措施项目清单与计价表
工程名称：三期地下室-给排水工程 |  |  |  | 标段： |  |  |  | 第 6 页 共 31 页
序号 | 项目编码 | 项目名称 | 项目特征描述 |  | 计量单位 | 工程量 | 金额（元）
[7 empty] | 综合单价 |  | 综合合价 | 综合单价最高限价
19 | 031004014007 | 地漏 | 1.名称:地漏 2.型号、规格:DN100 4.本体及其配件安装 5.按设计图纸、技术需求书及施工规范要求综合考虑 |  | 个 | 97 |  |  |  | 98.35
20 | 031004014008 | 地漏 | 1.名称:地漏 2.型号、规格:DN150 4.本体及其配件安装 5.按设计图纸、技术需求书及施工规范要求综合考虑 |  | 个 | 3 |  |  |  | 143.93
21 | 031004014009 | 防爆地漏 | 1.名称:防爆地漏 2.型号、规格:DN100 4.本体及其配件安装 5.按设计图纸、技术需求书及施工规范要求综合考虑 |  | 个 | 28 |  |  |  | 149.4
污废水系统合计
压力排水系统
22 | 030109011014 | 潜污泵(A型集水井) | 1.名称:潜污泵(A型集水井) 2.参数:Q=20m3/h,H=0.3MPa,N=4kW 3.减震器及设备支架制作安装、除锈刷油 4.配套控制箱（含控制箱至水泵电缆） 5.二次灌浆 6.电动机检查接线 7.调试 8.按设计图纸、技术需求书及施工规范要求综合考虑 |  | 台 | 74 |  |  |  | 3611.96
23 | 030109011015 | 潜污泵(C型集水井) | 1.名称:潜污泵(C型集水井) 2.参数:Q=40m3/h,H=0.3MPa,N=5.5kW 3.减震器及设备支架制作安装、除锈刷油 4.配套控制箱（含控制箱至水泵电缆） 5.二次灌浆 6.电动机检查接线 7.调试 8.按设计图纸、技术需求书及施工规范要求综合考虑 |  | 台 | 14 |  |  |  | 5181.73
本页小计
分部分项工程和单价措施项目清单与计价表
工程名称：三期地下室-给排水工程 |  |  |  | 标段： |  |  |  | 第 7 页 共 31 页
序号 | 项目编码 | 项目名称 | 项目特征描述 |  | 计量单位 | 工程量 | 金额（元）
[7 empty] | 综合单价 |  | 综合合价 | 综合单价最高限价
24 | 030109011016 | 潜污泵(E型集水井) | 1.名称:潜污泵(E型集水井) 2.参数:Q=20m3/h，H=0.3MPa，N=4KW 3.减震器及设备支架制作安装、除锈刷油 4.配套控制箱（含控制箱至水泵电缆） 5.二次灌浆 6.电动机检查接线 7.调试 8.按设计图纸、技术需求书及施工规范要求综合考虑 |  | 台 | 32 |  |  |  | 3611.96
25 | 030109011017 | 潜污泵(F型集水井) | 1.名称:潜污泵(F型集水井) 2.参数:Q=20m3/h，H=0.3MPa，N=4KW 3.减震器及设备支架制作安装、除锈刷油 4.配套控制箱（含控制箱至水泵电缆） 5.二次灌浆 6.电动机检查接线 7.调试 8.按设计图纸、技术需求书及施工规范要求综合考虑 |  | 台 | 4 |  |  |  | 3611.96
26 | 030109011018 | 潜污泵(H型集水井) | 1.名称:潜污泵(H型集水井) 2.参数:Q=20m3/h，H=0.3MPa，N=4KW 3.减震器及设备支架制作安装、除锈刷油 4.配套控制箱（含控制箱至水泵电缆） 5.二次灌浆 6.电动机检查接线 7.调试 8.按设计图纸、技术需求书及施工规范要求综合考虑 |  | 台 | 16 |  |  |  | 3611.96
本页小计
分部分项工程和单价措施项目清单与计价表
工程名称：三期地下室-给排水工程 |  |  |  | 标段： |  |  |  | 第 8 页 共 31 页
序号 | 项目编码 | 项目名称 | 项目特征描述 |  | 计量单位 | 工程量 | 金额（元）
[7 empty] | 综合单价 |  | 综合合价 | 综合单价最高限价
27 | 030109011019 | 潜污泵(J型集水井) | 1.名称:潜污泵(J型集水井) 2.参数:Q=20m3/h，H=0.3MPa，N=4KW 3.减震器及设备支架制作安装、除锈刷油 4.配套控制箱（含控制箱至水泵电缆） 5.二次灌浆 6.电动机检查接线 7.调试 8.按设计图纸、技术需求书及施工规范要求综合考虑 |  | 台 | 2 |  |  |  | 3611.96
28 | 030109011020 | 潜污泵(K型集水井) | 1.名称:潜污泵(K型集水井) 2.参数:Q=40m3/h，H=0.3MPa，N=4KW 3.减震器及设备支架制作安装、除锈刷油 4.配套控制箱（含控制箱至水泵电缆） 5.二次灌浆 6.电动机检查接线 7.调试 8.按设计图纸、技术需求书及施工规范要求综合考虑 |  | 台 | 6 |  |  |  | 4531.97
29 | 030109011021 | 潜污泵(M型集水井) | 1.名称:潜污泵(M型集水井) 2.参数:Q=40m3/h，H=0.3MPa，N=5.5KW 3.减震器及设备支架制作安装、除锈刷油 4.配套控制箱（含控制箱至水泵电缆） 5.二次灌浆 6.电动机检查接线 7.调试 8.按设计图纸、技术需求书及施工规范要求综合考虑 |  | 台 | 2 |  |  |  | 5181.73
本页小计
分部分项工程和单价措施项目清单与计价表
工程名称：三期地下室-给排水工程 |  |  |  | 标段： |  |  |  | 第 9 页 共 31 页
序号 | 项目编码 | 项目名称 | 项目特征描述 |  | 计量单位 | 工程量 | 金额（元）
[7 empty] | 综合单价 |  | 综合合价 | 综合单价最高限价
30 | 030109011022 | 潜污泵(L型集水井) | 1.名称:潜污泵(L型集水井) 2.参数:Q=40m3/h，H=0.3MPa，N=5.5KW 3.减震器及设备支架制作安装、除锈刷油 4.配套控制箱（含控制箱至水泵电缆） 5.二次灌浆 6.电动机检查接线 7.调试 8.按设计图纸、技术需求书及施工规范要求综合考虑 |  | 台 | 4 |  |  |  | 5181.73
31 | 030109011023 | 隔油设备 | 1.名称:隔油设备 2.参数:流量 20m3/h，扬程20m，功率3kW 3.减震器及设备支架制作安装、除锈刷油 4.配套控制箱（含控制箱至隔油设备电缆） 5.二次灌浆 6.电动机检查接线 7.调试 8.按设计图纸、技术需求书及施工规范要求综合考虑 |  | 套 | 4 |  |  |  | 101624.95
32 | 030109011024 | 密闭污水提升设备 | 1.名称:密闭污水提升设备 2.参数:流量 50m3/h，扬程20m，功率17kW 3.减震器及设备支架制作安装、除锈刷油 4.配套控制箱（含控制箱至设备电缆） 5.二次灌浆 6.电动机检查接线 7.调试 8.按设计图纸、技术需求书及施工规范要求综合考虑 |  | 套 | 3 |  |  |  | 271537.39
33 | 031003003321 | 闸阀 | 1.名称:闸阀 2.规格、压力等级:DN100 3.按设计图纸、技术需求书及施工规范要求综合考虑 |  | 个 | 218 |  |  |  | 1230.66
34 | 031003003322 | 止回阀 | 1.名称:止回阀 2.规格、压力等级:DN100 3.按设计图纸、技术需求书及施工规范要求综合考虑 |  | 个 | 218 |  |  |  | 1278.73
本页小计
分部分项工程和单价措施项目清单与计价表
工程名称：三期地下室-给排水工程 |  |  |  | 标段： |  |  |  | 第 10 页 共 31 页
序号 | 项目编码 | 项目名称 | 项目特征描述 |  | 计量单位 | 工程量 | 金额（元）
[7 empty] | 综合单价 |  | 综合合价 | 综合单价最高限价
35 | 031003003323 | 橡胶软接头 | 1.名称:橡胶软接头 2.规格、压力等级:DN100（PN=1.6MPa以内) 3.按设计图纸、技术需求书及施工规范要求综合考虑 |  | 个 | 218 |  |  |  | 784.87
36 | 031003013005 | 压力表 | 1.名称:压力表 2.本体及其配件安装 3.按设计图纸、技术需求书及施工规范要求综合考虑 |  | 个 | 218 |  |  |  | 158.72
37 | 031003003324 | 防护阀门 | 1.名称:防护阀门 2.规格、压力等级:（PN=1.6MPa以内) 3.按设计图纸、技术需求书及施工规范要求综合考虑 |  | 个 | 2 |  |  |  | 1706.75
38 | 031001003007 | 内衬塑钢管 | 1.名称及规格：内衬塑压力排水钢管 DN150 2.连接方式:卡箍连接 3.管道、管件、通气帽、检查口、消能装置、卡箍的制作、安装 4.套管（含穿墙套管）制作、安装 5.管道刷油，管道支架制作安装及除锈刷油 6.水压及泄漏试验 7.凿(压)槽及修补 8.按设计图纸、技术需求书及施工规范要求综合考虑 |  | m | 71.99 |  |  |  | 232.62
39 | 031001003008 | 内衬塑钢管 | 1.名称及规格：内衬塑压力排水钢管 DN100 2.连接方式:卡箍连接 3.管道、管件、通气帽、检查口、消能装置、卡箍的制作、安装 4.套管（含穿墙套管）制作、安装 5.管道刷油，管道支架制作安装及除锈刷油 6.水压及泄漏试验 7.凿(压)槽及修补 8.按设计图纸、技术需求书及施工规范要求综合考虑 |  | m | 5049.8 |  |  |  | 170.97
压力排水系统合计
本页小计
分部分项工程和单价措施项目清单与计价表
工程名称：三期地下室-给排水工程 |  |  |  | 标段： |  |  |  | 第 11 页 共 31 页
序号 | 项目编码 | 项目名称 | 项目特征描述 |  | 计量单位 | 工程量 | 金额（元）
[7 empty] | 综合单价 |  | 综合合价 | 综合单价最高限价
给水系统
40 | 031001003009 | 304不锈钢热水管 | 1.材质、规格:304不锈钢热水管 DN150 2.连接形式:沟槽连接 3.管道、管件及卡箍的制作安装 4.穿墙套管制作安装、管道支吊架除锈制作安装、管卡制作安装 5.管道及支架刷油樟丹底漆二道、调和漆二道 6.管道试压、冲洗 7.开洞、凿(压)槽及修补、管道封堵 8.管道标识设计要求:综合考虑 9.保温：难燃型B1级发泡橡塑50mm 10.按设计图纸、技术需求书及施工规范要求综合考虑 |  | m | 528.15 |  |  |  | 431.92
41 | 031001003010 | S31603不锈钢管 | 1.材质、规格:S31603不锈钢管 DN150 2.连接形式:沟槽连接 3.管道、管件及卡箍的制作安装 4.穿墙套管制作安装、管道支吊架除锈制作安装、管卡制作安装 5.管道及支架刷油樟丹底漆二道、调和漆二道 6.管道试压、冲洗 7.开洞、凿(压)槽及修补、管道封堵 8.管道标识设计要求:综合考虑 9.按设计图纸、技术需求书及施工规范要求综合考虑 |  | m | 65.99 |  |  |  | 601.78
本页小计
分部分项工程和单价措施项目清单与计价表
工程名称：三期地下室-给排水工程 |  |  |  | 标段： |  |  |  | 第 12 页 共 31 页
序号 | 项目编码 | 项目名称 | 项目特征描述 |  | 计量单位 | 工程量 | 金额（元）
[7 empty] | 综合单价 |  | 综合合价 | 综合单价最高限价
42 | 031001003011 | S31603不锈钢管 | 1.材质、规格:S31603不锈钢管 DN100 2.连接形式:卡压连接 3.管道、管件及卡箍的制作安装 4.穿墙套管制作安装、管道支吊架除锈制作安装、管卡制作安装 5.管道及支架刷油樟丹底漆二道、调和漆二道 6.管道试压、冲洗 7.开洞、凿(压)槽及修补、管道封堵 8.管道标识设计要求:综合考虑 9.按设计图纸、技术需求书及施工规范要求综合考虑 |  | m | 25.64 |  |  |  | 289.05
43 | 031001003012 | 304不锈钢管 | 1.材质、规格:304不锈钢管 DN150 2.连接形式:沟槽连接 3.管道、管件及卡箍的制作安装 4.穿墙套管制作安装、管道支吊架除锈制作安装、管卡制作安装 5.管道及支架刷油樟丹底漆二道、调和漆二道 6.管道试压、冲洗 7.开洞、凿(压)槽及修补、管道封堵 8.管道标识设计要求:综合考虑 9.按设计图纸、技术需求书及施工规范要求综合考虑 |  | m | 968.13 |  |  |  | 388.5
本页小计
分部分项工程和单价措施项目清单与计价表
工程名称：三期地下室-给排水工程 |  |  |  | 标段： |  |  |  | 第 13 页 共 31 页
序号 | 项目编码 | 项目名称 | 项目特征描述 |  | 计量单位 | 工程量 | 金额（元）
[7 empty] | 综合单价 |  | 综合合价 | 综合单价最高限价
44 | 031001003013 | 304不锈钢管 | 1.材质、规格:304不锈钢管 DN100 2.连接形式:卡压连接 3.管道、管件及卡箍的制作安装 4.穿墙套管制作安装、管道支吊架除锈制作安装、管卡制作安装 5.管道及支架刷油樟丹底漆二道、调和漆二道 6.管道试压、冲洗 7.开洞、凿(压)槽及修补、管道封堵 8.管道标识设计要求:综合考虑 9.按设计图纸、技术需求书及施工规范要求综合考虑 |  | m | 38.69 |  |  |  | 236.09
45 | 031001003014 | 304不锈钢管 | 1.材质、规格:304不锈钢管 DN80 2.连接形式:卡压连接 3.管道、管件及卡箍的制作安装 4.穿墙套管制作安装、管道支吊架除锈制作安装、管卡制作安装 5.管道及支架刷油樟丹底漆二道、调和漆二道 6.管道试压、冲洗 7.开洞、凿(压)槽及修补、管道封堵 8.管道标识设计要求:综合考虑 9.按设计图纸、技术需求书及施工规范要求综合考虑 |  | m | 62.27 |  |  |  | 179.73
本页小计
分部分项工程和单价措施项目清单与计价表
工程名称：三期地下室-给排水工程 |  |  |  | 标段： |  |  |  | 第 14 页 共 31 页
序号 | 项目编码 | 项目名称 | 项目特征描述 |  | 计量单位 | 工程量 | 金额（元）
[7 empty] | 综合单价 |  | 综合合价 | 综合单价最高限价
46 | 031001003015 | 304不锈钢管 | 1.材质、规格:304不锈钢管 DN65 2.连接形式:卡压连接 3.管道、管件及卡箍的制作安装 4.穿墙套管制作安装、管道支吊架除锈制作安装、管卡制作安装 5.管道及支架刷油樟丹底漆二道、调和漆二道 6.管道试压、冲洗 7.开洞、凿(压)槽及修补、管道封堵 8.管道标识设计要求:综合考虑 9.按设计图纸、技术需求书及施工规范要求综合考虑 |  | m | 60.03 |  |  |  | 153.44
47 | 031001003016 | 304不锈钢管 | 1.材质、规格:304不锈钢管 DN50 2.连接形式:卡压连接 3.管道、管件及卡箍的制作安装 4.穿墙套管制作安装、管道支吊架除锈制作安装、管卡制作安装 5.管道及支架刷油樟丹底漆二道、调和漆二道 6.管道试压、冲洗 7.开洞、凿(压)槽及修补、管道封堵 8.管道标识设计要求:综合考虑 9.按设计图纸、技术需求书及施工规范要求综合考虑 |  | m | 116.39 |  |  |  | 120.99
本页小计
分部分项工程和单价措施项目清单与计价表
工程名称：三期地下室-给排水工程 |  |  |  | 标段： |  |  |  | 第 15 页 共 31 页
序号 | 项目编码 | 项目名称 | 项目特征描述 |  | 计量单位 | 工程量 | 金额（元）
[7 empty] | 综合单价 |  | 综合合价 | 综合单价最高限价
48 | 031001003017 | 304不锈钢管 | 1.材质、规格:304不锈钢管 DN25 2.连接形式:卡压连接 3.管道、管件及卡箍的制作安装 4.穿墙套管制作安装、管道支吊架除锈制作安装、管卡制作安装 5.管道及支架刷油樟丹底漆二道、调和漆二道 6.管道试压、冲洗 7.开洞、凿(压)槽及修补、管道封堵 8.管道标识设计要求:综合考虑 9.按设计图纸、技术需求书及施工规范要求综合考虑 |  | m | 492.85 |  |  |  | 58.57
49 | 031001003018 | 304不锈钢管 | 1.材质、规格:304不锈钢管 DN20 2.连接形式:卡压连接 3.管道、管件及卡箍的制作安装 4.穿墙套管制作安装、管道支吊架除锈制作安装、管卡制作安装 5.管道及支架刷油樟丹底漆二道、调和漆二道 6.管道试压、冲洗 7.开洞、凿(压)槽及修补、管道封堵 8.管道标识设计要求:综合考虑 9.按设计图纸、技术需求书及施工规范要求综合考虑 |  | m | 314.73 |  |  |  | 50.17
本页小计
分部分项工程和单价措施项目清单与计价表
工程名称：三期地下室-给排水工程 |  |  |  | 标段： |  |  |  | 第 16 页 共 31 页
序号 | 项目编码 | 项目名称 | 项目特征描述 |  | 计量单位 | 工程量 | 金额（元）
[7 empty] | 综合单价 |  | 综合合价 | 综合单价最高限价
50 | 031001003019 | 304不锈钢管 | 1.材质、规格:304不锈钢管 DN15 2.连接形式:卡压连接 3.管道、管件及卡箍的制作安装 4.穿墙套管制作安装、管道支吊架除锈制作安装、管卡制作安装 5.管道及支架刷油樟丹底漆二道、调和漆二道 6.管道试压、冲洗 7.开洞、凿(压)槽及修补、管道封堵 8.管道标识设计要求:综合考虑 9.按设计图纸、技术需求书及施工规范要求综合考虑 |  | m | 76.19 |  |  |  | 45.5
51 | 031003013006 | 智能远传水表 | 1.名称:智能远传水表（含闸阀） 2.型号、规格:DN150 3.按设计图纸、技术需求书及施工规范要求综合考虑 |  | 组 | 1 |  |  |  | 5898.08
52 | 031003013007 | 智能远传水表 | 1.名称:智能远传水表（含闸阀） 2.型号、规格:DN65 3.按设计图纸、技术需求书及施工规范要求综合考虑 |  | 组 | 1 |  |  |  | 2584.52
53 | 031003013008 | 智能远传水表 | 1.名称:智能远传水表（含截止阀） 2.型号、规格:DN25 3.按设计图纸、技术需求书及施工规范要求综合考虑 |  | 组 | 16 |  |  |  | 459.56
54 | 031003013009 | 智能远传水表 | 1.名称:智能远传水表（含截止阀） 2.型号、规格:DN20 3.按设计图纸、技术需求书及施工规范要求综合考虑 |  | 组 | 8 |  |  |  | 268.32
55 | 031003003325 | 截止阀 | 1.名称:截止阀 2.规格、压力等级:DN15 3.按设计图纸、技术需求书及施工规范要求综合考虑 |  | 个 | 3 |  |  |  | 56.88
本页小计
分部分项工程和单价措施项目清单与计价表
工程名称：三期地下室-给排水工程 |  |  |  | 标段： |  |  |  | 第 17 页 共 31 页
序号 | 项目编码 | 项目名称 | 项目特征描述 |  | 计量单位 | 工程量 | 金额（元）
[7 empty] | 综合单价 |  | 综合合价 | 综合单价最高限价
56 | 031003003326 | 软密封弹性座封闸阀 | 1.名称:软密封弹性座封闸阀 2.规格、压力等级:DN65（PN=1.6MPa以内) 3.按设计图纸、技术需求书及施工规范要求综合考虑 |  | 个 | 1 |  |  |  | 948.42
57 | 031003003327 | 软密封弹性座封闸阀 | 1.名称:软密封弹性座封闸阀 2.规格、压力等级:DN80（PN=1.6MPa以内) 3.按设计图纸、技术需求书及施工规范要求综合考虑 |  | 个 | 3 |  |  |  | 1069.61
58 | 031003003328 | 软密封弹性座封闸阀 | 1.名称:软密封弹性座封闸阀 2.规格、压力等级:DN100（PN=1.6MPa以内) 3.按设计图纸、技术需求书及施工规范要求综合考虑 |  | 个 | 1 |  |  |  | 1230.66
59 | 031003003329 | 软密封弹性座封闸阀 | 1.名称:软密封弹性座封闸阀 2.规格、压力等级:DN150（PN=1.6MPa以内) 3.按设计图纸、技术需求书及施工规范要求综合考虑 |  | 个 | 5 |  |  |  | 1844.88
给水系统合计
B塔酒店生活水泵房
本页小计
分部分项工程和单价措施项目清单与计价表
工程名称：三期地下室-给排水工程 |  |  |  | 标段： |  |  |  | 第 18 页 共 31 页
序号 | 项目编码 | 项目名称 | 项目特征描述 |  | 计量单位 | 工程量 | 金额（元）
[7 empty] | 综合单价 |  | 综合合价 | 综合单价最高限价
60 | 031006001001 | B塔酒店后勤生活变频泵 | 1.设备名称:B塔酒店后勤生活变频泵组 2.型号、规格:主泵2台（一用一备），主泵性能参数:Q=7.8m3/h,H=0.60MPa,N=3kW/台;副泵1台，副泵性能参数:Q=2.4m3/h,H=0.60MPa,N=1.1kW/台；含隔膜式气压罐（尺寸厂家配套满足使用要求为准，材质为碳钢）、阀门、管道及附件等 3.水泵控制柜安装，含控制柜与电机的电气管线连接 4.减振装置形式、数量:减振器（钢惯性基座）及设备基础槽钢制作、安装、除锈、刷油 5.电机检查接线 6.单机试运转要求:合格 7.按设计图纸、技术需求书及施工规范要求综合考虑（具体管件、阀门、管道、附件等数量及配置按成套厂家满足使用需求为准） |  | 套 | 1 |  |  |  | 116600.28
61 | 031006001002 | B塔酒店转输泵 | 1.设备名称:B塔酒店转输泵 2.性能参数:Q=36m³/h,H=1.94MPa,N=30kW/台 3.水泵控制柜安装，含控制柜与电机的电气管线连接 4.减振装置形式、数量:减振器（钢惯性基座）及设备基础槽钢制作、安装、除锈、刷油 5.电机检查接线 6.单机试运转要求:合格 7.按设计图纸、技术需求书及施工规范要求综合考虑 |  | 台 | 2 |  |  |  | 94155.24
62 | 031006011001 | 紫外线消毒器 | 1.名称:紫外线消毒器 2.规格:Q=40m3/h,N=0.23KW/台 3.按设计图纸、技术需求书及施工规范要求综合考虑 |  | 台 | 2 |  |  |  | 9646.92
本页小计
分部分项工程和单价措施项目清单与计价表
工程名称：三期地下室-给排水工程 |  |  |  | 标段： |  |  |  | 第 19 页 共 31 页
序号 | 项目编码 | 项目名称 | 项目特征描述 |  | 计量单位 | 工程量 | 金额（元）
[7 empty] | 综合单价 |  | 综合合价 | 综合单价最高限价
63 | 031006011002 | 水箱自洁装置 | 1.名称:紫外线杀菌设备 2.规格:WTS-2B,臭氧发生量8g/h,内置式。 3.按设计图纸、技术需求书及施工规范要求综合考虑 |  | 台 | 4 |  |  |  | 7433.23
64 | 031006015005 | 酒店生活水箱 | 1.名称:酒店生活水箱1 2.材质、类型:S31603不锈钢装配式水箱 3.型号、规格:长13m×宽5m×高2m 4.本体及其配件安装，水箱配备拉筋、进出水管、溢流管、排污管、人孔出入、内外爬梯及底座 5.按设计图纸、技术需求书及施工规范要求综合考虑 |  | 台 | 2 |  |  |  | 377492.34
65 | 031003003330 | Y型过滤器 | 1.名称:Y型过滤器 2.材质:阀芯为不锈钢、阀体为铸铁 3.规格、压力等级:DN150 4.连接形式:焊接法兰 5.本体及其配件安装 6.按设计图纸、技术需求书及施工规范要求综合考虑 |  | 个 | 2 |  |  |  | 1704.4
66 | 031003003331 | Y型过滤器 | 1.名称:Y型过滤器 2.材质:阀芯为不锈钢、阀体为铸铁 3.规格、压力等级:DN100 4.连接形式:焊接法兰 5.本体及其配件安装 6.按设计图纸、技术需求书及施工规范要求综合考虑 |  | 个 | 2 |  |  |  | 1411.62
67 | 031003003332 | 水泵专用软接头 | 1.名称:水泵专用软接头 2.规格、压力等级:DN150（PN=1.6MPa以内) 3.按设计图纸、技术需求书及施工规范要求综合考虑 |  | 个 | 2 |  |  |  | 1372.92
68 | 031003003333 | 水泵专用软接头 | 1.名称:水泵专用软接头 2.规格、压力等级:DN100（PN=1.6MPa以内) 3.按设计图纸、技术需求书及施工规范要求综合考虑 |  | 个 | 2 |  |  |  | 773.89
本页小计
分部分项工程和单价措施项目清单与计价表
工程名称：三期地下室-给排水工程 |  |  |  | 标段： |  |  |  | 第 20 页 共 31 页
序号 | 项目编码 | 项目名称 | 项目特征描述 |  | 计量单位 | 工程量 | 金额（元）
[7 empty] | 综合单价 |  | 综合合价 | 综合单价最高限价
69 | 031003003334 | 多功能水泵控制阀 | 1.名称:多功能水泵控制阀 2.规格、压力等级:DN150（PN=1.6MPa以内) 3.按设计图纸、技术需求书及施工规范要求综合考虑 |  | 个 | 2 |  |  |  | 5555.12
70 | 031003003335 | 多功能水泵控制阀 | 1.名称:多功能水泵控制阀 2.规格、压力等级:DN100（PN=1.6MPa以内) 3.按设计图纸、技术需求书及施工规范要求综合考虑 |  | 个 | 2 |  |  |  | 2284.92
71 | 031003003336 | 软密封闸阀(明杆) | 1.名称:软密封闸阀(明杆) 2.规格、压力等级:DN200（PN=1.6MPa以内) 3.按设计图纸、技术需求书及施工规范要求综合考虑 |  | 个 | 11 |  |  |  | 3286.14
72 | 031003003337 | 软密封闸阀(明杆) | 1.名称:软密封闸阀(明杆) 2.规格、压力等级:DN150（PN=1.6MPa以内) 3.按设计图纸、技术需求书及施工规范要求综合考虑 |  | 个 | 10 |  |  |  | 2136.14
73 | 031003003338 | 软密封闸阀(明杆) | 1.名称:软密封闸阀(明杆) 2.规格、压力等级:DN100（PN=1.6MPa以内) 3.按设计图纸、技术需求书及施工规范要求综合考虑 |  | 个 | 10 |  |  |  | 1424.91
74 | 031003003339 | 软密封闸阀(明杆) | 1.名称:软密封闸阀(明杆) 2.规格、压力等级:DN65（PN=1.6MPa以内) 3.按设计图纸、技术需求书及施工规范要求综合考虑 |  | 个 | 1 |  |  |  | 1182.42
75 | 031003003340 | 自动水位控制阀 | 1.名称:自动水位控制阀(含浮球阀) 2.规格、压力等级:DN100 3.按设计图纸、技术需求书及施工规范要求综合考虑 |  | 个 | 2 |  |  |  | 1599.43
76 | 031003003341 | 偏心异径管 | 1.名称:偏心异径管 2.规格、压力等级:DN150 3.按设计图纸、技术需求书及施工规范要求综合考虑 |  | 个 | 2 |  |  |  | 565.13
77 | 031003003342 | 同心异径管 | 1.名称:同心异径管 2.规格、压力等级:DN100 3.按设计图纸、技术需求书及施工规范要求综合考虑 |  | 个 | 2 |  |  |  | 385.53
本页小计
分部分项工程和单价措施项目清单与计价表
工程名称：三期地下室-给排水工程 |  |  |  | 标段： |  |  |  | 第 21 页 共 31 页
序号 | 项目编码 | 项目名称 | 项目特征描述 |  | 计量单位 | 工程量 | 金额（元）
[7 empty] | 综合单价 |  | 综合合价 | 综合单价最高限价
78 | 031003003343 | 玻璃管液位计 | 1.名称:玻璃管液位计 2.规格、压力等级:DN50 3.本体及其配件安装 4.按设计图纸、技术需求书及施工规范要求综合考虑 |  | 个 | 2 |  |  |  | 1084.11
79 | 031003003344 | 防止旋流器 | 1.名称:防止旋流器 2.规格、压力等级:DN200 3.按设计图纸、技术需求书及施工规范要求综合考虑 |  | 个 | 2 |  |  |  | 9042.9
80 | 031003013010 | 智能远传水表 | 1.名称:智能远传水表组 2.型号、规格:DN150（含1个软密封弹性座封闸阀、1个橡胶软接头、1个Y性过滤器） 3.连接形式:焊接法兰 4.本体及其配件安装 5.按设计图纸、技术需求书及施工规范要求综合考虑 |  | 个 | 1 |  |  |  | 8086.72
81 | 031003013011 | 压力表 | 1.名称:压力表 2.本体及其配件安装 3.按设计图纸、技术需求书及施工规范要求综合考虑 |  | 个 | 2 |  |  |  | 158.72
82 | 031003013012 | 压力开关 | 1.名称:压力开关 2.本体及其配件安装 3.按设计图纸、技术需求书及施工规范要求综合考虑 |  | 个 | 2 |  |  |  | 599.04
83 | 031003003345 | 自动排气阀 | 1.名称:自动排气阀 2.规格、压力等级:DN25 3.按设计图纸、技术需求书及施工规范要求综合考虑 |  | 个 | 1 |  |  |  | 171.83
本页小计
分部分项工程和单价措施项目清单与计价表
工程名称：三期地下室-给排水工程 |  |  |  | 标段： |  |  |  | 第 22 页 共 31 页
序号 | 项目编码 | 项目名称 | 项目特征描述 |  | 计量单位 | 工程量 | 金额（元）
[7 empty] | 综合单价 |  | 综合合价 | 综合单价最高限价
84 | 031001003020 | 304不锈钢管（泵房） | 1.材质、规格:304不锈钢管 DN200 2.连接形式:沟槽连接 3.管道、管件及卡箍的制作安装 4.穿墙套管制作安装、管道支吊架除锈制作安装、管卡制作安装 5.管道及支架刷油樟丹底漆二道、调和漆二道 6.管道试压、冲洗 7.开洞、凿(压)槽及修补、管道封堵 8.管道标识设计要求:综合考虑 9.按设计图纸、技术需求书及施工规范要求综合考虑 |  | m | 35.67 |  |  |  | 548.58
85 | 031001003021 | 304不锈钢管（泵房） | 1.材质、规格:304不锈钢管 DN150 2.连接形式:沟槽连接 3.管道、管件及卡箍的制作安装 4.穿墙套管制作安装、管道支吊架除锈制作安装、管卡制作安装 5.管道及支架刷油樟丹底漆二道、调和漆二道 6.管道试压、冲洗 7.开洞、凿(压)槽及修补、管道封堵 8.管道标识设计要求:综合考虑 9.按设计图纸、技术需求书及施工规范要求综合考虑 |  | m | 5.3 |  |  |  | 396.88
本页小计
分部分项工程和单价措施项目清单与计价表
工程名称：三期地下室-给排水工程 |  |  |  | 标段： |  |  |  | 第 23 页 共 31 页
序号 | 项目编码 | 项目名称 | 项目特征描述 |  | 计量单位 | 工程量 | 金额（元）
[7 empty] | 综合单价 |  | 综合合价 | 综合单价最高限价
86 | 031001003022 | 304不锈钢管（泵房） | 1.材质、规格:304不锈钢管 DN100 2.连接形式:卡压连接 3.管道、管件及卡箍的制作安装 4.穿墙套管制作安装、管道支吊架除锈制作安装、管卡制作安装 5.管道及支架刷油樟丹底漆二道、调和漆二道 6.管道试压、冲洗 7.开洞、凿(压)槽及修补、管道封堵 8.管道标识设计要求:综合考虑 9.按设计图纸、技术需求书及施工规范要求综合考虑 |  | m | 83.89 |  |  |  | 271.68
87 | 031001003023 | 304不锈钢管（泵房） | 1.材质、规格:304不锈钢管 DN80 2.连接形式:卡压连接 3.管道、管件及卡箍的制作安装 4.穿墙套管制作安装、管道支吊架除锈制作安装、管卡制作安装 5.管道及支架刷油樟丹底漆二道、调和漆二道 6.管道试压、冲洗 7.开洞、凿(压)槽及修补、管道封堵 8.管道标识设计要求:综合考虑 9.按设计图纸、技术需求书及施工规范要求综合考虑 |  | m | 3.21 |  |  |  | 212.49
本页小计
分部分项工程和单价措施项目清单与计价表
工程名称：三期地下室-给排水工程 |  |  |  | 标段： |  |  |  | 第 24 页 共 31 页
序号 | 项目编码 | 项目名称 | 项目特征描述 |  | 计量单位 | 工程量 | 金额（元）
[7 empty] | 综合单价 |  | 综合合价 | 综合单价最高限价
88 | 031001003024 | 304不锈钢管（泵房） | 1.材质、规格:304不锈钢管 DN65 2.连接形式:卡压连接 3.管道、管件及卡箍的制作安装 4.穿墙套管制作安装、管道支吊架除锈制作安装、管卡制作安装 5.管道及支架刷油樟丹底漆二道、调和漆二道 6.管道试压、冲洗 7.开洞、凿(压)槽及修补、管道封堵 8.管道标识设计要求:综合考虑 9.按设计图纸、技术需求书及施工规范要求综合考虑 |  | m | 7.99 |  |  |  | 180.5
89 | 031001003025 | 304不锈钢管（泵房） | 1.材质、规格:304不锈钢管 DN50 2.连接形式:卡压连接 3.管道、管件及卡箍的制作安装 4.穿墙套管制作安装、管道支吊架除锈制作安装、管卡制作安装 5.管道及支架刷油樟丹底漆二道、调和漆二道 6.管道试压、冲洗 7.开洞、凿(压)槽及修补、管道封堵 8.管道标识设计要求:综合考虑 9.按设计图纸、技术需求书及施工规范要求综合考虑 |  | m | 1.25 |  |  |  | 139.72
B塔酒店生活水泵房合计
A/B塔办公/裙楼生活水泵房
本页小计
分部分项工程和单价措施项目清单与计价表
工程名称：三期地下室-给排水工程 |  |  |  | 标段： |  |  |  | 第 25 页 共 31 页
序号 | 项目编码 | 项目名称 | 项目特征描述 |  | 计量单位 | 工程量 | 金额（元）
[7 empty] | 综合单价 |  | 综合合价 | 综合单价最高限价
90 | 031006001003 | A/B塔办公低区+裙楼生活变频泵组 | 1.设备名称:A/B塔办公低区+裙楼生活变频泵组 2.型号、规格:主泵2台（一用一备），主泵性能参数:Q=24m3/h,H=0.69MPa,N=11kW/台;副泵1台，副泵性能参数:Q=9m3/h,H=69MPa,N=3kW/台；含隔膜式气压罐（尺寸厂家配套满足使用要求为准，材质为碳钢）、阀门、管道及附件等 3.水泵控制柜安装，含控制柜与电机的电气管线连接 4.减振装置形式、数量:减振器（钢惯性基座）及设备基础槽钢制作、安装、除锈、刷油 5.电机检查接线 6.单机试运转要求:合格 7.按设计图纸、技术需求书及施工规范要求综合考虑（具体管件、阀门、管道、附件等数量及配置按成套厂家满足使用需求为准） |  | 套 | 1 |  |  |  | 199917.57
91 | 031006001004 | A塔办公转输泵 | 1.设备名称:A塔办公转输泵 2.性能参数:Q=54m³/h,H=1.31MPa,N=30kW/台 3.水泵控制柜安装，含控制柜与电机的电气管线连接 4.减振装置形式、数量:减振器（钢惯性基座）及设备基础槽钢制作、安装、除锈、刷油 5.电机检查接线 6.单机试运转要求:合格 7.按设计图纸、技术需求书及施工规范要求综合考虑 |  | 台 | 2 |  |  |  | 87071.44
本页小计
分部分项工程和单价措施项目清单与计价表
工程名称：三期地下室-给排水工程 |  |  |  | 标段： |  |  |  | 第 26 页 共 31 页
序号 | 项目编码 | 项目名称 | 项目特征描述 |  | 计量单位 | 工程量 | 金额（元）
[7 empty] | 综合单价 |  | 综合合价 | 综合单价最高限价
92 | 031006001005 | B塔办公转输泵 | 1.设备名称:B塔办公转输泵 2.性能参数:Q=36m3/h,H=1.39MPa,N=22kW/台 3.水泵控制柜安装，含控制柜与电机的电气管线连接 4.减振装置形式、数量:减振器（钢惯性基座）及设备基础槽钢制作、安装、除锈、刷油 5.电机检查接线 6.单机试运转要求:合格 7.按设计图纸、技术需求书及施工规范要求综合考虑 |  | 台 | 2 |  |  |  | 89406.5
93 | 031006011003 | 紫外线消毒器 | 1.名称:紫外线消毒器 2.规格:Q=40m³/h,N=0.23KW/台 3.按设计图纸、技术需求书及施工规范要求综合考虑 |  | 台 | 2 |  |  |  | 9646.92
94 | 031006011004 | 水箱自洁装置 | 1.名称:紫外线杀菌设备 2.规格:WTS-2B,臭氧发生量8g/h,内置式。 3.按设计图纸、技术需求书及施工规范要求综合考虑 |  | 台 | 4 |  |  |  | 7433.23
95 | 031006015006 | A/B塔办公/裙楼生活生活水箱1 | 1.名称:A/B塔办公/裙楼生活生活水箱1 2.材质、类型:S31603不锈钢装配式水箱 3.型号、规格:71.5㎡×2M 4.本体及其配件安装，水箱配备拉筋、进出水管、溢流管、排污管、人孔出入、内外爬梯及Q235槽钢(10#)底座 5.按设计图纸、技术需求书及施工规范要求综合考虑 |  | 台 | 1 |  |  |  | 416873.96
本页小计
分部分项工程和单价措施项目清单与计价表
工程名称：三期地下室-给排水工程 |  |  |  | 标段： |  |  |  | 第 27 页 共 31 页
序号 | 项目编码 | 项目名称 | 项目特征描述 |  | 计量单位 | 工程量 | 金额（元）
[7 empty] | 综合单价 |  | 综合合价 | 综合单价最高限价
96 | 031006015007 | A/B塔办公/裙楼生活生活水箱2 | 1.名称:A/B塔办公/裙楼生活生活水箱2 2.材质、类型:S31603不锈钢装配式水箱 3.型号、规格:88㎡×2m 4.本体及其配件安装，水箱配备拉筋、进出水管、溢流管、排污管、人孔出入、内外爬梯及Q235槽钢(10#)底座 5.按设计图纸、技术需求书及施工规范要求综合考虑 |  | 台 | 1 |  |  |  | 469798.92
97 | 031003003346 | Y型过滤器 | 1.名称:Y型过滤器 2.材质:阀芯为不锈钢、阀体为铸铁 3.规格、压力等级:DN150 4.连接形式:焊接法兰 5.本体及其配件安装 6.按设计图纸、技术需求书及施工规范要求综合考虑 |  | 个 | 4 |  |  |  | 1704.4
98 | 031003003347 | 水泵专用软接头 | 1.名称:水泵专用软接头 2.规格、压力等级:DN150（PN=1.6MPa以内) 3.按设计图纸、技术需求书及施工规范要求综合考虑 |  | 个 | 4 |  |  |  | 1372.92
99 | 031003003348 | 多功能水泵控制阀 | 1.名称:多功能水泵控制阀 2.规格、压力等级:DN100（PN=1.6MPa以内) 3.按设计图纸、技术需求书及施工规范要求综合考虑 |  | 个 | 4 |  |  |  | 2284.92
100 | 031003003349 | 软密封闸阀(明杆) | 1.名称:软密封闸阀(明杆) 2.规格、压力等级:DN200（PN=1.6MPa以内) 3.按设计图纸、技术需求书及施工规范要求综合考虑 |  | 个 | 13 |  |  |  | 3286.14
101 | 031003003350 | 软密封闸阀(明杆) | 1.名称:软密封闸阀(明杆) 2.规格、压力等级:DN150（PN=1.6MPa以内) 3.按设计图纸、技术需求书及施工规范要求综合考虑 |  | 个 | 4 |  |  |  | 2136.14
102 | 031003003351 | 软密封闸阀(明杆) | 1.名称:软密封闸阀(明杆) 2.规格、压力等级:DN100（PN=1.6MPa以内) 3.按设计图纸、技术需求书及施工规范要求综合考虑 |  | 个 | 13 |  |  |  | 1424.91
本页小计
分部分项工程和单价措施项目清单与计价表
工程名称：三期地下室-给排水工程 |  |  |  | 标段： |  |  |  | 第 28 页 共 31 页
序号 | 项目编码 | 项目名称 | 项目特征描述 |  | 计量单位 | 工程量 | 金额（元）
[7 empty] | 综合单价 |  | 综合合价 | 综合单价最高限价
103 | 031003003352 | 软密封闸阀(明杆) | 1.名称:软密封闸阀(明杆) 2.规格、压力等级:DN65（PN=1.6MPa以内) 3.按设计图纸、技术需求书及施工规范要求综合考虑 |  | 个 | 5 |  |  |  | 1182.42
104 | 031003003353 | 自动水位控制阀 | 1.名称:自动水位控制阀(含浮球阀) 2.规格、压力等级:DN100 3.按设计图纸、技术需求书及施工规范要求综合考虑 |  | 个 | 2 |  |  |  | 1599.43
105 | 031003003354 | 偏心异径管 | 1.名称:偏心异径管 2.规格、压力等级:DN150 3.按设计图纸、技术需求书及施工规范要求综合考虑 |  | 个 | 4 |  |  |  | 565.13
106 | 031003003355 | 同心异径管 | 1.名称:同心异径管 2.规格、压力等级:DN100 3.按设计图纸、技术需求书及施工规范要求综合考虑 |  | 个 | 4 |  |  |  | 385.53
107 | 031003003356 | 玻璃管液位计 | 1.名称:玻璃管液位计 2.规格、压力等级:DN50 3.本体及其配件安装 4.按设计图纸、技术需求书及施工规范要求综合考虑 |  | 个 | 2 |  |  |  | 1084.11
108 | 031003003357 | 防止旋流器 | 1.名称:防止旋流器 2.规格、压力等级:DN200 3.按设计图纸、技术需求书及施工规范要求综合考虑 |  | 个 | 2 |  |  |  | 9042.9
109 | 031003013013 | 智能远传水表 | 1.名称:智能远传水表组 2.型号、规格:DN150（含1个软密封弹性座封闸阀、1个橡胶软接头、1个Y性过滤器） 3.连接形式:焊接法兰 4.本体及其配件安装 5.按设计图纸、技术需求书及施工规范要求综合考虑 |  | 个 | 1 |  |  |  | 8086.72
110 | 031003013014 | 压力表 | 1.名称:压力表 2.本体及其配件安装 3.按设计图纸、技术需求书及施工规范要求综合考虑 |  | 个 | 4 |  |  |  | 158.72
111 | 031003013015 | 压力开关 | 1.名称:压力开关 2.本体及其配件安装 3.按设计图纸、技术需求书及施工规范要求综合考虑 |  | 个 | 4 |  |  |  | 599.04
本页小计
分部分项工程和单价措施项目清单与计价表
工程名称：三期地下室-给排水工程 |  |  |  | 标段： |  |  |  | 第 29 页 共 31 页
序号 | 项目编码 | 项目名称 | 项目特征描述 |  | 计量单位 | 工程量 | 金额（元）
[7 empty] | 综合单价 |  | 综合合价 | 综合单价最高限价
112 | 031003003358 | 自动排气阀 | 1.名称:自动排气阀 2.规格、压力等级:DN25 3.按设计图纸、技术需求书及施工规范要求综合考虑 |  | 个 | 1 |  |  |  | 171.83
113 | 031001003026 | 304不锈钢管（泵房） | 1.材质、规格:304不锈钢管 DN200 2.连接形式:沟槽连接 3.管道、管件及卡箍的制作安装 4.穿墙套管制作安装、管道支吊架除锈制作安装、管卡制作安装 5.管道及支架刷油樟丹底漆二道、调和漆二道 6.管道试压、冲洗 7.开洞、凿(压)槽及修补、管道封堵 8.管道标识设计要求:综合考虑 9.按设计图纸、技术需求书及施工规范要求综合考虑 |  | m | 26.94 |  |  |  | 548.58
114 | 031001003027 | 304不锈钢管（泵房） | 1.材质、规格:304不锈钢管 DN150 2.连接形式:沟槽连接 3.管道、管件及卡箍的制作安装 4.穿墙套管制作安装、管道支吊架除锈制作安装、管卡制作安装 5.管道及支架刷油樟丹底漆二道、调和漆二道 6.管道试压、冲洗 7.开洞、凿(压)槽及修补、管道封堵 8.管道标识设计要求:综合考虑 9.按设计图纸、技术需求书及施工规范要求综合考虑 |  | m | 27.99 |  |  |  | 396.88
本页小计
分部分项工程和单价措施项目清单与计价表
工程名称：三期地下室-给排水工程 |  |  |  | 标段： |  |  |  | 第 30 页 共 31 页
序号 | 项目编码 | 项目名称 | 项目特征描述 |  | 计量单位 | 工程量 | 金额（元）
[7 empty] | 综合单价 |  | 综合合价 | 综合单价最高限价
115 | 031001003028 | 304不锈钢管（泵房） | 1.名称及规格：S31603不锈钢管 DN100 2.连接方式:卡压连接 3.管道、管件及卡箍的制作、安装 4.套管（含穿墙、穿梁套管）制作、安装 5.本体及其配件安装（含管道封堵） 6.管道试压、冲洗 7.凿(压)槽及修补 8.按设计图纸、技术需求书及施工规范要求综合考虑 |  | m | 63.46 |  |  |  | 271.68
116 | 031001003029 | 304不锈钢管（泵房） | 1.材质、规格:304不锈钢管 DN80 2.连接形式:卡压连接 3.管道、管件及卡箍的制作安装 4.穿墙套管制作安装、管道支吊架除锈制作安装、管卡制作安装 5.管道及支架刷油樟丹底漆二道、调和漆二道 6.管道试压、冲洗 7.开洞、凿(压)槽及修补、管道封堵 8.管道标识设计要求:综合考虑 9.按设计图纸、技术需求书及施工规范要求综合考虑 |  | m | 2.74 |  |  |  | 212.49
本页小计
分部分项工程和单价措施项目清单与计价表
工程名称：三期地下室-给排水工程 |  |  |  | 标段： |  |  |  | 第 31 页 共 31 页
序号 | 项目编码 | 项目名称 | 项目特征描述 |  | 计量单位 | 工程量 | 金额（元）
[7 empty] | 综合单价 |  | 综合合价 | 综合单价最高限价
117 | 031001003030 | 304不锈钢管（泵房） | 1.材质、规格:304不锈钢管 DN65 2.连接形式:卡压连接 3.管道、管件及卡箍的制作安装 4.穿墙套管制作安装、管道支吊架除锈制作安装、管卡制作安装 5.管道及支架刷油樟丹底漆二道、调和漆二道 6.管道试压、冲洗 7.开洞、凿(压)槽及修补、管道封堵 8.管道标识设计要求:综合考虑 9.按设计图纸、技术需求书及施工规范要求综合考虑 |  | m | 6.08 |  |  |  | 180.5
118 | 031001003031 | 304不锈钢管（泵房） | 1.材质、规格:304不锈钢管 DN50 2.连接形式:卡压连接 3.管道、管件及卡箍的制作安装 4.穿墙套管制作安装、管道支吊架除锈制作安装、管卡制作安装 5.管道及支架刷油樟丹底漆二道、调和漆二道 6.管道试压、冲洗 7.开洞、凿(压)槽及修补、管道封堵 8.管道标识设计要求:综合考虑 9.按设计图纸、技术需求书及施工规范要求综合考虑 |  | m | 0.4 |  |  |  | 139.71
A/B塔办公/裙楼生活水泵房合计
分部分项合计
措施项目
119 | 031302007032 | 高层施工增加 |  |  | 项 | 1
120 | 031301017033 | 脚手架搭拆费 |  |  | 项 | 1
单价措施合计
本页小计
合 计

## 表-09 综合单价分析表
综合单价分析表
工程名称： | [6 empty] | 标段： |  |  |  | 第 页 共 页
项目编码 |  |  |  | 项目名称 |  |  |  |  | 计量单位 |  |  | 工程量
清单综合单价组成明细
定额编号 | 定额项目名称 | 定额 单位 | 数量 | 单价 |  |  |  |  | 合价
|  |  |  | 人工费 | 材料费 | 机具费 |  | 管理费 和利润 | 人工费 | 材料费 |  | 机具费 | 管理费 和利润
人工单价 |  | 小计
元/工日 |  | 未计价材料费
清单项目综合单价
材 料 费 明 细 | 主要材料名称、规格、型号 |  |  |  |  | 单位 |  | 数量 | 单价（元） | 合价（元） |  | 暂估单价 （元） | 暂估合价 （元）
| 其他材料费 | [7 empty] | - |  |  | -
| 材料费小计 | [7 empty] | - |  |  | -

## 表-11 总价措施项目清单与计价表
总价措施项目清单与计价表
工程名称：三期地下室-给排水工程 |  |  |  |  | 标段： |  |  | 第 1 页 共 2 页
序号 | 项目编码 | 项目名称 | 计算基础 | 费率 (%) |  | 金额 (元) | 调整费率 (%) |  | 调整后金额 (元) | 备注
1 | LSSGCSF00038 | 绿色施工安全防护措施费 | 分部分项人工费+分部分项机具费 | 35.77 | [5 empty] | 以分部分项的人工费与施工机具费之和为计算基础，费率35.77%
2 | 031301010035 | 安装与生产同时进行增加费用 | 分部分项人工费 | 0 | [5 empty] | 按人工费的10%计算
3 | 031301011035 | 在有害身体健康环境中施工增加费 | 分部分项人工费 | 0 | [5 empty] | 按人工费的10%计算
4 | TSSGBWZJF035 | 在地下（暗）室、设备及大口径管道内等特殊施工部位进行施工增加费 | 分部分项人工费 | 0 | [5 empty] | 按该部分人工费的30%计算
5 | 粤031302008035 | 赶工措施费 | 分部分项人工费+分部分项机具费 | 0 | [5 empty] | 赶工措施费=（1-δ）*分部分项（人工费+施工机具费）*0.344 （0.8≤δ＜1 式中：δ=合同工期/定额工期）
6 | 031302002035 | 夜间施工增加费 |  | 20 | [5 empty] | 按其夜间施工项目人工费的20%计算
7 | JTGRSGZJF035 | 交通干扰工程施工增加费 |  | 10 | [5 empty] | 按在市政道路上施工项目人工费的10%计算
8 | 粤031302009035 | 文明工地增加费 | 分部分项人工费+分部分项机具费 | 0 | [5 empty] | 以分部分项的人工费与施工机具费之和为计算基础；市级文明工地1.00%；省级文明工地2.00%
9 | DXGXJCJXF035 | 地下管线交叉降效费 | [7 empty] | 按实际发生或经批准的施工方案计算
10 | QTFY00000036 | 其他费用 | [7 empty] | 按实际发生或经批准的施工组织设
总价措施项目清单与计价表
工程名称：三期地下室-给排水工程 |  |  |  |  | 标段： |  |  | 第 2 页 共 2 页
序号 | 项目编码 | 项目名称 | 计算基础 | 费率 (%) |  | 金额 (元) | 调整费率 (%) |  | 调整后金额 (元) | 备注
计方案计算
合 计

## 表-12 其他项目清单与计价汇总表
其他项目清单与计价汇总表
工程名称：三期地下室-给排水工程 |  |  | 标段： |  | 第 1 页 共 1 页
序号 | 项目名称 | 金额（元） |  | 结算金额（元） |  | 备注
1 | 暂列金额 | 769232.24 |  |  |  | 明细详见表-12-1
2 | 暂估价 | 0.00
2.1 | 材料暂估价 | — |  |  |  | 明细详见表-12-2
2.2 | 专业工程暂估价 | 0.00 |  |  |  | 明细详见表-12-3
3 | 计日工 |  |  |  |  | 明细详见表-12-4
4 | 总承包服务费 |  |  |  |  | 明细详见表-12-5
5 | 预算包干费
6 | 工程优质费
7 | 概算幅度差
8 | 现场签证费用
9 | 索赔费用
10 | 其他费用
合 计 | [5 empty] | —

## 表-12-1 暂列金额表
暂列金额明细表
工程名称：三期地下室-给排水工程 |  |  | 标段： |  | 第 1 页 共 1 页
序号 | 名称 | 计量单位 |  | 暂定金额（元） |  | 备注
1 | 暂列金额 |  |  | 769232.24
合 计 |  |  |  | 769232.24 |  | —

## 表-13 规费、税金项目清单与计价表
规费、税金项目清单与计价表
工程名称：三期地下室-给排水工程 |  |  | 标段： |  | 第 1 页 共 1 页
序号 | 项目名称 | 计算基础 | 计算基数 | 计算费率 (%) |  | 金额(元)
1 | 增值税销项税额 | 分部分项合计+措施合计+其他项目 |  | 9
合 计

## 5.1-1单位工程人材机汇总表-2
单位工程人材机汇总表
工程名称：三期地下室-给排水工程 | [6 empty] | 第 1 页 共 8 页
序号 | 编码 | 名称及规格 | 单位 | 数量 | 单价 （元） | 合价 （元） |  | 品牌 | 厂家
单位工程人材机汇总表
工程名称：三期地下室-给排水工程 | [6 empty] | 第 2 页 共 8 页
序号 | 编码 | 名称及规格 | 单位 | 数量 | 单价 （元） | 合价 （元） |  | 品牌 | 厂家
单位工程人材机汇总表
工程名称：三期地下室-给排水工程 | [6 empty] | 第 3 页 共 8 页
序号 | 编码 | 名称及规格 | 单位 | 数量 | 单价 （元） | 合价 （元） |  | 品牌 | 厂家
单位工程人材机汇总表
工程名称：三期地下室-给排水工程 | [6 empty] | 第 4 页 共 8 页
序号 | 编码 | 名称及规格 | 单位 | 数量 | 单价 （元） | 合价 （元） |  | 品牌 | 厂家
单位工程人材机汇总表
工程名称：三期地下室-给排水工程 | [6 empty] | 第 5 页 共 8 页
序号 | 编码 | 名称及规格 | 单位 | 数量 | 单价 （元） | 合价 （元） |  | 品牌 | 厂家
单位工程人材机汇总表
工程名称：三期地下室-给排水工程 | [6 empty] | 第 6 页 共 8 页
序号 | 编码 | 名称及规格 | 单位 | 数量 | 单价 （元） | 合价 （元） |  | 品牌 | 厂家
单位工程人材机汇总表
工程名称：三期地下室-给排水工程 | [6 empty] | 第 7 页 共 8 页
序号 | 编码 | 名称及规格 | 单位 | 数量 | 单价 （元） | 合价 （元） |  | 品牌 | 厂家
单位工程人材机汇总表
工程名称：三期地下室-给排水工程 | [6 empty] | 第 8 页 共 8 页
序号 | 编码 | 名称及规格 | 单位 | 数量 | 单价 （元） | 合价 （元） |  | 品牌 | 厂家