## 表-04 单位工程招标控制价汇总表
单位工程招标控制价汇总表
工程名称：三期地下室-通风工程 |  | 标段： |  | 第 1 页 共 1 页
序号 | 汇总内容 |  | 金额:(元) |  | 其中：暂估价(元)
1 | 分部分项合计
1.1 | 地下室通风设备（后行区）
1.2 | 地下室通风设备（先行区）
1.3 | 风系统阀门及配件（先行区）
1.4 | 风系统阀门及配件（后行区）
2 | 措施合计
2.1 | 绿色施工安全防护措施费
2.2 | 其他措施费
3 | 其他项目
3.1 | 暂列金额
3.2 | 暂估价
3.3 | 计日工
3.4 | 总承包服务费
3.5 | 预算包干费
3.6 | 工程优质费
3.7 | 概算幅度差
3.8 | 索赔费用
3.9 | 现场签证费用
3.10 | 其他费用
4 | 税前工程造价
5 | 增值税销项税额
6 | 总造价
7 | 人工费
招标控制价合计=1+2+3+5

## 表-08 分部分项工程和单价措施项目清单与计价表
分部分项工程和单价措施项目清单与计价表
工程名称：三期地下室-通风工程 |  |  |  | 标段： |  |  |  | 第 1 页 共 103 页
序号 | 项目编码 | 项目名称 | 项目特征描述 |  | 计量单位 | 工程量 | 金额（元）
[7 empty] | 综合单价 |  | 综合合价 | 综合单价最高限价
地下室通风设备（后行区）
1 | 030108001086 | 离心式通风机 | 1.名称:箱式离心平时排风机 2.型号:PF(-1)-1，PF(-1)-3，PF(-1)-7，PF(-2)-1，PF(-2)-6 3.规格:风量;1000m3/h，静压:350Pa，功率:0.75KW，电源:3Φ/380V/50Hz 4.减震垫(器)、支架制作、安装（钢惯性基座）、除锈、刷油 5.本体和配件(含厂家配套控制箱及设备到控制箱之间的电缆)安装 6.软管接口（含防火软接头）制作安装 7.电机检查接线 8.调试 9.按设计图纸、技术需求书及施工规范要求综合考虑 |  | 台 | 5 |  |  |  | 4275.36
2 | 030108001087 | 离心式通风机 | 1.名称:箱式离心平时排风机 2.型号:PF(-1)-6 3.规格:风量;1300m3/h，静压:350Pa，功率:0.75KW，电源:3Φ/380V/50Hz 4.减震垫(器)、支架制作、安装（钢惯性基座）、除锈、刷油 5.本体和配件(含厂家配套控制箱及设备到控制箱之间的电缆)安装 6.软管接口（含防火软接头）制作安装 7.电机检查接线 8.调试 9.按设计图纸、技术需求书及施工规范要求综合考虑 |  | 台 | 1 |  |  |  | 4275.36
本页小计
分部分项工程和单价措施项目清单与计价表
工程名称：三期地下室-通风工程 |  |  |  | 标段： |  |  |  | 第 2 页 共 103 页
序号 | 项目编码 | 项目名称 | 项目特征描述 |  | 计量单位 | 工程量 | 金额（元）
[7 empty] | 综合单价 |  | 综合合价 | 综合单价最高限价
3 | 030108001088 | 离心式通风机 | 1.名称:箱式离心平时排风机 2.型号:PF(-1)-5 3.规格:风量;1600m3/h，静压:350Pa，功率:0.75KW，电源:3Φ/380V/50Hz 4.减震垫(器)、支架制作、安装（钢惯性基座）、除锈、刷油 5.本体和配件(含厂家配套控制箱及设备到控制箱之间的电缆)安装 6.软管接口（含防火软接头）制作安装 7.电机检查接线 8.调试 9.按设计图纸、技术需求书及施工规范要求综合考虑 |  | 台 | 1 |  |  |  | 4275.36
4 | 030108001089 | 离心式通风机 | 1.名称:箱式离心平时排风机 2.型号:PF(-1)-4 3.规格:风量;1600m3/h，静压:250Pa，功率:0.55KW，电源:3Φ/380V/50Hz 4.减震垫(器)、支架制作、安装（钢惯性基座）、除锈、刷油 5.本体和配件(含厂家配套控制箱及设备到控制箱之间的电缆)安装 6.软管接口（含防火软接头）制作安装 7.电机检查接线 8.调试 9.按设计图纸、技术需求书及施工规范要求综合考虑 |  | 台 | 1 |  |  |  | 4078.13
本页小计
分部分项工程和单价措施项目清单与计价表
工程名称：三期地下室-通风工程 |  |  |  | 标段： |  |  |  | 第 3 页 共 103 页
序号 | 项目编码 | 项目名称 | 项目特征描述 |  | 计量单位 | 工程量 | 金额（元）
[7 empty] | 综合单价 |  | 综合合价 | 综合单价最高限价
5 | 030108001090 | 离心式通风机 | 1.名称:箱式离心平时排风机 2.型号:PF(-1)-10 3.规格:风量;2500m3/h，静压:300Pa，功率:1.1KW，电源:3Φ/380V/50Hz 4.减震垫(器)、支架制作、安装（钢惯性基座）、除锈、刷油 5.本体和配件(含厂家配套控制箱及设备到控制箱之间的电缆)安装 6.软管接口（含防火软接头）制作安装 7.电机检查接线 8.调试 9.按设计图纸、技术需求书及施工规范要求综合考虑 |  | 台 | 1 |  |  |  | 4357.53
6 | 030108001091 | 离心式通风机 | 1.名称:箱式离心平时排风机 2.型号:PF(-1)-12 3.规格:风量;4600m3/h，静压:500Pa，功率:2.2KW，电源:3Φ/380V/50Hz 4.减震垫(器)、支架制作、安装（钢惯性基座）、除锈、刷油 5.本体和配件(含厂家配套控制箱及设备到控制箱之间的电缆)安装 6.软管接口（含防火软接头）制作安装 7.电机检查接线 8.调试 9.按设计图纸、技术需求书及施工规范要求综合考虑 |  | 台 | 1 |  |  |  | 4861.21
本页小计
分部分项工程和单价措施项目清单与计价表
工程名称：三期地下室-通风工程 |  |  |  | 标段： |  |  |  | 第 4 页 共 103 页
序号 | 项目编码 | 项目名称 | 项目特征描述 |  | 计量单位 | 工程量 | 金额（元）
[7 empty] | 综合单价 |  | 综合合价 | 综合单价最高限价
7 | 030108001092 | 离心式通风机 | 1.名称:箱式离心平时排风机 2.型号:PF(-1)-9 3.规格:风量;5000m3/h，静压:350Pa，功率:2.2KW，电源:3Φ/380V/50Hz 4.减震垫(器)、支架制作、安装（钢惯性基座）、除锈、刷油 5.本体和配件(含厂家配套控制箱及设备到控制箱之间的电缆)安装 6.软管接口（含防火软接头）制作安装 7.电机检查接线 8.调试 9.按设计图纸、技术需求书及施工规范要求综合考虑 |  | 台 | 1 |  |  |  | 4861.21
8 | 030108001093 | 离心式通风机 | 1.名称:箱式离心平时排风机 2.型号:PF(-2)-5 3.规格:风量;1200m3/h，静压:350Pa，功率:0.55KW，电源:3Φ/380V/50Hz 4.减震垫(器)、支架制作、安装（钢惯性基座）、除锈、刷油 5.本体和配件(含厂家配套控制箱及设备到控制箱之间的电缆)安装 6.软管接口（含防火软接头）制作安装 7.电机检查接线 8.调试 9.按设计图纸、技术需求书及施工规范要求综合考虑 |  | 台 | 1 |  |  |  | 4078.13
本页小计
分部分项工程和单价措施项目清单与计价表
工程名称：三期地下室-通风工程 |  |  |  | 标段： |  |  |  | 第 5 页 共 103 页
序号 | 项目编码 | 项目名称 | 项目特征描述 |  | 计量单位 | 工程量 | 金额（元）
[7 empty] | 综合单价 |  | 综合合价 | 综合单价最高限价
9 | 030108001094 | 离心式通风机 | 1.名称:箱式离心平时补风机 2.型号:SF(-2)-2 3.规格:风量;4000m3/h，静压:300Pa，功率:2.2KW，电源:3Φ/380V/50Hz 4.减震垫(器)、支架制作、安装（钢惯性基座）、除锈、刷油 5.本体和配件(含厂家配套控制箱及设备到控制箱之间的电缆)安装 6.软管接口（含防火软接头）制作安装 7.电机检查接线 8.调试 9.按设计图纸、技术需求书及施工规范要求综合考虑 |  | 台 | 1 |  |  |  | 4521.9
10 | 030108001095 | 离心式通风机 | 1.名称:箱式离心平时补风机 2.型号:SF(-2)-1 3.规格:风量;12000m3/h，静压:300Pa，功率:2.2KW，电源:3Φ/380V/50Hz 4.减震垫(器)、支架制作、安装（钢惯性基座）、除锈、刷油 5.本体和配件(含厂家配套控制箱及设备到控制箱之间的电缆)安装 6.软管接口（含防火软接头）制作安装 7.电机检查接线 8.调试 9.按设计图纸、技术需求书及施工规范要求综合考虑 |  | 台 | 1 |  |  |  | 5443.46
本页小计
分部分项工程和单价措施项目清单与计价表
工程名称：三期地下室-通风工程 |  |  |  | 标段： |  |  |  | 第 6 页 共 103 页
序号 | 项目编码 | 项目名称 | 项目特征描述 |  | 计量单位 | 工程量 | 金额（元）
[7 empty] | 综合单价 |  | 综合合价 | 综合单价最高限价
11 | 030108001096 | 离心式通风机 | 1.名称:箱式离心平时送风机 2.型号:SF(-2)-3 3.规格:风量;6000m3/h，静压:300Pa，功率:3KW，电源:3Φ/380V/50Hz 4.减震垫(器)、支架制作、安装（钢惯性基座）、除锈、刷油 5.本体和配件(含厂家配套控制箱及设备到控制箱之间的电缆)安装 6.软管接口（含防火软接头）制作安装 7.电机检查接线 8.调试 9.按设计图纸、技术需求书及施工规范要求综合考虑 |  | 台 | 1 |  |  |  | 5584.38
12 | 030108001097 | 离心式通风机 | 1.名称:箱式离心平时排风机 2.型号:PF(-2)-3 3.规格:风量;7500m3/h，静压:300Pa，功率:3KW，电源:3Φ/380V/50Hz 4.减震垫(器)、支架制作、安装（钢惯性基座）、除锈、刷油 5.本体和配件(含厂家配套控制箱及设备到控制箱之间的电缆)安装 6.软管接口（含防火软接头）制作安装 7.电机检查接线 8.调试 9.按设计图纸、技术需求书及施工规范要求综合考虑 |  | 台 | 1 |  |  |  | 6166.63
本页小计
分部分项工程和单价措施项目清单与计价表
工程名称：三期地下室-通风工程 |  |  |  | 标段： |  |  |  | 第 7 页 共 103 页
序号 | 项目编码 | 项目名称 | 项目特征描述 |  | 计量单位 | 工程量 | 金额（元）
[7 empty] | 综合单价 |  | 综合合价 | 综合单价最高限价
13 | 030108001098 | 离心式通风机 | 1.名称:箱式离心平时补风机 2.型号:SF(-2)-2 3.规格:风量;2800m3/h，静压:400Pa，功率:1.5KW，电源:3Φ/380V/50Hz 4.减震垫(器)、支架制作、安装（钢惯性基座）、除锈、刷油 5.本体和配件(含厂家配套控制箱及设备到控制箱之间的电缆)安装 6.软管接口（含防火软接头）制作安装 7.电机检查接线 8.调试 9.按设计图纸、技术需求书及施工规范要求综合考虑 |  | 台 | 1 |  |  |  | 4439.72
14 | 030108001099 | 离心式通风机 | 1.名称:箱式离心平时排风机 2.型号:PF(-3)-2 3.规格:风量;2000m3/h，静压:300Pa，功率:0.75KW，电源:3Φ/380V/50Hz 4.减震垫(器)、支架制作、安装（钢惯性基座）、除锈、刷油 5.本体和配件(含厂家配套控制箱及设备到控制箱之间的电缆)安装 6.软管接口（含防火软接头）制作安装 7.电机检查接线 8.调试 9.按设计图纸、技术需求书及施工规范要求综合考虑 |  | 台 | 1 |  |  |  | 4275.36
本页小计
分部分项工程和单价措施项目清单与计价表
工程名称：三期地下室-通风工程 |  |  |  | 标段： |  |  |  | 第 8 页 共 103 页
序号 | 项目编码 | 项目名称 | 项目特征描述 |  | 计量单位 | 工程量 | 金额（元）
[7 empty] | 综合单价 |  | 综合合价 | 综合单价最高限价
15 | 030108001100 | 离心式通风机 | 1.名称:箱式离心平时补风机 2.型号:SF(-3)-1 3.规格:风量;8000m3/h，静压:300Pa，功率:4KW，电源:3Φ/380V/50Hz 4.减震垫(器)、支架制作、安装（钢惯性基座）、除锈、刷油 5.本体和配件(含厂家配套控制箱及设备到控制箱之间的电缆)安装 6.软管接口（含防火软接头）制作安装 7.电机检查接线 8.调试 9.按设计图纸、技术需求书及施工规范要求综合考虑 |  | 台 | 1 |  |  |  | 6330.99
16 | 030108001101 | 离心式通风机 | 1.名称:箱式离心平时补风机 2.型号:PF(-3)-2 3.规格:风量;10000m3/h，静压:300Pa，功率:4KW，电源:3Φ/380V/50Hz 4.减震垫(器)、支架制作、安装（钢惯性基座）、除锈、刷油 5.本体和配件(含厂家配套控制箱及设备到控制箱之间的电缆)安装 6.软管接口（含防火软接头）制作安装 7.电机检查接线 8.调试 9.按设计图纸、技术需求书及施工规范要求综合考虑 |  | 台 | 1 |  |  |  | 7169.21
本页小计
分部分项工程和单价措施项目清单与计价表
工程名称：三期地下室-通风工程 |  |  |  | 标段： |  |  |  | 第 9 页 共 103 页
序号 | 项目编码 | 项目名称 | 项目特征描述 |  | 计量单位 | 工程量 | 金额（元）
[7 empty] | 综合单价 |  | 综合合价 | 综合单价最高限价
17 | 030108001102 | 离心式通风机 | 1.名称:箱式离心平时排风机 2.型号:PF(-1)-11 3.规格:风量;11000m3/h，静压:400Pa，功率:4KW，电源:3Φ/380V/50Hz 4.减震垫(器)、支架制作、安装（钢惯性基座）、除锈、刷油 5.本体和配件(含厂家配套控制箱及设备到控制箱之间的电缆)安装 6.软管接口（含防火软接头）制作安装 7.电机检查接线 8.调试 9.按设计图纸、技术需求书及施工规范要求综合考虑 |  | 台 | 1 |  |  |  | 7169.21
18 | 030108001103 | 离心式通风机 | 1.名称:箱式离心平时排风机 2.型号:PF(-1)-8 3.规格:风量;14000m3/h，静压:350Pa，功率:4KW，电源:3Φ/380V/50Hz 4.减震垫(器)、支架制作、安装（钢惯性基座）、除锈、刷油 5.本体和配件(含厂家配套控制箱及设备到控制箱之间的电缆)安装 6.软管接口（含防火软接头）制作安装 7.电机检查接线 8.调试 9.按设计图纸、技术需求书及施工规范要求综合考虑 |  | 台 | 1 |  |  |  | 7991.01
本页小计
分部分项工程和单价措施项目清单与计价表
工程名称：三期地下室-通风工程 |  |  |  | 标段： |  |  |  | 第 10 页 共 103 页
序号 | 项目编码 | 项目名称 | 项目特征描述 |  | 计量单位 | 工程量 | 金额（元）
[7 empty] | 综合单价 |  | 综合合价 | 综合单价最高限价
19 | 030108001104 | 离心式通风机 | 1.名称:箱式离心平时排风机 2.型号:PF(-1)-8 3.规格:风量;16000m3/h，静压:350Pa，功率:5.5KW，电源:3Φ/380V/50Hz 4.减震垫(器)、支架制作、安装（钢惯性基座）、除锈、刷油 5.本体和配件(含厂家配套控制箱及设备到控制箱之间的电缆)安装 6.软管接口（含防火软接头）制作安装 7.电机检查接线 8.调试 9.按设计图纸、技术需求书及施工规范要求综合考虑 |  | 台 | 1 |  |  |  | 7662.29
20 | 030108001105 | 离心式通风机 | 1.名称:箱式离心平时兼事后补风机 2.型号:PF(-1)-8 3.规格:风量;2600m3/h，静压:300Pa，功率:1.5KW，电源:3Φ/380V/50Hz 4.减震垫(器)、支架制作、安装（钢惯性基座）、除锈、刷油 5.本体和配件(含厂家配套控制箱及设备到控制箱之间的电缆)安装 6.软管接口（含防火软接头）制作安装 7.电机检查接线 8.调试 9.按设计图纸、技术需求书及施工规范要求综合考虑 |  | 台 | 1 |  |  |  | 4439.72
本页小计
分部分项工程和单价措施项目清单与计价表
工程名称：三期地下室-通风工程 |  |  |  | 标段： |  |  |  | 第 11 页 共 103 页
序号 | 项目编码 | 项目名称 | 项目特征描述 |  | 计量单位 | 工程量 | 金额（元）
[7 empty] | 综合单价 |  | 综合合价 | 综合单价最高限价
21 | 030108001106 | 离心式通风机 | 1.名称:箱式离心平时兼事后补风机 2.型号:SHPF(-1)-3 3.规格:风量;3200m3/h，静压:300Pa，功率:1.5KW，电源:3Φ/380V/50Hz 4.减震垫(器)、支架制作、安装（钢惯性基座）、除锈、刷油 5.本体和配件(含厂家配套控制箱及设备到控制箱之间的电缆)安装 6.软管接口（含防火软接头）制作安装 7.电机检查接线 8.调试 9.按设计图纸、技术需求书及施工规范要求综合考虑 |  | 台 | 1 |  |  |  | 4439.72
22 | 030108001107 | 离心式通风机 | 1.名称:箱式离心平时兼事后补风机 2.型号:SHPF(-1)-4 3.规格:风量;7800m3/h，静压:350Pa，功率:3KW，电源:3Φ/380V/50Hz 4.减震垫(器)、支架制作、安装（钢惯性基座）、除锈、刷油 5.本体和配件(含厂家配套控制箱及设备到控制箱之间的电缆)安装 6.软管接口（含防火软接头）制作安装 7.电机检查接线 8.调试 9.按设计图纸、技术需求书及施工规范要求综合考虑 |  | 台 | 1 |  |  |  | 6166.63
本页小计
分部分项工程和单价措施项目清单与计价表
工程名称：三期地下室-通风工程 |  |  |  | 标段： |  |  |  | 第 12 页 共 103 页
序号 | 项目编码 | 项目名称 | 项目特征描述 |  | 计量单位 | 工程量 | 金额（元）
[7 empty] | 综合单价 |  | 综合合价 | 综合单价最高限价
23 | 030108001108 | 离心式通风机 | 1.名称:箱式离心平时兼事后补风机 2.型号:SHBF(-2)-1 3.规格:风量;6300m3/h，静压:300Pa，功率:3KW，噪声:≤50dB(A) 4.减震垫(器)、支架制作、安装（钢惯性基座）、除锈、刷油 5.本体和配件(含厂家配套控制箱及设备到控制箱之间的电缆)安装 6.软管接口（含防火软接头）制作安装 7.电机检查接线 8.调试 9.按设计图纸、技术需求书及施工规范要求综合考虑 |  | 台 | 1 |  |  |  | 5584.38
24 | 030108001109 | 离心式通风机 | 1.名称:箱式离心平时兼事后补风机 2.型号:SHBF(-1)-2 3.规格:风量;7600m3/h，静压:300Pa，功率:3KW，噪声:≤50dB(A) 4.减震垫(器)、支架制作、安装（钢惯性基座）、除锈、刷油 5.本体和配件(含厂家配套控制箱及设备到控制箱之间的电缆)安装 6.软管接口（含防火软接头）制作安装 7.电机检查接线 8.调试 9.按设计图纸、技术需求书及施工规范要求综合考虑 |  | 台 | 1 |  |  |  | 6166.63
本页小计
分部分项工程和单价措施项目清单与计价表
工程名称：三期地下室-通风工程 |  |  |  | 标段： |  |  |  | 第 13 页 共 103 页
序号 | 项目编码 | 项目名称 | 项目特征描述 |  | 计量单位 | 工程量 | 金额（元）
[7 empty] | 综合单价 |  | 综合合价 | 综合单价最高限价
25 | 030108001110 | 离心式通风机 | 1.名称:箱式离心平时兼事后补风机 2.型号:SHBF(-1)-1 3.规格:风量;9000m3/h，静压:300Pa，功率:3KW，电源:3Φ/380V/50Hz 4.减震垫(器)、支架制作、安装（钢惯性基座）、除锈、刷油 5.本体和配件(含厂家配套控制箱及设备到控制箱之间的电缆)安装 6.软管接口（含防火软接头）制作安装 7.电机检查接线 8.调试 9.按设计图纸、技术需求书及施工规范要求综合考虑 |  | 台 | 1 |  |  |  | 6377.23
26 | 030108001111 | 离心式通风机 | 1.名称:箱式离心平时兼事后补风机 2.型号:SHBF(-1)-1 3.规格:风量;9500m3/h，静压:300Pa，功率:3KW，电源:3Φ/380V/50Hz 4.减震垫(器)、支架制作、安装（钢惯性基座）、除锈、刷油 5.本体和配件(含厂家配套控制箱及设备到控制箱之间的电缆)安装 6.软管接口（含防火软接头）制作安装 7.电机检查接线 8.调试 9.按设计图纸、技术需求书及施工规范要求综合考虑 |  | 台 | 1 |  |  |  | 6377.23
本页小计
分部分项工程和单价措施项目清单与计价表
工程名称：三期地下室-通风工程 |  |  |  | 标段： |  |  |  | 第 14 页 共 103 页
序号 | 项目编码 | 项目名称 | 项目特征描述 |  | 计量单位 | 工程量 | 金额（元）
[7 empty] | 综合单价 |  | 综合合价 | 综合单价最高限价
27 | 030108001112 | 离心式通风机 | 1.名称:箱式离心平时兼事后补风机 2.型号:SHBF(-3)-1MCC房 3.规格:风量;4200m3/h，静压:300Pa，功率:2.2KW，电源:3Φ/380V/50Hz 4.减震垫(器)、支架制作、安装（钢惯性基座）、除锈、刷油 5.本体和配件(含厂家配套控制箱及设备到控制箱之间的电缆)安装 6.软管接口（含防火软接头）制作安装 7.电机检查接线 8.调试 9.按设计图纸、技术需求书及施工规范要求综合考虑 |  | 台 | 1 |  |  |  | 4732.5
28 | 030108001113 | 离心式通风机 | 1.名称:箱式离心平时兼事后补风机 2.型号:SHBF(-3)-1MCC房 3.规格:风量;4200m3/h，静压:300Pa，功率:2.2KW，电源:3Φ/380V/50Hz 4.减震垫(器)、支架制作、安装（钢惯性基座）、除锈、刷油 5.本体和配件(含厂家配套控制箱及设备到控制箱之间的电缆)安装 6.软管接口（含防火软接头）制作安装 7.电机检查接线 8.调试 9.按设计图纸、技术需求书及施工规范要求综合考虑 |  | 台 | 1 |  |  |  | 4732.5
本页小计
分部分项工程和单价措施项目清单与计价表
工程名称：三期地下室-通风工程 |  |  |  | 标段： |  |  |  | 第 15 页 共 103 页
序号 | 项目编码 | 项目名称 | 项目特征描述 |  | 计量单位 | 工程量 | 金额（元）
[7 empty] | 综合单价 |  | 综合合价 | 综合单价最高限价
29 | 030108001114 | 离心式通风机 | 1.名称:箱式离心平时兼事故补风双速机（防爆） 2.型号:SGBF(-3)-1 3.规格:风量;23000/11500m3/h，静压:500/300Pa，功率:17/7.5KW，电源:3Φ/380V/50Hz 4.减震垫(器)、支架制作、安装（钢惯性基座）、除锈、刷油 5.本体和配件(含厂家配套控制箱及设备到控制箱之间的电缆)安装 6.软管接口（含防火软接头）制作安装 7.电机检查接线 8.调试 9.按设计图纸、技术需求书及施工规范要求综合考虑 |  | 台 | 1 |  |  |  | 13351.75
30 | 030108001115 | 离心式通风机 | 1.名称:箱式离心平时兼事故补风双速机（防爆） 2.型号:SGBF(-3)-1 3.规格:风量;28000/14000m3/h，静压:500/300Pa，功率:17/7.5KW，电源:3Φ/380V/50Hz 4.减震垫(器)、支架制作、安装（钢惯性基座）、除锈、刷油 5.本体和配件(含厂家配套控制箱及设备到控制箱之间的电缆)安装 6.软管接口（含防火软接头）制作安装 7.电机检查接线 8.调试 9.按设计图纸、技术需求书及施工规范要求综合考虑 |  | 台 | 1 |  |  |  | 13351.75
地下室通风设备（后行区）合计
地下室通风设备（先行区）
本页小计
分部分项工程和单价措施项目清单与计价表
工程名称：三期地下室-通风工程 |  |  |  | 标段： |  |  |  | 第 16 页 共 103 页
序号 | 项目编码 | 项目名称 | 项目特征描述 |  | 计量单位 | 工程量 | 金额（元）
[7 empty] | 综合单价 |  | 综合合价 | 综合单价最高限价
31 | 030108001116 | 离心式通风机 | 1.名称:箱式离心平时兼消防补风机 2.型号:XSF(E2B2)-1~3、XSF(E2B3)-5/6 3.规格:风量;26000m3/h，静压:350Pa，功率:7.5KW，噪声:≤50dB(A) 4.减震垫(器)、支架制作、安装（钢惯性基座）、除锈、刷油 5.本体和配件(含厂家配套控制箱及设备到控制箱之间的电缆)安装 6.软管接口（含防火软接头）制作安装 7.电机检查接线 8.调试 9.按设计图纸、技术需求书及施工规范要求综合考虑 |  | 台 | 5 |  |  |  | 11077.37
32 | 030108001117 | 离心式通风机 | 1.名称:箱式离心平时兼消防补风机 2.型号:XSF(E2B1)-1/2 3.规格:风量;22000m3/h，静压:350Pa，功率:7.5KW，噪声:≤50dB(A) 4.减震垫(器)、支架制作、安装（钢惯性基座）、除锈、刷油 5.本体和配件(含厂家配套控制箱及设备到控制箱之间的电缆)安装 6.软管接口（含防火软接头）制作安装 7.电机检查接线 8.调试 9.按设计图纸、技术需求书及施工规范要求综合考虑 |  | 台 | 2 |  |  |  | 10518.56
本页小计
分部分项工程和单价措施项目清单与计价表
工程名称：三期地下室-通风工程 |  |  |  | 标段： |  |  |  | 第 17 页 共 103 页
序号 | 项目编码 | 项目名称 | 项目特征描述 |  | 计量单位 | 工程量 | 金额（元）
[7 empty] | 综合单价 |  | 综合合价 | 综合单价最高限价
33 | 030108001118 | 离心式通风机 | 1.名称:箱式离心平时兼消防补风机 2.型号:XSF(E2B3)-2/3 3.规格:风量;20000m3/h，静压:350Pa，功率:7.5KW，噪声:≤50dB(A) 4.减震垫(器)、支架制作、安装（钢惯性基座）、除锈、刷油 5.本体和配件(含厂家配套控制箱及设备到控制箱之间的电缆)安装 6.软管接口（含防火软接头）制作安装 7.电机检查接线 8.调试 9.按设计图纸、技术需求书及施工规范要求综合考虑 |  | 台 | 2 |  |  |  | 10518.56
34 | 030108001119 | 离心式通风机 | 1.名称:箱式离心平时兼消防补风机 2.型号:XSF(E2B3)-1/4 3.规格:风量;16000m3/h，静压:350Pa，功率:7.5KW，噪声:≤50dB(A) 4.减震垫(器)、支架制作、安装（钢惯性基座）、除锈、刷油 5.本体和配件(含厂家配套控制箱及设备到控制箱之间的电缆)安装 6.软管接口（含防火软接头）制作安装 7.电机检查接线 8.调试 9.按设计图纸、技术需求书及施工规范要求综合考虑 |  | 台 | 2 |  |  |  | 9388.06
本页小计
分部分项工程和单价措施项目清单与计价表
工程名称：三期地下室-通风工程 |  |  |  | 标段： |  |  |  | 第 18 页 共 103 页
序号 | 项目编码 | 项目名称 | 项目特征描述 |  | 计量单位 | 工程量 | 金额（元）
[7 empty] | 综合单价 |  | 综合合价 | 综合单价最高限价
35 | 030108001120 | 离心式通风机 | 1.名称:箱式离心平时排风机 2.型号:PF(E2B1)-1、PF(E2B2)-1 3.规格:风量;2000m3/h，静压:250Pa，功率:0.75KW，噪声:≤50dB(A) 4.减震垫(器)、支架制作、安装（钢惯性基座）、除锈、刷油 5.本体和配件(含厂家配套控制箱及设备到控制箱之间的电缆)安装 6.软管接口（含防火软接头）制作安装 7.电机检查接线 8.调试 9.按设计图纸、技术需求书及施工规范要求综合考虑 |  | 台 | 2 |  |  |  | 4275.36
36 | 030108001121 | 离心式通风机 | 1.名称:箱式静音平时排风机 2.型号:PFJ(E2B1)-2 3.规格:风量:2200m3/h，静压:250Pa，功率:0.55KW，噪声:≤45dB(A) 4.减震垫(器)、支架制作、安装（钢惯性基座）、除锈、刷油 5.本体和配件(含厂家配套控制箱及设备到控制箱之间的电缆)安装 6.软管接口（含防火软接头）制作安装 7.电机检查接线 8.调试 9.按设计图纸、技术需求书及施工规范要求综合考虑 |  | 台 | 1 |  |  |  | 3751.41
本页小计
分部分项工程和单价措施项目清单与计价表
工程名称：三期地下室-通风工程 |  |  |  | 标段： |  |  |  | 第 19 页 共 103 页
序号 | 项目编码 | 项目名称 | 项目特征描述 |  | 计量单位 | 工程量 | 金额（元）
[7 empty] | 综合单价 |  | 综合合价 | 综合单价最高限价
37 | 030108001122 | 离心式通风机 | 1.名称:箱式静音平时排风机 2.型号:PFJ(E2B1)-1 3.规格:风量:2000m3/h，静压:250Pa，功率:0.55KW，噪声:≤45dB(A) 4.减震垫(器)、支架制作、安装（钢惯性基座）、除锈、刷油 5.本体和配件(含厂家配套控制箱及设备到控制箱之间的电缆)安装 6.软管接口（含防火软接头）制作安装 7.电机检查接线 8.调试 9.按设计图纸、技术需求书及施工规范要求综合考虑 |  | 台 | 1 |  |  |  | 3751.41
38 | 030404033024 | 风扇 | 1.名称:壁挂式排气扇 2.型号:BP-200 3.规格:风量:200m3/h，电机功率:50W 4.本体和配件安装 5.支架制作、安装、除锈、刷油 6.电机检查接线 7.调试 8.按设计图纸、技术需求书及施工规范要求综合考虑 |  | 台 | 18 |  |  |  | 234.7
39 | 030404033025 | 风扇 | 1.名称:壁挂式排气扇 2.型号:BP-400 3.规格:风量:400m3/h，电机功率:50W 4.本体和配件安装 5.支架制作、安装、除锈、刷油 6.电机检查接线 7.调试 8.按设计图纸、技术需求书及施工规范要求综合考虑 |  | 台 | 1 |  |  |  | 263.28
本页小计
分部分项工程和单价措施项目清单与计价表
工程名称：三期地下室-通风工程 |  |  |  | 标段： |  |  |  | 第 20 页 共 103 页
序号 | 项目编码 | 项目名称 | 项目特征描述 |  | 计量单位 | 工程量 | 金额（元）
[7 empty] | 综合单价 |  | 综合合价 | 综合单价最高限价
40 | 030404033026 | 风扇 | 1.名称:壁挂式排气扇 2.型号:BP-600 3.规格:风量:800m3/h，电机功率:50W 4.本体和配件安装 5.支架制作、安装、除锈、刷油 6.电机检查接线 7.调试 8.按设计图纸、技术需求书及施工规范要求综合考虑 |  | 台 | 1 |  |  |  | 306.16
41 | 030404033027 | 风扇 | 1.名称:壁挂式排气扇 2.型号:BP-800 3.规格:风量:800m3/h，电机功率:50W 4.本体和配件安装 5.支架制作、安装、除锈、刷油 6.电机检查接线 7.调试 8.按设计图纸、技术需求书及施工规范要求综合考虑 |  | 台 | 1 |  |  |  | 349.04
地下室通风设备（先行区）合计
风系统阀门及配件（先行区）
42 | 030703001775 | 碳钢阀门 | 1.名称:70℃常开防火阀 2.规格:400X400 3.本体及其配件安装(包括执行器等随阀配带的全部配件) 4.支架制作、安装、除锈和刷油 5.按设计图纸、技术需求书及施工规范要求综合考虑 |  | 个 | 22 |  |  |  | 308.66
43 | 030703001776 | 碳钢阀门 | 1.名称:70℃常开防火阀 2.规格:500X400 3.本体及其配件安装(包括执行器等随阀配带的全部配件) 4.支架制作、安装、除锈和刷油 5.按设计图纸、技术需求书及施工规范要求综合考虑 |  | 个 | 2 |  |  |  | 350.46
本页小计
分部分项工程和单价措施项目清单与计价表
工程名称：三期地下室-通风工程 |  |  |  | 标段： |  |  |  | 第 21 页 共 103 页
序号 | 项目编码 | 项目名称 | 项目特征描述 |  | 计量单位 | 工程量 | 金额（元）
[7 empty] | 综合单价 |  | 综合合价 | 综合单价最高限价
44 | 030703001777 | 碳钢阀门 | 1.名称:70℃常开防火阀 2.规格:500X320 3.本体及其配件安装(包括执行器等随阀配带的全部配件) 4.支架制作、安装、除锈和刷油 5.按设计图纸、技术需求书及施工规范要求综合考虑 |  | 个 | 2 |  |  |  | 308.66
45 | 030703001778 | 碳钢阀门 | 1.名称:70℃常开防火阀 2.规格:600X1200 3.本体及其配件安装(包括执行器等随阀配带的全部配件) 4.支架制作、安装、除锈和刷油 5.按设计图纸、技术需求书及施工规范要求综合考虑 |  | 个 | 1 |  |  |  | 359.93
46 | 030703001779 | 碳钢阀门 | 1.名称:70℃常开防火阀 2.规格:630X1600 3.本体及其配件安装(包括执行器等随阀配带的全部配件) 4.支架制作、安装、除锈和刷油 5.按设计图纸、技术需求书及施工规范要求综合考虑 |  | 个 | 1 |  |  |  | 470.86
47 | 030703001780 | 碳钢阀门 | 1.名称:70℃常开防火阀 2.规格:630X800 3.本体及其配件安装(包括执行器等随阀配带的全部配件) 4.支架制作、安装、除锈和刷油 5.按设计图纸、技术需求书及施工规范要求综合考虑 |  | 个 | 1 |  |  |  | 806.43
48 | 030703001781 | 碳钢阀门 | 1.名称:70℃常开防火阀 2.规格:630X1000 3.本体及其配件安装(包括执行器等随阀配带的全部配件) 4.支架制作、安装、除锈和刷油 5.按设计图纸、技术需求书及施工规范要求综合考虑 |  | 个 | 1 |  |  |  | 351.38
本页小计
分部分项工程和单价措施项目清单与计价表
工程名称：三期地下室-通风工程 |  |  |  | 标段： |  |  |  | 第 22 页 共 103 页
序号 | 项目编码 | 项目名称 | 项目特征描述 |  | 计量单位 | 工程量 | 金额（元）
[7 empty] | 综合单价 |  | 综合合价 | 综合单价最高限价
49 | 030703001782 | 碳钢阀门 | 1.名称:70℃常开防火阀 2.规格:630X630 3.本体及其配件安装(包括执行器等随阀配带的全部配件) 4.支架制作、安装、除锈和刷油 5.按设计图纸、技术需求书及施工规范要求综合考虑 |  | 个 | 2 |  |  |  | 696.23
50 | 030703001783 | 碳钢阀门 | 1.名称:70℃常开防火阀 2.规格:800X400 3.本体及其配件安装(包括执行器等随阀配带的全部配件) 4.支架制作、安装、除锈和刷油 5.按设计图纸、技术需求书及施工规范要求综合考虑 |  | 个 | 10 |  |  |  | 616.43
51 | 030703001784 | 碳钢阀门 | 1.名称:70℃常开防火阀 2.规格:800X2000 3.本体及其配件安装(包括执行器等随阀配带的全部配件) 4.支架制作、安装、除锈和刷油 5.按设计图纸、技术需求书及施工规范要求综合考虑 |  | 个 | 1 |  |  |  | 663.01
52 | 030703001785 | 碳钢阀门 | 1.名称:70℃常开防火阀 2.规格:800X200 3.本体及其配件安装(包括执行器等随阀配带的全部配件) 4.支架制作、安装、除锈和刷油 5.按设计图纸、技术需求书及施工规范要求综合考虑 |  | 个 | 2 |  |  |  | 308.66
53 | 030703001786 | 碳钢阀门 | 1.名称:70℃常开防火阀 2.规格:800X1200 3.本体及其配件安装(包括执行器等随阀配带的全部配件) 4.支架制作、安装、除锈和刷油 5.按设计图纸、技术需求书及施工规范要求综合考虑 |  | 个 | 1 |  |  |  | 466.11
本页小计
分部分项工程和单价措施项目清单与计价表
工程名称：三期地下室-通风工程 |  |  |  | 标段： |  |  |  | 第 23 页 共 103 页
序号 | 项目编码 | 项目名称 | 项目特征描述 |  | 计量单位 | 工程量 | 金额（元）
[7 empty] | 综合单价 |  | 综合合价 | 综合单价最高限价
54 | 030703001787 | 碳钢阀门 | 1.名称:70℃常开防火阀 2.规格:900X630 3.本体及其配件安装(包括执行器等随阀配带的全部配件) 4.支架制作、安装、除锈和刷油 5.按设计图纸、技术需求书及施工规范要求综合考虑 |  | 个 | 1 |  |  |  | 871.98
55 | 030703001788 | 碳钢阀门 | 1.名称:70℃常开防火阀 2.规格:900X320 3.本体及其配件安装(包括执行器等随阀配带的全部配件) 4.支架制作、安装、除锈和刷油 5.按设计图纸、技术需求书及施工规范要求综合考虑 |  | 个 | 5 |  |  |  | 584.13
56 | 030703001789 | 碳钢阀门 | 1.名称:70℃常开防火阀 2.规格:1000X400 3.本体及其配件安装(包括执行器等随阀配带的全部配件) 4.支架制作、安装、除锈和刷油 5.按设计图纸、技术需求书及施工规范要求综合考虑 |  | 个 | 1 |  |  |  | 699.08
57 | 030703001790 | 碳钢阀门 | 1.名称:70℃常开防火阀 2.规格:1000X800 3.本体及其配件安装(包括执行器等随阀配带的全部配件) 4.支架制作、安装、除锈和刷油 5.按设计图纸、技术需求书及施工规范要求综合考虑 |  | 个 | 5 |  |  |  | 1112.33
58 | 030703001791 | 碳钢阀门 | 1.名称:70℃常开防火阀 2.规格:1000X200 3.本体及其配件安装(包括执行器等随阀配带的全部配件) 4.支架制作、安装、除锈和刷油 5.按设计图纸、技术需求书及施工规范要求综合考虑 |  | 个 | 1 |  |  |  | 492.93
本页小计
分部分项工程和单价措施项目清单与计价表
工程名称：三期地下室-通风工程 |  |  |  | 标段： |  |  |  | 第 24 页 共 103 页
序号 | 项目编码 | 项目名称 | 项目特征描述 |  | 计量单位 | 工程量 | 金额（元）
[7 empty] | 综合单价 |  | 综合合价 | 综合单价最高限价
59 | 030703001792 | 碳钢阀门 | 1.名称:70℃常开防火阀 2.规格:1000X1800 3.本体及其配件安装(包括执行器等随阀配带的全部配件) 4.支架制作、安装、除锈和刷油 5.按设计图纸、技术需求书及施工规范要求综合考虑 |  | 个 | 2 |  |  |  | 683.91
60 | 030703001793 | 碳钢阀门 | 1.名称:70℃常开防火阀 2.规格:1000X500 3.本体及其配件安装(包括执行器等随阀配带的全部配件) 4.支架制作、安装、除锈和刷油 5.按设计图纸、技术需求书及施工规范要求综合考虑 |  | 个 | 1 |  |  |  | 802.63
61 | 030703001794 | 碳钢阀门 | 1.名称:70℃常开防火阀 2.规格:1000X1000 3.本体及其配件安装(包括执行器等随阀配带的全部配件) 4.支架制作、安装、除锈和刷油 5.按设计图纸、技术需求书及施工规范要求综合考虑 |  | 个 | 1 |  |  |  | 469.91
62 | 030703001795 | 碳钢阀门 | 1.名称:70℃常开防火阀 2.规格:1200X630 3.本体及其配件安装(包括执行器等随阀配带的全部配件) 4.支架制作、安装、除锈和刷油 5.按设计图纸、技术需求书及施工规范要求综合考虑 |  | 个 | 2 |  |  |  | 1147.26
63 | 030703001796 | 碳钢阀门 | 1.名称:70℃常开防火阀 2.规格:1400X1000 3.本体及其配件安装(包括执行器等随阀配带的全部配件) 4.支架制作、安装、除锈和刷油 5.按设计图纸、技术需求书及施工规范要求综合考虑 |  | 个 | 1 |  |  |  | 510.76
本页小计
分部分项工程和单价措施项目清单与计价表
工程名称：三期地下室-通风工程 |  |  |  | 标段： |  |  |  | 第 25 页 共 103 页
序号 | 项目编码 | 项目名称 | 项目特征描述 |  | 计量单位 | 工程量 | 金额（元）
[7 empty] | 综合单价 |  | 综合合价 | 综合单价最高限价
64 | 030703001797 | 碳钢阀门 | 1.名称:70℃常开防火阀 2.规格:1600X400 3.本体及其配件安装(包括执行器等随阀配带的全部配件) 4.支架制作、安装、除锈和刷油 5.按设计图纸、技术需求书及施工规范要求综合考虑 |  | 个 | 2 |  |  |  | 1027.56
65 | 030703001798 | 碳钢阀门 | 1.名称:70℃常开防火阀 2.规格:1800X1800 3.本体及其配件安装(包括执行器等随阀配带的全部配件) 4.支架制作、安装、除锈和刷油 5.按设计图纸、技术需求书及施工规范要求综合考虑 |  | 个 | 3 |  |  |  | 833.06
66 | 030703001799 | 碳钢阀门 | 1.名称:70℃常开防火阀 2.规格:1800X400 3.本体及其配件安装(包括执行器等随阀配带的全部配件) 4.支架制作、安装、除锈和刷油 5.按设计图纸、技术需求书及施工规范要求综合考虑 |  | 个 | 1 |  |  |  | 1110.21
67 | 030703001800 | 碳钢阀门 | 1.名称:70℃常开防火阀 2.规格:1900X400 3.本体及其配件安装(包括执行器等随阀配带的全部配件) 4.支架制作、安装、除锈和刷油 5.按设计图纸、技术需求书及施工规范要求综合考虑 |  | 个 | 2 |  |  |  | 1152.01
68 | 030703001801 | 碳钢阀门 | 1.名称:70℃常开防火阀 2.规格:2000X400 3.本体及其配件安装(包括执行器等随阀配带的全部配件) 4.支架制作、安装、除锈和刷油 5.按设计图纸、技术需求书及施工规范要求综合考虑 |  | 个 | 2 |  |  |  | 1192.86
本页小计
分部分项工程和单价措施项目清单与计价表
工程名称：三期地下室-通风工程 |  |  |  | 标段： |  |  |  | 第 26 页 共 103 页
序号 | 项目编码 | 项目名称 | 项目特征描述 |  | 计量单位 | 工程量 | 金额（元）
[7 empty] | 综合单价 |  | 综合合价 | 综合单价最高限价
69 | 030703001802 | 碳钢阀门 | 1.名称:70℃常开防火阀 2.规格:2200X320 3.本体及其配件安装(包括执行器等随阀配带的全部配件) 4.支架制作、安装、除锈和刷油 5.按设计图纸、技术需求书及施工规范要求综合考虑 |  | 个 | 1 |  |  |  | 1094.06
70 | 030703001803 | 碳钢阀门 | 1.名称:70℃常开防火阀 2.规格:2400X400 3.本体及其配件安装(包括执行器等随阀配带的全部配件) 4.支架制作、安装、除锈和刷油 5.按设计图纸、技术需求书及施工规范要求综合考虑 |  | 个 | 1 |  |  |  | 1489.51
71 | 030703001804 | 碳钢阀门 | 1.名称:70℃常开防火阀 2.规格:2500X900 3.本体及其配件安装(包括执行器等随阀配带的全部配件) 4.支架制作、安装、除锈和刷油 5.按设计图纸、技术需求书及施工规范要求综合考虑 |  | 个 | 2 |  |  |  | 2823.31
72 | 030703001805 | 碳钢阀门 | 1.名称:70℃常开防火阀 2.规格:2800X500 3.本体及其配件安装(包括执行器等随阀配带的全部配件) 4.支架制作、安装、除锈和刷油 5.按设计图纸、技术需求书及施工规范要求综合考虑 |  | 个 | 3 |  |  |  | 1944.56
73 | 030703001806 | 碳钢阀门 | 1.名称:电动密闭阀 2.工作电压:AC220V 3.规格:630X630 4.本体及其配件安装(包括执行器等随阀配带的全部配件) 5.接线、调试 6.支架制作、安装、除锈和刷油 7.按设计图纸、技术需求书及施工规范要求综合考虑 |  | 个 | 1 |  |  |  | 939.47
本页小计
分部分项工程和单价措施项目清单与计价表
工程名称：三期地下室-通风工程 |  |  |  | 标段： |  |  |  | 第 27 页 共 103 页
序号 | 项目编码 | 项目名称 | 项目特征描述 |  | 计量单位 | 工程量 | 金额（元）
[7 empty] | 综合单价 |  | 综合合价 | 综合单价最高限价
74 | 030703001807 | 碳钢阀门 | 1.名称:电动密闭阀 2.工作电压:AC220V 3.规格:1000X500 4.本体及其配件安装(包括执行器等随阀配带的全部配件) 5.接线、调试 6.支架制作、安装、除锈和刷油 7.按设计图纸、技术需求书及施工规范要求综合考虑 |  | 个 | 1 |  |  |  | 1045.87
75 | 030703001808 | 碳钢阀门 | 1.名称:电动密闭阀 2.工作电压:AC220V 3.规格:800X200 4.本体及其配件安装(包括执行器等随阀配带的全部配件) 5.接线、调试 6.支架制作、安装、除锈和刷油 7.按设计图纸、技术需求书及施工规范要求综合考虑 |  | 个 | 3 |  |  |  | 551.9
76 | 030703001809 | 碳钢阀门 | 1.名称:电动密闭阀 2.工作电压:AC220V 3.规格:1200X320 4.本体及其配件安装(包括执行器等随阀配带的全部配件) 5.接线、调试 6.支架制作、安装、除锈和刷油 7.按设计图纸、技术需求书及施工规范要求综合考虑 |  | 个 | 2 |  |  |  | 926.17
77 | 030703001810 | 碳钢阀门 | 1.名称:电动密闭阀 2.工作电压:AC220V 3.规格:800X400 4.本体及其配件安装(包括执行器等随阀配带的全部配件) 5.接线、调试 6.支架制作、安装、除锈和刷油 7.按设计图纸、技术需求书及施工规范要求综合考虑 |  | 个 | 2 |  |  |  | 859.67
本页小计
分部分项工程和单价措施项目清单与计价表
工程名称：三期地下室-通风工程 |  |  |  | 标段： |  |  |  | 第 28 页 共 103 页
序号 | 项目编码 | 项目名称 | 项目特征描述 |  | 计量单位 | 工程量 | 金额（元）
[7 empty] | 综合单价 |  | 综合合价 | 综合单价最高限价
78 | 030703020133 | 消声器 | 1.名称:复合阻抗式消声器 2.规格:800X800 3.燃烧性能:不燃A级，消声量≥18dB(A),消声器长≥1000mm 4.本体及其配件安装 5.支架制作、安装、除锈和刷油 6.按设计图纸、技术需求书及施工规范要求综合考虑 |  | 个 | 3 |  |  |  | 1392.95
79 | 030703020134 | 消声器 | 1.名称:复合阻抗式消声器 2.规格:800X1000 3.燃烧性能:不燃A级，消声量≥18dB(A),消声器长≥1000mm 4.本体及其配件安装 5.支架制作、安装、除锈和刷油 6.按设计图纸、技术需求书及施工规范要求综合考虑 |  | 个 | 1 |  |  |  | 856.34
80 | 030703020135 | 消声器 | 1.名称:复合阻抗式消声器 2.规格:800X1200 3.燃烧性能:不燃A级，消声量≥18dB(A),消声器长≥1000mm 4.本体及其配件安装 5.支架制作、安装、除锈和刷油 6.按设计图纸、技术需求书及施工规范要求综合考虑 |  | 个 | 3 |  |  |  | 772.94
81 | 030703020136 | 消声器 | 1.名称:复合阻抗式消声器 2.规格:1250X320 3.燃烧性能:不燃A级，消声量≥18dB(A),消声器长≥1000mm 4.本体及其配件安装 5.支架制作、安装、除锈和刷油 6.按设计图纸、技术需求书及施工规范要求综合考虑 |  | 个 | 1 |  |  |  | 1083.25
本页小计
分部分项工程和单价措施项目清单与计价表
工程名称：三期地下室-通风工程 |  |  |  | 标段： |  |  |  | 第 29 页 共 103 页
序号 | 项目编码 | 项目名称 | 项目特征描述 |  | 计量单位 | 工程量 | 金额（元）
[7 empty] | 综合单价 |  | 综合合价 | 综合单价最高限价
82 | 030703020137 | 消声器 | 1.名称:复合阻抗式消声器 2.规格:1250X630 3.燃烧性能:不燃A级，消声量≥18dB(A),消声器长≥1000mm 4.本体及其配件安装 5.支架制作、安装、除锈和刷油 6.按设计图纸、技术需求书及施工规范要求综合考虑 |  | 个 | 1 |  |  |  | 1666.89
83 | 030703020138 | 消声器 | 1.名称:复合阻抗式消声器 2.规格:1600X630 3.燃烧性能:不燃A级，消声量≥18dB(A),消声器长≥1000mm 4.本体及其配件安装 5.支架制作、安装、除锈和刷油 6.按设计图纸、技术需求书及施工规范要求综合考虑 |  | 个 | 1 |  |  |  | 2056.19
84 | 030703020139 | 消声器 | 1.名称:复合阻抗式消声器 2.规格:1600X320 3.燃烧性能:不燃A级，消声量≥18dB(A),消声器长≥1000mm 4.本体及其配件安装 5.支架制作、安装、除锈和刷油 6.按设计图纸、技术需求书及施工规范要求综合考虑 |  | 个 | 1 |  |  |  | 1310.64
85 | 030703020140 | 消声器 | 1.名称:复合阻抗式消声器 2.规格:1800X320 3.燃烧性能:不燃A级，消声量≥18dB(A),消声器长≥1000mm 4.本体及其配件安装 5.支架制作、安装、除锈和刷油 6.按设计图纸、技术需求书及施工规范要求综合考虑 |  | 个 | 1 |  |  |  | 1393.29
本页小计
分部分项工程和单价措施项目清单与计价表
工程名称：三期地下室-通风工程 |  |  |  | 标段： |  |  |  | 第 30 页 共 103 页
序号 | 项目编码 | 项目名称 | 项目特征描述 |  | 计量单位 | 工程量 | 金额（元）
[7 empty] | 综合单价 |  | 综合合价 | 综合单价最高限价
86 | 030703020141 | 消声器 | 1.名称:复合阻抗式消声器 2.规格:1800X400 3.燃烧性能:不燃A级，消声量≥18dB(A),消声器长≥1000mm 4.本体及其配件安装 5.支架制作、安装、除锈和刷油 6.按设计图纸、技术需求书及施工规范要求综合考虑 |  | 个 | 2 |  |  |  | 1579.49
87 | 030703020142 | 消声器 | 1.名称:复合阻抗式消声器 2.规格:1900X400 3.燃烧性能:不燃A级，消声量≥18dB(A),消声器长≥1000mm 4.本体及其配件安装 5.支架制作、安装、除锈和刷油 6.按设计图纸、技术需求书及施工规范要求综合考虑 |  | 个 | 1 |  |  |  | 1736.04
88 | 030703020143 | 消声器 | 1.名称:复合阻抗式消声器 2.规格:2000X400 3.燃烧性能:不燃A级，消声量≥18dB(A),消声器长≥1000mm 4.本体及其配件安装 5.支架制作、安装、除锈和刷油 6.按设计图纸、技术需求书及施工规范要求综合考虑 |  | 个 | 1 |  |  |  | 1787.34
89 | 030703020144 | 消声器 | 1.名称:复合阻抗式消声器 2.规格:2200X400 3.燃烧性能:不燃A级，消声量≥18dB(A),消声器长≥1000mm 4.本体及其配件安装 5.支架制作、安装、除锈和刷油 6.按设计图纸、技术需求书及施工规范要求综合考虑 |  | 个 | 3 |  |  |  | 1890.89
本页小计
分部分项工程和单价措施项目清单与计价表
工程名称：三期地下室-通风工程 |  |  |  | 标段： |  |  |  | 第 31 页 共 103 页
序号 | 项目编码 | 项目名称 | 项目特征描述 |  | 计量单位 | 工程量 | 金额（元）
[7 empty] | 综合单价 |  | 综合合价 | 综合单价最高限价
90 | 030703020145 | 消声器 | 1.名称:复合阻抗式消声器 2.规格:2200X320 3.燃烧性能:不燃A级，消声量≥18dB(A),消声器长≥1000mm 4.本体及其配件安装 5.支架制作、安装、除锈和刷油 6.按设计图纸、技术需求书及施工规范要求综合考虑 |  | 个 | 1 |  |  |  | 1662.89
91 | 030703020146 | 消声器 | 1.名称:复合阻抗式消声器 2.规格:2400X400 3.燃烧性能:不燃A级，消声量≥18dB(A),消声器长≥1000mm 4.本体及其配件安装 5.支架制作、安装、除锈和刷油 6.按设计图纸、技术需求书及施工规范要求综合考虑 |  | 个 | 3 |  |  |  | 2106.31
92 | 030703001811 | 碳钢阀门 | 1.名称:止回阀 2.规格:500X200 3.本体及其配件安装(包括执行器等随阀配带的全部配件) 4.支架制作、安装、除锈和刷油 5.按设计图纸、技术需求书及施工规范要求综合考虑 |  | 个 | 2 |  |  |  | 212.52
93 | 030703001812 | 碳钢阀门 | 1.名称:止回阀 2.规格:500X320 3.本体及其配件安装(包括执行器等随阀配带的全部配件) 4.支架制作、安装、除锈和刷油 5.按设计图纸、技术需求书及施工规范要求综合考虑 |  | 个 | 1 |  |  |  | 261.92
94 | 030703001813 | 碳钢阀门 | 1.名称:止回阀 2.规格:500X800 3.本体及其配件安装(包括执行器等随阀配带的全部配件) 4.支架制作、安装、除锈和刷油 5.按设计图纸、技术需求书及施工规范要求综合考虑 |  | 个 | 1 |  |  |  | 475.51
本页小计
分部分项工程和单价措施项目清单与计价表
工程名称：三期地下室-通风工程 |  |  |  | 标段： |  |  |  | 第 32 页 共 103 页
序号 | 项目编码 | 项目名称 | 项目特征描述 |  | 计量单位 | 工程量 | 金额（元）
[7 empty] | 综合单价 |  | 综合合价 | 综合单价最高限价
95 | 030703001814 | 碳钢阀门 | 1.名称:止回阀 2.规格:600X1600 3.本体及其配件安装(包括执行器等随阀配带的全部配件) 4.支架制作、安装、除锈和刷油 5.按设计图纸、技术需求书及施工规范要求综合考虑 |  | 个 | 1 |  |  |  | 243.38
96 | 030703001815 | 碳钢阀门 | 1.名称:止回阀 2.规格:630X630 3.本体及其配件安装(包括执行器等随阀配带的全部配件) 4.支架制作、安装、除锈和刷油 5.按设计图纸、技术需求书及施工规范要求综合考虑 |  | 个 | 1 |  |  |  | 472.66
97 | 030703001816 | 碳钢阀门 | 1.名称:止回阀 2.规格:800X1000 3.本体及其配件安装(包括执行器等随阀配带的全部配件) 4.支架制作、安装、除锈和刷油 5.按设计图纸、技术需求书及施工规范要求综合考虑 |  | 个 | 1 |  |  |  | 231.03
98 | 030703001817 | 碳钢阀门 | 1.名称:止回阀 2.规格:800X1200 3.本体及其配件安装(包括执行器等随阀配带的全部配件) 4.支架制作、安装、除锈和刷油 5.按设计图纸、技术需求书及施工规范要求综合考虑 |  | 个 | 3 |  |  |  | 243.38
99 | 030703001818 | 碳钢阀门 | 1.名称:止回阀 2.规格:800X400 3.本体及其配件安装(包括执行器等随阀配带的全部配件) 4.支架制作、安装、除锈和刷油 5.按设计图纸、技术需求书及施工规范要求综合考虑 |  | 个 | 4 |  |  |  | 409.01
本页小计
分部分项工程和单价措施项目清单与计价表
工程名称：三期地下室-通风工程 |  |  |  | 标段： |  |  |  | 第 33 页 共 103 页
序号 | 项目编码 | 项目名称 | 项目特征描述 |  | 计量单位 | 工程量 | 金额（元）
[7 empty] | 综合单价 |  | 综合合价 | 综合单价最高限价
100 | 030703001819 | 碳钢阀门 | 1.名称:止回阀 2.规格:800X800 3.本体及其配件安装(包括执行器等随阀配带的全部配件) 4.支架制作、安装、除锈和刷油 5.按设计图纸、技术需求书及施工规范要求综合考虑 |  | 个 | 4 |  |  |  | 674.06
101 | 030703001820 | 碳钢阀门 | 1.名称:止回阀 2.规格:900X320 3.本体及其配件安装(包括执行器等随阀配带的全部配件) 4.支架制作、安装、除锈和刷油 5.按设计图纸、技术需求书及施工规范要求综合考虑 |  | 个 | 1 |  |  |  | 382.41
102 | 030703001821 | 碳钢阀门 | 1.名称:止回阀 2.规格:1100X900 3.本体及其配件安装(包括执行器等随阀配带的全部配件) 4.支架制作、安装、除锈和刷油 5.按设计图纸、技术需求书及施工规范要求综合考虑 |  | 个 | 10 |  |  |  | 982.48
103 | 030703001822 | 碳钢阀门 | 1.名称:止回阀 2.规格:1200X630 3.本体及其配件安装(包括执行器等随阀配带的全部配件) 4.支架制作、安装、除锈和刷油 5.按设计图纸、技术需求书及施工规范要求综合考虑 |  | 个 | 1 |  |  |  | 789.63
104 | 030703001823 | 碳钢阀门 | 1.名称:止回阀 2.规格:1600X400 3.本体及其配件安装(包括执行器等随阀配带的全部配件) 4.支架制作、安装、除锈和刷油 5.按设计图纸、技术需求书及施工规范要求综合考虑 |  | 个 | 1 |  |  |  | 693.68
本页小计
分部分项工程和单价措施项目清单与计价表
工程名称：三期地下室-通风工程 |  |  |  | 标段： |  |  |  | 第 34 页 共 103 页
序号 | 项目编码 | 项目名称 | 项目特征描述 |  | 计量单位 | 工程量 | 金额（元）
[7 empty] | 综合单价 |  | 综合合价 | 综合单价最高限价
105 | 030703001824 | 碳钢阀门 | 1.名称:止回阀 2.规格:1800X400 3.本体及其配件安装(包括执行器等随阀配带的全部配件) 4.支架制作、安装、除锈和刷油 5.按设计图纸、技术需求书及施工规范要求综合考虑 |  | 个 | 1 |  |  |  | 759.23
106 | 030703001825 | 碳钢阀门 | 1.名称:止回阀 2.规格:1900X400 3.本体及其配件安装(包括执行器等随阀配带的全部配件) 4.支架制作、安装、除锈和刷油 5.按设计图纸、技术需求书及施工规范要求综合考虑 |  | 个 | 1 |  |  |  | 792.48
107 | 030703001826 | 碳钢阀门 | 1.名称:止回阀 2.规格:2200X320 3.本体及其配件安装(包括执行器等随阀配带的全部配件) 4.支架制作、安装、除锈和刷油 5.按设计图纸、技术需求书及施工规范要求综合考虑 |  | 个 | 1 |  |  |  | 772.32
108 | 030703001827 | 碳钢阀门 | 1.名称:止回阀 2.规格:2400X400 3.本体及其配件安装(包括执行器等随阀配带的全部配件) 4.支架制作、安装、除锈和刷油 5.按设计图纸、技术需求书及施工规范要求综合考虑 |  | 个 | 1 |  |  |  | 984.17
109 | 030703001828 | 碳钢阀门 | 1.名称:手动对开多页调节阀 2.规格:1250X320 3.本体及其配件安装(包括执行器等随阀配带的全部配件) 4.支架制作、安装、除锈和刷油 5.按设计图纸、技术需求书及施工规范要求综合考虑 |  | 个 | 1 |  |  |  | 479.47
本页小计
分部分项工程和单价措施项目清单与计价表
工程名称：三期地下室-通风工程 |  |  |  | 标段： |  |  |  | 第 35 页 共 103 页
序号 | 项目编码 | 项目名称 | 项目特征描述 |  | 计量单位 | 工程量 | 金额（元）
[7 empty] | 综合单价 |  | 综合合价 | 综合单价最高限价
110 | 030703001829 | 碳钢阀门 | 1.名称:手动对开多页调节阀 2.规格:800X320 3.本体及其配件安装(包括执行器等随阀配带的全部配件) 4.支架制作、安装、除锈和刷油 5.按设计图纸、技术需求书及施工规范要求综合考虑 |  | 个 | 1 |  |  |  | 347.34
111 | 030703001830 | 碳钢阀门 | 1.名称:手动对开多页调节阀 2.规格:1250X320 3.本体及其配件安装(包括执行器等随阀配带的全部配件) 4.支架制作、安装、除锈和刷油 5.按设计图纸、技术需求书及施工规范要求综合考虑 |  | 个 | 10 |  |  |  | 479.47
112 | 030703001831 | 碳钢阀门 | 1.名称:手动对开多页调节阀 2.规格:1600X320 3.本体及其配件安装(包括执行器等随阀配带的全部配件) 4.支架制作、安装、除锈和刷油 5.按设计图纸、技术需求书及施工规范要求综合考虑 |  | 个 | 11 |  |  |  | 571.62
113 | 030703007009 | 碳钢风口、散流器、百叶窗 | 1.名称:电动加压送风口 2.工作电压:DC24V 3.规格:800X1400 4.本体及其配件安装(包括执行器等随阀配带的全部配件) 5.支架制作、安装、除锈和刷油 6.接线、调试 7.按设计图纸、技术需求书及施工规范要求综合考虑 |  | 个 | 6 |  |  |  | 495.76
114 | 030703007010 | 碳钢风口、散流器、百叶窗 | 1.名称:电动加压送风口 2.工作电压:DC24V 3.规格:600X2100 4.本体及其配件安装(包括执行器等随阀配带的全部配件) 5.支架制作、安装、除锈和刷油 6.接线、调试 7.按设计图纸、技术需求书及施工规范要求综合考虑 |  | 个 | 1 |  |  |  | 552.98
本页小计
分部分项工程和单价措施项目清单与计价表
工程名称：三期地下室-通风工程 |  |  |  | 标段： |  |  |  | 第 36 页 共 103 页
序号 | 项目编码 | 项目名称 | 项目特征描述 |  | 计量单位 | 工程量 | 金额（元）
[7 empty] | 综合单价 |  | 综合合价 | 综合单价最高限价
115 | 030703007011 | 碳钢风口、散流器、百叶窗 | 1.名称:电动加压送风口 2.工作电压:DC24V 3.规格:600X1600 4.本体及其配件安装(包括执行器等随阀配带的全部配件) 5.支架制作、安装、除锈和刷油 6.接线、调试 7.按设计图纸、技术需求书及施工规范要求综合考虑 |  | 个 | 2 |  |  |  | 479.61
116 | 030703011253 | 铝及铝合金风口、散流器 | 1.名称:单层活动百叶风口 2.型号:铝合金喷塑 厚度≥1.0mm 3.规格:800X500 4.防鼠网:网孔5*5直径0.5mm不锈钢丝 5.按设计图纸、技术需求书及施工规范要求综合考虑 |  | 个 | 192 |  |  |  | 229.3
117 | 030703011254 | 铝及铝合金风口、散流器 | 1.名称:单层活动百叶风口 2.型号:铝合金喷塑 厚度≥1.0mm 3.规格:1000X600 4.防鼠网:网孔5*5直径0.5mm不锈钢丝 5.按设计图纸、技术需求书及施工规范要求综合考虑 |  | 个 | 1 |  |  |  | 273.95
118 | 030703011255 | 铝及铝合金风口、散流器 | 1.名称:单层活动百叶风口 2.型号:铝合金喷塑 厚度≥1.0mm 3.规格:1200X800 4.防鼠网:网孔5*5直径0.5mm不锈钢丝 5.按设计图纸、技术需求书及施工规范要求综合考虑 |  | 个 | 2 |  |  |  | 414.49
119 | 030703011256 | 铝及铝合金风口、散流器 | 1.名称:单层活动百叶风口 2.型号:铝合金喷塑 厚度≥1.0mm 3.规格:1200X1200 4.防鼠网:网孔5*5直径0.5mm不锈钢丝 5.按设计图纸、技术需求书及施工规范要求综合考虑 |  | 个 | 2 |  |  |  | 268.71
本页小计
分部分项工程和单价措施项目清单与计价表
工程名称：三期地下室-通风工程 |  |  |  | 标段： |  |  |  | 第 37 页 共 103 页
序号 | 项目编码 | 项目名称 | 项目特征描述 |  | 计量单位 | 工程量 | 金额（元）
[7 empty] | 综合单价 |  | 综合合价 | 综合单价最高限价
120 | 030703011257 | 铝及铝合金风口、散流器 | 1.名称:单层活动百叶风口 2.型号:铝合金喷塑 厚度≥1.0mm 3.规格:1400X1400 4.防鼠网:网孔5*5直径0.5mm不锈钢丝 5.按设计图纸、技术需求书及施工规范要求综合考虑 |  | 个 | 2 |  |  |  | 324.03
121 | 030703011258 | 铝及铝合金风口、散流器 | 1.名称:单层活动百叶风口 2.型号:铝合金喷塑 厚度≥1.0mm 3.规格:1400X1000 4.防鼠网:网孔5*5直径0.5mm不锈钢丝 5.按设计图纸、技术需求书及施工规范要求综合考虑 |  | 个 | 4 |  |  |  | 268.71
122 | 030703011259 | 铝及铝合金风口、散流器 | 1.名称:单层活动百叶风口 2.型号:铝合金喷塑 厚度≥1.0mm 3.规格:800X800 4.防鼠网:网孔5*5直径0.5mm不锈钢丝 5.按设计图纸、技术需求书及施工规范要求综合考虑 |  | 个 | 2 |  |  |  | 282.5
123 | 030703011260 | 铝及铝合金风口、散流器 | 1.名称:单层活动百叶风口 2.型号:铝合金喷塑 厚度≥1.0mm 3.规格:1000X800 4.防鼠网:网孔5*5直径0.5mm不锈钢丝 5.按设计图纸、技术需求书及施工规范要求综合考虑 |  | 个 | 1 |  |  |  | 378.39
124 | 030703011261 | 铝及铝合金风口、散流器 | 1.名称:单层活动百叶风口 2.型号:铝合金喷塑 厚度≥1.0mm 3.规格:1000X200 4.防鼠网:网孔5*5直径0.5mm不锈钢丝 5.按设计图纸、技术需求书及施工规范要求综合考虑 |  | 个 | 1 |  |  |  | 155.81
本页小计
分部分项工程和单价措施项目清单与计价表
工程名称：三期地下室-通风工程 |  |  |  | 标段： |  |  |  | 第 38 页 共 103 页
序号 | 项目编码 | 项目名称 | 项目特征描述 |  | 计量单位 | 工程量 | 金额（元）
[7 empty] | 综合单价 |  | 综合合价 | 综合单价最高限价
125 | 030703011262 | 铝及铝合金风口、散流器 | 1.名称:单层活动百叶风口 2.型号:铝合金喷塑 厚度≥1.0mm 3.规格:1000X1800 4.防鼠网:网孔5*5直径0.5mm不锈钢丝 5.按设计图纸、技术需求书及施工规范要求综合考虑 |  | 个 | 1 |  |  |  | 320.23
126 | 030703011263 | 铝及铝合金风口、散流器 | 1.名称:单层活动百叶风口 2.型号:铝合金喷塑 厚度≥1.0mm 3.规格:1500X1500 4.防鼠网:网孔5*5直径0.5mm不锈钢丝 5.按设计图纸、技术需求书及施工规范要求综合考虑 |  | 个 | 6 |  |  |  | 330.68
127 | 030703011264 | 铝及铝合金风口、散流器 | 1.名称:单层活动百叶风口 2.型号:铝合金喷塑 厚度≥1.0mm 3.规格:1800X1800 4.防鼠网:网孔5*5直径0.5mm不锈钢丝 5.按设计图纸、技术需求书及施工规范要求综合考虑 |  | 个 | 6 |  |  |  | 406.09
128 | 030703011265 | 铝及铝合金风口、散流器 | 1.名称:单层活动百叶风口 2.型号:铝合金喷塑 厚度≥1.0mm 3.规格:2000X400 4.防鼠网:网孔5*5直径0.5mm不锈钢丝 5.按设计图纸、技术需求书及施工规范要求综合考虑 |  | 个 | 2 |  |  |  | 415.96
129 | 030703021008 | 静压箱 | 1.名称:静压箱 2.规格:3600*2500*400 3.25mm厚48kg/m3红色玻璃棉(外包110g/m2玻纤布) 4.本体及其配件安装 5.支架制作、安装、除锈和刷油 6.按设计图纸、技术需求书及施工规范要求综合考虑 |  | 个 | 1 |  |  |  | 1655.04
本页小计
分部分项工程和单价措施项目清单与计价表
工程名称：三期地下室-通风工程 |  |  |  | 标段： |  |  |  | 第 39 页 共 103 页
序号 | 项目编码 | 项目名称 | 项目特征描述 |  | 计量单位 | 工程量 | 金额（元）
[7 empty] | 综合单价 |  | 综合合价 | 综合单价最高限价
130 | 030703021009 | 静压箱 | 1.名称:静压箱 2.规格:6000*800*2000 3.25mm厚48kg/m3红色玻璃棉(外包110g/m2玻纤布) 4.本体及其配件安装 5.支架制作、安装、除锈和刷油 6.按设计图纸、技术需求书及施工规范要求综合考虑 |  | 个 | 1 |  |  |  | 8718.37
131 | 030703021010 | 静压箱 | 1.名称:静压箱 2.规格:2800*1400*400 3.25mm厚48kg/m3红色玻璃棉(外包110g/m2玻纤布) 4.本体及其配件安装 5.支架制作、安装、除锈和刷油 6.按设计图纸、技术需求书及施工规范要求综合考虑 |  | 个 | 2 |  |  |  | 1143.96
132 | 030703021011 | 静压箱 | 1.名称:静压箱 2.规格:5700*2050*1200 3.25mm厚48kg/m3红色玻璃棉(外包110g/m2玻纤布) 4.本体及其配件安装 5.支架制作、安装、除锈和刷油 6.按设计图纸、技术需求书及施工规范要求综合考虑 |  | 个 | 2 |  |  |  | 4577.32
133 | 030703021012 | 静压箱 | 1.名称:静压箱 2.规格:9300*1500*600 3.25mm厚48kg/m3红色玻璃棉(外包110g/m2玻纤布) 4.本体及其配件安装 5.支架制作、安装、除锈和刷油 6.按设计图纸、技术需求书及施工规范要求综合考虑 |  | 个 | 1 |  |  |  | 4091.87
134 | 030703021013 | 静压箱 | 1.名称:静压箱 2.规格:5600*1400*1500 3.25mm厚48kg/m3红色玻璃棉(外包110g/m2玻纤布) 4.本体及其配件安装 5.支架制作、安装、除锈和刷油 6.按设计图纸、技术需求书及施工规范要求综合考虑 |  | 个 | 1 |  |  |  | 5042.82
本页小计
分部分项工程和单价措施项目清单与计价表
工程名称：三期地下室-通风工程 |  |  |  | 标段： |  |  |  | 第 40 页 共 103 页
序号 | 项目编码 | 项目名称 | 项目特征描述 |  | 计量单位 | 工程量 | 金额（元）
[7 empty] | 综合单价 |  | 综合合价 | 综合单价最高限价
135 | 030703021014 | 静压箱 | 1.名称:静压箱 2.规格:9700*1300*1600 3.25mm厚48kg/m3红色玻璃棉(外包110g/m2玻纤布) 4.本体及其配件安装 5.支架制作、安装、除锈和刷油 6.按设计图纸、技术需求书及施工规范要求综合考虑 |  | 个 | 1 |  |  |  | 8142.67
136 | 030703021015 | 静压箱 | 1.名称:静压箱 2.规格:6300*700*1500 3.25mm厚48kg/m3红色玻璃棉(外包110g/m2玻纤布) 4.本体及其配件安装 5.支架制作、安装、除锈和刷油 6.按设计图纸、技术需求书及施工规范要求综合考虑 |  | 个 | 1 |  |  |  | 7293.37
137 | 030703021016 | 静压箱 | 1.名称:静压箱 2.规格:10200*3000*700 3.25mm厚48kg/m3红色玻璃棉(外包110g/m2玻纤布) 4.本体及其配件安装 5.支架制作、安装、除锈和刷油 6.按设计图纸、技术需求书及施工规范要求综合考虑 |  | 个 | 1 |  |  |  | 5457.02
138 | 030703021017 | 静压箱 | 1.名称:静压箱 2.规格:2500*800*2500 3.25mm厚48kg/m3红色玻璃棉(外包110g/m2玻纤布) 4.本体及其配件安装 5.支架制作、安装、除锈和刷油 6.按设计图纸、技术需求书及施工规范要求综合考虑 |  | 个 | 1 |  |  |  | 5092.1
本页小计
分部分项工程和单价措施项目清单与计价表
工程名称：三期地下室-通风工程 |  |  |  | 标段： |  |  |  | 第 41 页 共 103 页
序号 | 项目编码 | 项目名称 | 项目特征描述 |  | 计量单位 | 工程量 | 金额（元）
[7 empty] | 综合单价 |  | 综合合价 | 综合单价最高限价
139 | 030702001036 | 碳钢通风管道 | 1.名称:镀锌钢板通风管道 2.板材厚度:δ=0.5mm 3.综合考虑:接口形式、形状 4.本体及配件制作安装（含风管、管件、软接头、法兰、零配件、弯头导流叶片、风管检查孔、温度及风量测定孔、风帽、套管等） 5.支吊架、三通调节阀、过跨风管落地支架制作安装 6.本体及配件、支架除锈、刷油 7.按设计图纸、技术需求书及施工规范要求综合考虑 |  | m2 | 231.56 |  |  |  | 124.34
140 | 030702001037 | 碳钢通风管道 | 1.名称:镀锌钢板通风管道 2.板材厚度:δ=0.6mm 3.综合考虑:接口形式、形状 4.本体及配件制作安装（含风管、管件、软接头、法兰、零配件、弯头导流叶片、风管检查孔、温度及风量测定孔、风帽、套管等） 5.支吊架、三通调节阀、过跨风管落地支架制作安装 6.本体及配件、支架除锈、刷油 7.按设计图纸、技术需求书及施工规范要求综合考虑 |  | m2 | 9.44 |  |  |  | 103.91
141 | 030702001038 | 碳钢通风管道 | 1.名称:镀锌钢板通风管道 2.板材厚度:δ=0.75mm 3.综合考虑:接口形式、形状 4.本体及配件制作安装（含风管、管件、软接头、法兰、零配件、弯头导流叶片、风管检查孔、温度及风量测定孔、风帽、套管等） 5.支吊架、三通调节阀、过跨风管落地支架制作安装 6.本体及配件、支架除锈、刷油 7.按设计图纸、技术需求书及施工规范要求综合考虑 |  | m2 | 174.06 |  |  |  | 109.79
本页小计
分部分项工程和单价措施项目清单与计价表
工程名称：三期地下室-通风工程 |  |  |  | 标段： |  |  |  | 第 42 页 共 103 页
序号 | 项目编码 | 项目名称 | 项目特征描述 |  | 计量单位 | 工程量 | 金额（元）
[7 empty] | 综合单价 |  | 综合合价 | 综合单价最高限价
142 | 030702001039 | 碳钢通风管道 | 1.名称:镀锌钢板通风管道 2.板材厚度:δ=1.0mm 3.综合考虑:接口形式、形状 4.本体及配件制作安装（含风管、管件、软接头、法兰、零配件、弯头导流叶片、风管检查孔、温度及风量测定孔、风帽、套管等） 5.支吊架、三通调节阀、过跨风管落地支架制作安装 6.本体及配件、支架除锈、刷油 7.按设计图纸、技术需求书及施工规范要求综合考虑 |  | m2 | 459.73 |  |  |  | 132.91
143 | 030702001040 | 碳钢通风管道 | 1.名称:镀锌钢板通风管道 2.板材厚度:δ=1.2mm 3.综合考虑:接口形式、形状 4.本体及配件制作安装（含风管、管件、软接头、法兰、零配件、弯头导流叶片、风管检查孔、温度及风量测定孔、风帽、套管等） 5.支吊架、三通调节阀、过跨风管落地支架制作安装 6.本体及配件、支架除锈、刷油 7.按设计图纸、技术需求书及施工规范要求综合考虑 |  | m2 | 131.07 |  |  |  | 158.43
144 | 030704001008 | 通风工程检测、调试 | 1.名称:通风工程检测、漏光、漏风试验 2.通风管道风量测定、风压测定、温度测定 3.各系统风口、阀门调整 4.各系统通风管道漏光、漏风、严密性检测等 5.按设计图纸、技术需求书及施工规范要求综合考虑 |  | 系统 | 1 |  |  |  | 8069
风系统阀门及配件（先行区）合计
风系统阀门及配件（后行区）
本页小计
分部分项工程和单价措施项目清单与计价表
工程名称：三期地下室-通风工程 |  |  |  | 标段： |  |  |  | 第 43 页 共 103 页
序号 | 项目编码 | 项目名称 | 项目特征描述 |  | 计量单位 | 工程量 | 金额（元）
[7 empty] | 综合单价 |  | 综合合价 | 综合单价最高限价
145 | 030703001832 | 碳钢阀门 | 1.名称:70℃常开防火阀 2.规格:2400X500 3.本体及其配件安装(包括执行器等随阀配带的全部配件) 4.支架制作、安装、除锈和刷油 5.按设计图纸、技术需求书及施工规范要求综合考虑 |  | 个 | 1 |  |  |  | 1737.46
146 | 030703001833 | 碳钢阀门 | 1.名称:70℃常开防火阀 2.规格:2000X700 3.本体及其配件安装(包括执行器等随阀配带的全部配件) 4.支架制作、安装、除锈和刷油 5.按设计图纸、技术需求书及施工规范要求综合考虑 |  | 个 | 1 |  |  |  | 1813.21
147 | 030703001834 | 碳钢阀门 | 1.名称:70℃常开防火阀 2.规格:2000X500 3.本体及其配件安装(包括执行器等随阀配带的全部配件) 4.支架制作、安装、除锈和刷油 5.按设计图纸、技术需求书及施工规范要求综合考虑 |  | 个 | 2 |  |  |  | 1399.96
148 | 030703001835 | 碳钢阀门 | 1.名称:70℃常开防火阀 2.规格:2000X600 3.本体及其配件安装(包括执行器等随阀配带的全部配件) 4.支架制作、安装、除锈和刷油 5.按设计图纸、技术需求书及施工规范要求综合考虑 |  | 个 | 3 |  |  |  | 1606.11
149 | 030703001836 | 碳钢阀门 | 1.名称:70℃常开防火阀 2.规格:2000X400 3.本体及其配件安装(包括执行器等随阀配带的全部配件) 4.支架制作、安装、除锈和刷油 5.按设计图纸、技术需求书及施工规范要求综合考虑 |  | 个 | 4 |  |  |  | 1192.86
本页小计
分部分项工程和单价措施项目清单与计价表
工程名称：三期地下室-通风工程 |  |  |  | 标段： |  |  |  | 第 44 页 共 103 页
序号 | 项目编码 | 项目名称 | 项目特征描述 |  | 计量单位 | 工程量 | 金额（元）
[7 empty] | 综合单价 |  | 综合合价 | 综合单价最高限价
150 | 030703001837 | 碳钢阀门 | 1.名称:70℃常开防火阀 2.规格:1800X400 3.本体及其配件安装(包括执行器等随阀配带的全部配件) 4.支架制作、安装、除锈和刷油 5.按设计图纸、技术需求书及施工规范要求综合考虑 |  | 个 | 21 |  |  |  | 1110.21
151 | 030703001838 | 碳钢阀门 | 1.名称:70℃常开防火阀 2.规格:1800X600 3.本体及其配件安装(包括执行器等随阀配带的全部配件) 4.支架制作、安装、除锈和刷油 5.按设计图纸、技术需求书及施工规范要求综合考虑 |  | 个 | 3 |  |  |  | 1482.61
152 | 030703001839 | 碳钢阀门 | 1.名称:70℃常开防火阀 2.规格:1800X500 3.本体及其配件安装(包括执行器等随阀配带的全部配件) 4.支架制作、安装、除锈和刷油 5.按设计图纸、技术需求书及施工规范要求综合考虑 |  | 个 | 3 |  |  |  | 1296.41
153 | 030703001840 | 碳钢阀门 | 1.名称:70℃常开防火阀 2.规格:1600X600 3.本体及其配件安装(包括执行器等随阀配带的全部配件) 4.支架制作、安装、除锈和刷油 5.按设计图纸、技术需求书及施工规范要求综合考虑 |  | 个 | 2 |  |  |  | 1358.16
154 | 030703001841 | 碳钢阀门 | 1.名称:70℃常开防火阀 2.规格:1600X400 3.本体及其配件安装(包括执行器等随阀配带的全部配件) 4.支架制作、安装、除锈和刷油 5.按设计图纸、技术需求书及施工规范要求综合考虑 |  | 个 | 5 |  |  |  | 1027.56
本页小计
分部分项工程和单价措施项目清单与计价表
工程名称：三期地下室-通风工程 |  |  |  | 标段： |  |  |  | 第 45 页 共 103 页
序号 | 项目编码 | 项目名称 | 项目特征描述 |  | 计量单位 | 工程量 | 金额（元）
[7 empty] | 综合单价 |  | 综合合价 | 综合单价最高限价
155 | 030703001842 | 碳钢阀门 | 1.名称:70℃常开防火阀 2.规格:1600X550 3.本体及其配件安装(包括执行器等随阀配带的全部配件) 4.支架制作、安装、除锈和刷油 5.按设计图纸、技术需求书及施工规范要求综合考虑 |  | 个 | 1 |  |  |  | 1275.51
156 | 030703001843 | 碳钢阀门 | 1.名称:70℃常开防火阀 2.规格:1600X500 3.本体及其配件安装(包括执行器等随阀配带的全部配件) 4.支架制作、安装、除锈和刷油 5.按设计图纸、技术需求书及施工规范要求综合考虑 |  | 个 | 10 |  |  |  | 1192.86
157 | 030703001844 | 碳钢阀门 | 1.名称:70℃常开防火阀 2.规格:1500X1400 3.本体及其配件安装(包括执行器等随阀配带的全部配件) 4.支架制作、安装、除锈和刷油 5.按设计图纸、技术需求书及施工规范要求综合考虑 |  | 个 | 1 |  |  |  | 714.31
158 | 030703001845 | 碳钢阀门 | 1.名称:70℃常开防火阀 2.规格:1500X500 3.本体及其配件安装(包括执行器等随阀配带的全部配件) 4.支架制作、安装、除锈和刷油 5.按设计图纸、技术需求书及施工规范要求综合考虑 |  | 个 | 8 |  |  |  | 1141.56
159 | 030703001846 | 碳钢阀门 | 1.名称:70℃常开防火阀 2.规格:1500X1500 3.本体及其配件安装(包括执行器等随阀配带的全部配件) 4.支架制作、安装、除锈和刷油 5.按设计图纸、技术需求书及施工规范要求综合考虑 |  | 个 | 31 |  |  |  | 730.46
本页小计
分部分项工程和单价措施项目清单与计价表
工程名称：三期地下室-通风工程 |  |  |  | 标段： |  |  |  | 第 46 页 共 103 页
序号 | 项目编码 | 项目名称 | 项目特征描述 |  | 计量单位 | 工程量 | 金额（元）
[7 empty] | 综合单价 |  | 综合合价 | 综合单价最高限价
160 | 030703001847 | 碳钢阀门 | 1.名称:70℃常开防火阀 2.规格:1400X600 3.本体及其配件安装(包括执行器等随阀配带的全部配件) 4.支架制作、安装、除锈和刷油 5.按设计图纸、技术需求书及施工规范要求综合考虑 |  | 个 | 1 |  |  |  | 1234.66
161 | 030703001848 | 碳钢阀门 | 1.名称:70℃常开防火阀 2.规格:1400X1400 3.本体及其配件安装(包括执行器等随阀配带的全部配件) 4.支架制作、安装、除锈和刷油 5.按设计图纸、技术需求书及施工规范要求综合考虑 |  | 个 | 1 |  |  |  | 700.06
162 | 030703001849 | 碳钢阀门 | 1.名称:70℃常开防火阀 2.规格:1400X500 3.本体及其配件安装(包括执行器等随阀配带的全部配件) 4.支架制作、安装、除锈和刷油 5.按设计图纸、技术需求书及施工规范要求综合考虑 |  | 个 | 16 |  |  |  | 1090.26
163 | 030703001850 | 碳钢阀门 | 1.名称:70℃常开防火阀 2.规格:1400X250 3.本体及其配件安装(包括执行器等随阀配带的全部配件) 4.支架制作、安装、除锈和刷油 5.按设计图纸、技术需求书及施工规范要求综合考虑 |  | 个 | 2 |  |  |  | 647.78
164 | 030703001851 | 碳钢阀门 | 1.名称:70℃常开防火阀 2.规格:1300X400 3.本体及其配件安装(包括执行器等随阀配带的全部配件) 4.支架制作、安装、除锈和刷油 5.按设计图纸、技术需求书及施工规范要求综合考虑 |  | 个 | 2 |  |  |  | 823.53
本页小计
分部分项工程和单价措施项目清单与计价表
工程名称：三期地下室-通风工程 |  |  |  | 标段： |  |  |  | 第 47 页 共 103 页
序号 | 项目编码 | 项目名称 | 项目特征描述 |  | 计量单位 | 工程量 | 金额（元）
[7 empty] | 综合单价 |  | 综合合价 | 综合单价最高限价
165 | 030703001852 | 碳钢阀门 | 1.名称:70℃常开防火阀 2.规格:1300X700 3.本体及其配件安装(包括执行器等随阀配带的全部配件) 4.支架制作、安装、除锈和刷油 5.按设计图纸、技术需求书及施工规范要求综合考虑 |  | 个 | 2 |  |  |  | 1306.86
166 | 030703001853 | 碳钢阀门 | 1.名称:70℃常开防火阀 2.规格:1250X600 3.本体及其配件安装(包括执行器等随阀配带的全部配件) 4.支架制作、安装、除锈和刷油 5.按设计图纸、技术需求书及施工规范要求综合考虑 |  | 个 | 10 |  |  |  | 1141.56
167 | 030703001854 | 碳钢阀门 | 1.名称:70℃常开防火阀 2.规格:1250X500 3.本体及其配件安装(包括执行器等随阀配带的全部配件) 4.支架制作、安装、除锈和刷油 5.按设计图纸、技术需求书及施工规范要求综合考虑 |  | 个 | 2 |  |  |  | 931.83
168 | 030703001855 | 碳钢阀门 | 1.名称:70℃常开防火阀 2.规格:1250X400 3.本体及其配件安装(包括执行器等随阀配带的全部配件) 4.支架制作、安装、除锈和刷油 5.按设计图纸、技术需求书及施工规范要求综合考虑 |  | 个 | 5 |  |  |  | 802.63
169 | 030703001856 | 碳钢阀门 | 1.名称:70℃常开防火阀 2.规格:1250X320 3.本体及其配件安装(包括执行器等随阀配带的全部配件) 4.支架制作、安装、除锈和刷油 5.按设计图纸、技术需求书及施工规范要求综合考虑 |  | 个 | 7 |  |  |  | 699.08
本页小计
分部分项工程和单价措施项目清单与计价表
工程名称：三期地下室-通风工程 |  |  |  | 标段： |  |  |  | 第 48 页 共 103 页
序号 | 项目编码 | 项目名称 | 项目特征描述 |  | 计量单位 | 工程量 | 金额（元）
[7 empty] | 综合单价 |  | 综合合价 | 综合单价最高限价
170 | 030703001857 | 碳钢阀门 | 1.名称:70℃常开防火阀 2.规格:1200X700 3.本体及其配件安装(包括执行器等随阀配带的全部配件) 4.支架制作、安装、除锈和刷油 5.按设计图纸、技术需求书及施工规范要求综合考虑 |  | 个 | 3 |  |  |  | 1234.66
171 | 030703001858 | 碳钢阀门 | 1.名称:70℃常开防火阀 2.规格:1200X600 3.本体及其配件安装(包括执行器等随阀配带的全部配件) 4.支架制作、安装、除锈和刷油 5.按设计图纸、技术需求书及施工规范要求综合考虑 |  | 个 | 1 |  |  |  | 1029.68
172 | 030703001859 | 碳钢阀门 | 1.名称:70℃常开防火阀 2.规格:1200X450 3.本体及其配件安装(包括执行器等随阀配带的全部配件) 4.支架制作、安装、除锈和刷油 5.按设计图纸、技术需求书及施工规范要求综合考虑 |  | 个 | 1 |  |  |  | 844.43
173 | 030703001860 | 碳钢阀门 | 1.名称:70℃常开防火阀 2.规格:1200X800 3.本体及其配件安装(包括执行器等随阀配带的全部配件) 4.支架制作、安装、除锈和刷油 5.按设计图纸、技术需求书及施工规范要求综合考虑 |  | 个 | 2 |  |  |  | 1358.16
174 | 030703001861 | 碳钢阀门 | 1.名称:70℃常开防火阀 2.规格:1200X400 3.本体及其配件安装(包括执行器等随阀配带的全部配件) 4.支架制作、安装、除锈和刷油 5.按设计图纸、技术需求书及施工规范要求综合考虑 |  | 个 | 5 |  |  |  | 781.73
本页小计
分部分项工程和单价措施项目清单与计价表
工程名称：三期地下室-通风工程 |  |  |  | 标段： |  |  |  | 第 49 页 共 103 页
序号 | 项目编码 | 项目名称 | 项目特征描述 |  | 计量单位 | 工程量 | 金额（元）
[7 empty] | 综合单价 |  | 综合合价 | 综合单价最高限价
175 | 030703001862 | 碳钢阀门 | 1.名称:70℃常开防火阀 2.规格:1100X300 3.本体及其配件安装(包括执行器等随阀配带的全部配件) 4.支架制作、安装、除锈和刷油 5.按设计图纸、技术需求书及施工规范要求综合考虑 |  | 个 | 4 |  |  |  | 626.88
176 | 030703001863 | 碳钢阀门 | 1.名称:70℃常开防火阀 2.规格:1100X1200 3.本体及其配件安装(包括执行器等随阀配带的全部配件) 4.支架制作、安装、除锈和刷油 5.按设计图纸、技术需求书及施工规范要求综合考虑 |  | 个 | 1 |  |  |  | 503.16
177 | 030703001864 | 碳钢阀门 | 1.名称:70℃常开防火阀 2.规格:1000X300 3.本体及其配件安装(包括执行器等随阀配带的全部配件) 4.支架制作、安装、除锈和刷油 5.按设计图纸、技术需求书及施工规范要求综合考虑 |  | 个 | 3 |  |  |  | 595.53
178 | 030703001865 | 碳钢阀门 | 1.名称:70℃常开防火阀 2.规格:1000X400 3.本体及其配件安装(包括执行器等随阀配带的全部配件) 4.支架制作、安装、除锈和刷油 5.按设计图纸、技术需求书及施工规范要求综合考虑 |  | 个 | 8 |  |  |  | 699.08
179 | 030703001866 | 碳钢阀门 | 1.名称:70℃常开防火阀 2.规格:1000X800 3.本体及其配件安装(包括执行器等随阀配带的全部配件) 4.支架制作、安装、除锈和刷油 5.按设计图纸、技术需求书及施工规范要求综合考虑 |  | 个 | 4 |  |  |  | 1112.33
本页小计
分部分项工程和单价措施项目清单与计价表
工程名称：三期地下室-通风工程 |  |  |  | 标段： |  |  |  | 第 50 页 共 103 页
序号 | 项目编码 | 项目名称 | 项目特征描述 |  | 计量单位 | 工程量 | 金额（元）
[7 empty] | 综合单价 |  | 综合合价 | 综合单价最高限价
180 | 030703001867 | 碳钢阀门 | 1.名称:70℃常开防火阀 2.规格:1000X700 3.本体及其配件安装(包括执行器等随阀配带的全部配件) 4.支架制作、安装、除锈和刷油 5.按设计图纸、技术需求书及施工规范要求综合考虑 |  | 个 | 5 |  |  |  | 1009.73
181 | 030703001868 | 碳钢阀门 | 1.名称:70℃常开防火阀 2.规格:1000X1500 3.本体及其配件安装(包括执行器等随阀配带的全部配件) 4.支架制作、安装、除锈和刷油 5.按设计图纸、技术需求书及施工规范要求综合考虑 |  | 个 | 1 |  |  |  | 521.21
182 | 030703001869 | 碳钢阀门 | 1.名称:70℃常开防火阀 2.规格:1000X600 3.本体及其配件安装(包括执行器等随阀配带的全部配件) 4.支架制作、安装、除锈和刷油 5.按设计图纸、技术需求书及施工规范要求综合考虑 |  | 个 | 2 |  |  |  | 906.18
183 | 030703001870 | 碳钢阀门 | 1.名称:70℃常开防火阀 2.规格:1000X320 3.本体及其配件安装(包括执行器等随阀配带的全部配件) 4.支架制作、安装、除锈和刷油 5.按设计图纸、技术需求书及施工规范要求综合考虑 |  | 个 | 15 |  |  |  | 616.43
184 | 030703001871 | 碳钢阀门 | 1.名称:70℃常开防火阀 2.规格:1000X500 3.本体及其配件安装(包括执行器等随阀配带的全部配件) 4.支架制作、安装、除锈和刷油 5.按设计图纸、技术需求书及施工规范要求综合考虑 |  | 个 | 10 |  |  |  | 802.63
本页小计
分部分项工程和单价措施项目清单与计价表
工程名称：三期地下室-通风工程 |  |  |  | 标段： |  |  |  | 第 51 页 共 103 页
序号 | 项目编码 | 项目名称 | 项目特征描述 |  | 计量单位 | 工程量 | 金额（元）
[7 empty] | 综合单价 |  | 综合合价 | 综合单价最高限价
185 | 030703001872 | 碳钢阀门 | 1.名称:70℃常开防火阀 2.规格:1000X1300 3.本体及其配件安装(包括执行器等随阀配带的全部配件) 4.支架制作、安装、除锈和刷油 5.按设计图纸、技术需求书及施工规范要求综合考虑 |  | 个 | 1 |  |  |  | 500.31
186 | 030703001873 | 碳钢阀门 | 1.名称:70℃常开防火阀 2.规格:900X600 3.本体及其配件安装(包括执行器等随阀配带的全部配件) 4.支架制作、安装、除锈和刷油 5.按设计图纸、技术需求书及施工规范要求综合考虑 |  | 个 | 1 |  |  |  | 844.43
187 | 030703001874 | 碳钢阀门 | 1.名称:70℃常开防火阀 2.规格:900X800 3.本体及其配件安装(包括执行器等随阀配带的全部配件) 4.支架制作、安装、除锈和刷油 5.按设计图纸、技术需求书及施工规范要求综合考虑 |  | 个 | 1 |  |  |  | 1029.68
188 | 030703001875 | 碳钢阀门 | 1.名称:70℃常开防火阀 2.规格:800X700 3.本体及其配件安装(包括执行器等随阀配带的全部配件) 4.支架制作、安装、除锈和刷油 5.按设计图纸、技术需求书及施工规范要求综合考虑 |  | 个 | 1 |  |  |  | 864.38
189 | 030703001876 | 碳钢阀门 | 1.名称:70℃常开防火阀 2.规格:800X1100 3.本体及其配件安装(包括执行器等随阀配带的全部配件) 4.支架制作、安装、除锈和刷油 5.按设计图纸、技术需求书及施工规范要求综合考虑 |  | 个 | 1 |  |  |  | 457.56
本页小计
分部分项工程和单价措施项目清单与计价表
工程名称：三期地下室-通风工程 |  |  |  | 标段： |  |  |  | 第 52 页 共 103 页
序号 | 项目编码 | 项目名称 | 项目特征描述 |  | 计量单位 | 工程量 | 金额（元）
[7 empty] | 综合单价 |  | 综合合价 | 综合单价最高限价
190 | 030703001877 | 碳钢阀门 | 1.名称:70℃常开防火阀 2.规格:800X1800 3.本体及其配件安装(包括执行器等随阀配带的全部配件) 4.支架制作、安装、除锈和刷油 5.按设计图纸、技术需求书及施工规范要求综合考虑 |  | 个 | 2 |  |  |  | 515.51
191 | 030703001878 | 碳钢阀门 | 1.名称:70℃常开防火阀 2.规格:800X1000 3.本体及其配件安装(包括执行器等随阀配带的全部配件) 4.支架制作、安装、除锈和刷油 5.按设计图纸、技术需求书及施工规范要求综合考虑 |  | 个 | 3 |  |  |  | 368.48
192 | 030703001879 | 碳钢阀门 | 1.名称:70℃常开防火阀 2.规格:800X400 3.本体及其配件安装(包括执行器等随阀配带的全部配件) 4.支架制作、安装、除锈和刷油 5.按设计图纸、技术需求书及施工规范要求综合考虑 |  | 个 | 21 |  |  |  | 616.43
193 | 030703001880 | 碳钢阀门 | 1.名称:70℃常开防火阀 2.规格:800X1500 3.本体及其配件安装(包括执行器等随阀配带的全部配件) 4.支架制作、安装、除锈和刷油 5.按设计图纸、技术需求书及施工规范要求综合考虑 |  | 个 | 1 |  |  |  | 490.81
194 | 030703001881 | 碳钢阀门 | 1.名称:70℃常开防火阀 2.规格:800X800 3.本体及其配件安装(包括执行器等随阀配带的全部配件) 4.支架制作、安装、除锈和刷油 5.按设计图纸、技术需求书及施工规范要求综合考虑 |  | 个 | 2 |  |  |  | 947.03
本页小计
分部分项工程和单价措施项目清单与计价表
工程名称：三期地下室-通风工程 |  |  |  | 标段： |  |  |  | 第 53 页 共 103 页
序号 | 项目编码 | 项目名称 | 项目特征描述 |  | 计量单位 | 工程量 | 金额（元）
[7 empty] | 综合单价 |  | 综合合价 | 综合单价最高限价
195 | 030703001882 | 碳钢阀门 | 1.名称:70℃常开防火阀 2.规格:800X600 3.本体及其配件安装(包括执行器等随阀配带的全部配件) 4.支架制作、安装、除锈和刷油 5.按设计图纸、技术需求书及施工规范要求综合考虑 |  | 个 | 2 |  |  |  | 781.73
196 | 030703001883 | 碳钢阀门 | 1.名称:70℃常开防火阀 2.规格:800X500 3.本体及其配件安装(包括执行器等随阀配带的全部配件) 4.支架制作、安装、除锈和刷油 5.按设计图纸、技术需求书及施工规范要求综合考虑 |  | 个 | 4 |  |  |  | 699.08
197 | 030703001884 | 碳钢阀门 | 1.名称:70℃常开防火阀 2.规格:800X1200 3.本体及其配件安装(包括执行器等随阀配带的全部配件) 4.支架制作、安装、除锈和刷油 5.按设计图纸、技术需求书及施工规范要求综合考虑 |  | 个 | 2 |  |  |  | 466.11
198 | 030703001885 | 碳钢阀门 | 1.名称:70℃常开防火阀 2.规格:800X320 3.本体及其配件安装(包括执行器等随阀配带的全部配件) 4.支架制作、安装、除锈和刷油 5.按设计图纸、技术需求书及施工规范要求综合考虑 |  | 个 | 10 |  |  |  | 550.88
199 | 030703001886 | 碳钢阀门 | 1.名称:70℃常开防火阀 2.规格:700X320 3.本体及其配件安装(包括执行器等随阀配带的全部配件) 4.支架制作、安装、除锈和刷油 5.按设计图纸、技术需求书及施工规范要求综合考虑 |  | 个 | 1 |  |  |  | 375.16
本页小计
分部分项工程和单价措施项目清单与计价表
工程名称：三期地下室-通风工程 |  |  |  | 标段： |  |  |  | 第 54 页 共 103 页
序号 | 项目编码 | 项目名称 | 项目特征描述 |  | 计量单位 | 工程量 | 金额（元）
[7 empty] | 综合单价 |  | 综合合价 | 综合单价最高限价
200 | 030703001887 | 碳钢阀门 | 1.名称:70℃常开防火阀 2.规格:650X1200 3.本体及其配件安装(包括执行器等随阀配带的全部配件) 4.支架制作、安装、除锈和刷油 5.按设计图纸、技术需求书及施工规范要求综合考虑 |  | 个 | 1 |  |  |  | 447.11
201 | 030703001888 | 碳钢阀门 | 1.名称:70℃常开防火阀 2.规格:630X250 3.本体及其配件安装(包括执行器等随阀配带的全部配件) 4.支架制作、安装、除锈和刷油 5.按设计图纸、技术需求书及施工规范要求综合考虑 |  | 个 | 3 |  |  |  | 305.81
202 | 030703001889 | 碳钢阀门 | 1.名称:70℃常开防火阀 2.规格:630X500 3.本体及其配件安装(包括执行器等随阀配带的全部配件) 4.支架制作、安装、除锈和刷油 5.按设计图纸、技术需求书及施工规范要求综合考虑 |  | 个 | 3 |  |  |  | 611.68
203 | 030703001890 | 碳钢阀门 | 1.名称:70℃常开防火阀 2.规格:630X320 3.本体及其配件安装(包括执行器等随阀配带的全部配件) 4.支架制作、安装、除锈和刷油 5.按设计图纸、技术需求书及施工规范要求综合考虑 |  | 个 | 2 |  |  |  | 351.41
204 | 030703001891 | 碳钢阀门 | 1.名称:70℃常开防火阀 2.规格:600X1500 3.本体及其配件安装(包括执行器等随阀配带的全部配件) 4.支架制作、安装、除锈和刷油 5.按设计图纸、技术需求书及施工规范要求综合考虑 |  | 个 | 1 |  |  |  | 459.46
本页小计
分部分项工程和单价措施项目清单与计价表
工程名称：三期地下室-通风工程 |  |  |  | 标段： |  |  |  | 第 55 页 共 103 页
序号 | 项目编码 | 项目名称 | 项目特征描述 |  | 计量单位 | 工程量 | 金额（元）
[7 empty] | 综合单价 |  | 综合合价 | 综合单价最高限价
205 | 030703001892 | 碳钢阀门 | 1.名称:70℃常开防火阀 2.规格:600X500 3.本体及其配件安装(包括执行器等随阀配带的全部配件) 4.支架制作、安装、除锈和刷油 5.按设计图纸、技术需求书及施工规范要求综合考虑 |  | 个 | 1 |  |  |  | 453.06
206 | 030703001893 | 碳钢阀门 | 1.名称:70℃常开防火阀 2.规格:600X800 3.本体及其配件安装(包括执行器等随阀配带的全部配件) 4.支架制作、安装、除锈和刷油 5.按设计图纸、技术需求书及施工规范要求综合考虑 |  | 个 | 1 |  |  |  | 781.73
207 | 030703001894 | 碳钢阀门 | 1.名称:70℃常开防火阀 2.规格:600X600 3.本体及其配件安装(包括执行器等随阀配带的全部配件) 4.支架制作、安装、除锈和刷油 5.按设计图纸、技术需求书及施工规范要求综合考虑 |  | 个 | 1 |  |  |  | 658.23
208 | 030703001895 | 碳钢阀门 | 1.名称:70℃常开防火阀 2.规格:600X1400 3.本体及其配件安装(包括执行器等随阀配带的全部配件) 4.支架制作、安装、除锈和刷油 5.按设计图纸、技术需求书及施工规范要求综合考虑 |  | 个 | 1 |  |  |  | 453.76
209 | 030703001896 | 碳钢阀门 | 1.名称:70℃常开防火阀 2.规格:600X400 3.本体及其配件安装(包括执行器等随阀配带的全部配件) 4.支架制作、安装、除锈和刷油 5.按设计图纸、技术需求书及施工规范要求综合考虑 |  | 个 | 2 |  |  |  | 391.31
本页小计
分部分项工程和单价措施项目清单与计价表
工程名称：三期地下室-通风工程 |  |  |  | 标段： |  |  |  | 第 56 页 共 103 页
序号 | 项目编码 | 项目名称 | 项目特征描述 |  | 计量单位 | 工程量 | 金额（元）
[7 empty] | 综合单价 |  | 综合合价 | 综合单价最高限价
210 | 030703001897 | 碳钢阀门 | 1.名称:70℃常开防火阀 2.规格:550X800 3.本体及其配件安装(包括执行器等随阀配带的全部配件) 4.支架制作、安装、除锈和刷油 5.按设计图纸、技术需求书及施工规范要求综合考虑 |  | 个 | 1 |  |  |  | 740.88
211 | 030703001898 | 碳钢阀门 | 1.名称:70℃常开防火阀 2.规格:500X1500 3.本体及其配件安装(包括执行器等随阀配带的全部配件) 4.支架制作、安装、除锈和刷油 5.按设计图纸、技术需求书及施工规范要求综合考虑 |  | 个 | 1 |  |  |  | 443.31
212 | 030703001899 | 碳钢阀门 | 1.名称:70℃常开防火阀 2.规格:500X800 3.本体及其配件安装(包括执行器等随阀配带的全部配件) 4.支架制作、安装、除锈和刷油 5.按设计图纸、技术需求书及施工规范要求综合考虑 |  | 个 | 2 |  |  |  | 699.08
213 | 030703001900 | 碳钢阀门 | 1.名称:70℃常开防火阀 2.规格:500X400 3.本体及其配件安装(包括执行器等随阀配带的全部配件) 4.支架制作、安装、除锈和刷油 5.按设计图纸、技术需求书及施工规范要求综合考虑 |  | 个 | 2 |  |  |  | 350.46
214 | 030703001901 | 碳钢阀门 | 1.名称:70℃常开防火阀 2.规格:500X1400 3.本体及其配件安装(包括执行器等随阀配带的全部配件) 4.支架制作、安装、除锈和刷油 5.按设计图纸、技术需求书及施工规范要求综合考虑 |  | 个 | 1 |  |  |  | 438.56
本页小计
分部分项工程和单价措施项目清单与计价表
工程名称：三期地下室-通风工程 |  |  |  | 标段： |  |  |  | 第 57 页 共 103 页
序号 | 项目编码 | 项目名称 | 项目特征描述 |  | 计量单位 | 工程量 | 金额（元）
[7 empty] | 综合单价 |  | 综合合价 | 综合单价最高限价
215 | 030703001902 | 碳钢阀门 | 1.名称:70℃常开防火阀 2.规格:500X1000 3.本体及其配件安装(包括执行器等随阀配带的全部配件) 4.支架制作、安装、除锈和刷油 5.按设计图纸、技术需求书及施工规范要求综合考虑 |  | 个 | 2 |  |  |  | 337.13
216 | 030703001903 | 碳钢阀门 | 1.名称:70℃常开防火阀 2.规格:500X200 3.本体及其配件安装(包括执行器等随阀配带的全部配件) 4.支架制作、安装、除锈和刷油 5.按设计图纸、技术需求书及施工规范要求综合考虑 |  | 个 | 9 |  |  |  | 246.91
217 | 030703001904 | 碳钢阀门 | 1.名称:70℃常开防火阀 2.规格:500X250 3.本体及其配件安装(包括执行器等随阀配带的全部配件) 4.支架制作、安装、除锈和刷油 5.按设计图纸、技术需求书及施工规范要求综合考虑 |  | 个 | 5 |  |  |  | 272.56
218 | 030703001905 | 碳钢阀门 | 1.名称:70℃常开防火阀 2.规格:500X320 3.本体及其配件安装(包括执行器等随阀配带的全部配件) 4.支架制作、安装、除锈和刷油 5.按设计图纸、技术需求书及施工规范要求综合考虑 |  | 个 | 8 |  |  |  | 308.66
219 | 030703001906 | 碳钢阀门 | 1.名称:70℃常开防火阀 2.规格:450X1200 3.本体及其配件安装(包括执行器等随阀配带的全部配件) 4.支架制作、安装、除锈和刷油 5.按设计图纸、技术需求书及施工规范要求综合考虑 |  | 个 | 1 |  |  |  | 341.88
本页小计
分部分项工程和单价措施项目清单与计价表
工程名称：三期地下室-通风工程 |  |  |  | 标段： |  |  |  | 第 58 页 共 103 页
序号 | 项目编码 | 项目名称 | 项目特征描述 |  | 计量单位 | 工程量 | 金额（元）
[7 empty] | 综合单价 |  | 综合合价 | 综合单价最高限价
220 | 030703001907 | 碳钢阀门 | 1.名称:70℃常开防火阀 2.规格:450X800 3.本体及其配件安装(包括执行器等随阀配带的全部配件) 4.支架制作、安装、除锈和刷油 5.按设计图纸、技术需求书及施工规范要求综合考虑 |  | 个 | 1 |  |  |  | 658.23
221 | 030703001908 | 碳钢阀门 | 1.名称:70℃常开防火阀 2.规格:400X160 3.本体及其配件安装(包括执行器等随阀配带的全部配件) 4.支架制作、安装、除锈和刷油 5.按设计图纸、技术需求书及施工规范要求综合考虑 |  | 个 | 7 |  |  |  | 209.86
222 | 030703001909 | 碳钢阀门 | 1.名称:70℃常开防火阀 2.规格:400X120 3.本体及其配件安装(包括执行器等随阀配带的全部配件) 4.支架制作、安装、除锈和刷油 5.按设计图纸、技术需求书及施工规范要求综合考虑 |  | 个 | 4 |  |  |  | 193.71
223 | 030703001910 | 碳钢阀门 | 1.名称:70℃常开防火阀 2.规格:400X250 3.本体及其配件安装(包括执行器等随阀配带的全部配件) 4.支架制作、安装、除锈和刷油 5.按设计图纸、技术需求书及施工规范要求综合考虑 |  | 个 | 5 |  |  |  | 246.91
224 | 030703001911 | 碳钢阀门 | 1.名称:70℃常开防火阀 2.规格:400X320 3.本体及其配件安装(包括执行器等随阀配带的全部配件) 4.支架制作、安装、除锈和刷油 5.按设计图纸、技术需求书及施工规范要求综合考虑 |  | 个 | 1 |  |  |  | 276.36
本页小计
分部分项工程和单价措施项目清单与计价表
工程名称：三期地下室-通风工程 |  |  |  | 标段： |  |  |  | 第 59 页 共 103 页
序号 | 项目编码 | 项目名称 | 项目特征描述 |  | 计量单位 | 工程量 | 金额（元）
[7 empty] | 综合单价 |  | 综合合价 | 综合单价最高限价
225 | 030703001912 | 碳钢阀门 | 1.名称:70℃常开防火阀 2.规格:400X300 3.本体及其配件安装(包括执行器等随阀配带的全部配件) 4.支架制作、安装、除锈和刷油 5.按设计图纸、技术需求书及施工规范要求综合考虑 |  | 个 | 1 |  |  |  | 267.81
226 | 030703001913 | 碳钢阀门 | 1.名称:70℃常开防火阀 2.规格:400X400 3.本体及其配件安装(包括执行器等随阀配带的全部配件) 4.支架制作、安装、除锈和刷油 5.按设计图纸、技术需求书及施工规范要求综合考虑 |  | 个 | 74 |  |  |  | 308.66
227 | 030703001914 | 碳钢阀门 | 1.名称:70℃常开防火阀 2.规格:400X500 3.本体及其配件安装(包括执行器等随阀配带的全部配件) 4.支架制作、安装、除锈和刷油 5.按设计图纸、技术需求书及施工规范要求综合考虑 |  | 个 | 1 |  |  |  | 350.46
228 | 030703001915 | 碳钢阀门 | 1.名称:70℃常开防火阀 2.规格:400X800 3.本体及其配件安装(包括执行器等随阀配带的全部配件) 4.支架制作、安装、除锈和刷油 5.按设计图纸、技术需求书及施工规范要求综合考虑 |  | 个 | 1 |  |  |  | 616.43
229 | 030703001916 | 碳钢阀门 | 1.名称:70℃常开防火阀 2.规格:400X600 3.本体及其配件安装(包括执行器等随阀配带的全部配件) 4.支架制作、安装、除锈和刷油 5.按设计图纸、技术需求书及施工规范要求综合考虑 |  | 个 | 1 |  |  |  | 391.31
本页小计
分部分项工程和单价措施项目清单与计价表
工程名称：三期地下室-通风工程 |  |  |  | 标段： |  |  |  | 第 60 页 共 103 页
序号 | 项目编码 | 项目名称 | 项目特征描述 |  | 计量单位 | 工程量 | 金额（元）
[7 empty] | 综合单价 |  | 综合合价 | 综合单价最高限价
230 | 030703001917 | 碳钢阀门 | 1.名称:70℃常开防火阀 2.规格:320X120 3.本体及其配件安装(包括执行器等随阀配带的全部配件) 4.支架制作、安装、除锈和刷油 5.按设计图纸、技术需求书及施工规范要求综合考虑 |  | 个 | 5 |  |  |  | 183.26
231 | 030703001918 | 碳钢阀门 | 1.名称:70℃常开防火阀 2.规格:320X160 3.本体及其配件安装(包括执行器等随阀配带的全部配件) 4.支架制作、安装、除锈和刷油 5.按设计图纸、技术需求书及施工规范要求综合考虑 |  | 个 | 1 |  |  |  | 196.56
232 | 030703001919 | 碳钢阀门 | 1.名称:70℃常开防火阀 2.规格:300X200 3.本体及其配件安装(包括执行器等随阀配带的全部配件) 4.支架制作、安装、除锈和刷油 5.按设计图纸、技术需求书及施工规范要求综合考虑 |  | 个 | 15 |  |  |  | 205.11
233 | 030703001920 | 碳钢阀门 | 1.名称:70℃常开防火阀 2.规格:150X150 3.本体及其配件安装(包括执行器等随阀配带的全部配件) 4.支架制作、安装、除锈和刷油 5.按设计图纸、技术需求书及施工规范要求综合考虑 |  | 个 | 2 |  |  |  | 166.16
234 | 030703001921 | 碳钢阀门 | 1.名称:70℃电动防火阀 2.工作电压:DC24V 3.规格:1500X300 4.本体及其配件安装(包括执行器等随阀配带的全部配件) 5.接线、调试 6.支架制作、安装、除锈和刷油 7.按设计图纸、技术需求书及施工规范要求综合考虑 |  | 个 | 4 |  |  |  | 863.47
本页小计
分部分项工程和单价措施项目清单与计价表
工程名称：三期地下室-通风工程 |  |  |  | 标段： |  |  |  | 第 61 页 共 103 页
序号 | 项目编码 | 项目名称 | 项目特征描述 |  | 计量单位 | 工程量 | 金额（元）
[7 empty] | 综合单价 |  | 综合合价 | 综合单价最高限价
235 | 030703001922 | 碳钢阀门 | 1.名称:70℃电动防火阀 2.工作电压:DC24V 3.规格:800X400 4.本体及其配件安装(包括执行器等随阀配带的全部配件) 5.接线、调试 6.支架制作、安装、除锈和刷油 7.按设计图纸、技术需求书及施工规范要求综合考虑 |  | 个 | 1 |  |  |  | 729.52
236 | 030703001923 | 碳钢阀门 | 1.名称:70℃电动防火阀 2.工作电压:DC24V 3.规格:800X320 4.本体及其配件安装(包括执行器等随阀配带的全部配件) 5.接线、调试 6.支架制作、安装、除锈和刷油 7.按设计图纸、技术需求书及施工规范要求综合考虑 |  | 个 | 8 |  |  |  | 663.97
237 | 030703001924 | 碳钢阀门 | 1.名称:70℃电动防火阀 2.工作电压:DC24V 3.规格:630X250 4.本体及其配件安装(包括执行器等随阀配带的全部配件) 5.接线、调试 6.支架制作、安装、除锈和刷油 7.按设计图纸、技术需求书及施工规范要求综合考虑 |  | 个 | 4 |  |  |  | 418.9
238 | 030703001925 | 碳钢阀门 | 1.名称:70℃电动防火阀 2.工作电压:DC24V 3.规格:500X250 4.本体及其配件安装(包括执行器等随阀配带的全部配件) 5.接线、调试 6.支架制作、安装、除锈和刷油 7.按设计图纸、技术需求书及施工规范要求综合考虑 |  | 个 | 2 |  |  |  | 385.65
本页小计
分部分项工程和单价措施项目清单与计价表
工程名称：三期地下室-通风工程 |  |  |  | 标段： |  |  |  | 第 62 页 共 103 页
序号 | 项目编码 | 项目名称 | 项目特征描述 |  | 计量单位 | 工程量 | 金额（元）
[7 empty] | 综合单价 |  | 综合合价 | 综合单价最高限价
239 | 030703001926 | 碳钢阀门 | 1.名称:70℃电动防火阀 2.工作电压:DC24V 3.规格:500X320 4.本体及其配件安装(包括执行器等随阀配带的全部配件) 5.接线、调试 6.支架制作、安装、除锈和刷油 7.按设计图纸、技术需求书及施工规范要求综合考虑 |  | 个 | 1 |  |  |  | 421.75
240 | 030703001927 | 碳钢阀门 | 1.名称:70℃电动防火阀 2.工作电压:DC24V 3.规格:400X120 4.本体及其配件安装(包括执行器等随阀配带的全部配件) 5.接线、调试 6.支架制作、安装、除锈和刷油 7.按设计图纸、技术需求书及施工规范要求综合考虑 |  | 个 | 3 |  |  |  | 306.8
241 | 030703001928 | 碳钢阀门 | 1.名称:70℃电动防火阀 2.工作电压:DC24V 3.规格:150X150 4.本体及其配件安装(包括执行器等随阀配带的全部配件) 5.接线、调试 6.支架制作、安装、除锈和刷油 7.按设计图纸、技术需求书及施工规范要求综合考虑 |  | 个 | 1 |  |  |  | 279.25
242 | 030703001929 | 碳钢阀门 | 1.名称:手动对开多页调节阀 2.规格:1800X320 3.本体及其配件安装(包括执行器等随阀配带的全部配件) 4.支架制作、安装、除锈和刷油 5.按设计图纸、技术需求书及施工规范要求综合考虑 |  | 个 | 2 |  |  |  | 641.18
本页小计
分部分项工程和单价措施项目清单与计价表
工程名称：三期地下室-通风工程 |  |  |  | 标段： |  |  |  | 第 63 页 共 103 页
序号 | 项目编码 | 项目名称 | 项目特征描述 |  | 计量单位 | 工程量 | 金额（元）
[7 empty] | 综合单价 |  | 综合合价 | 综合单价最高限价
243 | 030703001930 | 碳钢阀门 | 1.名称:手动对开多页调节阀 2.规格:1500X320 3.本体及其配件安装(包括执行器等随阀配带的全部配件) 4.支架制作、安装、除锈和刷油 5.按设计图纸、技术需求书及施工规范要求综合考虑 |  | 个 | 8 |  |  |  | 545.97
244 | 030703001931 | 碳钢阀门 | 1.名称:手动对开多页调节阀 2.规格:1250X320 3.本体及其配件安装(包括执行器等随阀配带的全部配件) 4.支架制作、安装、除锈和刷油 5.按设计图纸、技术需求书及施工规范要求综合考虑 |  | 个 | 17 |  |  |  | 479.47
245 | 030703001932 | 碳钢阀门 | 1.名称:手动对开多页调节阀 2.规格:1000X320 3.本体及其配件安装(包括执行器等随阀配带的全部配件) 4.支架制作、安装、除锈和刷油 5.按设计图纸、技术需求书及施工规范要求综合考虑 |  | 个 | 7 |  |  |  | 399.59
246 | 030703001933 | 碳钢阀门 | 1.名称:手动对开多页调节阀 2.规格:630X250 3.本体及其配件安装(包括执行器等随阀配带的全部配件) 4.支架制作、安装、除锈和刷油 5.按设计图纸、技术需求书及施工规范要求综合考虑 |  | 个 | 2 |  |  |  | 265.64
247 | 030703001934 | 碳钢阀门 | 1.名称:蝶阀 2.规格:500X200 3.本体及其配件安装(包括执行器等随阀配带的全部配件) 4.支架制作、安装、除锈和刷油 5.按设计图纸、技术需求书及施工规范要求综合考虑 |  | 个 | 7 |  |  |  | 193.2
本页小计
分部分项工程和单价措施项目清单与计价表
工程名称：三期地下室-通风工程 |  |  |  | 标段： |  |  |  | 第 64 页 共 103 页
序号 | 项目编码 | 项目名称 | 项目特征描述 |  | 计量单位 | 工程量 | 金额（元）
[7 empty] | 综合单价 |  | 综合合价 | 综合单价最高限价
248 | 030703001935 | 碳钢阀门 | 1.名称:止回阀 2.规格:2000X400 3.本体及其配件安装(包括执行器等随阀配带的全部配件) 4.支架制作、安装、除锈和刷油 5.按设计图纸、技术需求书及施工规范要求综合考虑 |  | 个 | 1 |  |  |  | 825.73
249 | 030703001936 | 碳钢阀门 | 1.名称:止回阀 2.规格:1800X400 3.本体及其配件安装(包括执行器等随阀配带的全部配件) 4.支架制作、安装、除锈和刷油 5.按设计图纸、技术需求书及施工规范要求综合考虑 |  | 个 | 14 |  |  |  | 759.23
250 | 030703001937 | 碳钢阀门 | 1.名称:止回阀 2.规格:1600X500 3.本体及其配件安装(包括执行器等随阀配带的全部配件) 4.支架制作、安装、除锈和刷油 5.按设计图纸、技术需求书及施工规范要求综合考虑 |  | 个 | 1 |  |  |  | 825.73
251 | 030703001938 | 碳钢阀门 | 1.名称:止回阀 2.规格:1600X400 3.本体及其配件安装(包括执行器等随阀配带的全部配件) 4.支架制作、安装、除锈和刷油 5.按设计图纸、技术需求书及施工规范要求综合考虑 |  | 个 | 2 |  |  |  | 693.68
252 | 030703001939 | 碳钢阀门 | 1.名称:止回阀 2.规格:1500X400 3.本体及其配件安装(包括执行器等随阀配带的全部配件) 4.支架制作、安装、除锈和刷油 5.按设计图纸、技术需求书及施工规范要求综合考虑 |  | 个 | 3 |  |  |  | 660.43
本页小计
分部分项工程和单价措施项目清单与计价表
工程名称：三期地下室-通风工程 |  |  |  | 标段： |  |  |  | 第 65 页 共 103 页
序号 | 项目编码 | 项目名称 | 项目特征描述 |  | 计量单位 | 工程量 | 金额（元）
[7 empty] | 综合单价 |  | 综合合价 | 综合单价最高限价
253 | 030703001940 | 碳钢阀门 | 1.名称:止回阀 2.规格:1500X1500 3.本体及其配件安装(包括执行器等随阀配带的全部配件) 4.支架制作、安装、除锈和刷油 5.按设计图纸、技术需求书及施工规范要求综合考虑 |  | 个 | 7 |  |  |  | 377.12
254 | 030703001941 | 碳钢阀门 | 1.名称:止回阀 2.规格:1400X500 3.本体及其配件安装(包括执行器等随阀配带的全部配件) 4.支架制作、安装、除锈和刷油 5.按设计图纸、技术需求书及施工规范要求综合考虑 |  | 个 | 2 |  |  |  | 743.08
255 | 030703001942 | 碳钢阀门 | 1.名称:止回阀 2.规格:1400X600 3.本体及其配件安装(包括执行器等随阀配带的全部配件) 4.支架制作、安装、除锈和刷油 5.按设计图纸、技术需求书及施工规范要求综合考虑 |  | 个 | 1 |  |  |  | 858.98
256 | 030703001943 | 碳钢阀门 | 1.名称:止回阀 2.规格:1400X400 3.本体及其配件安装(包括执行器等随阀配带的全部配件) 4.支架制作、安装、除锈和刷油 5.按设计图纸、技术需求书及施工规范要求综合考虑 |  | 个 | 1 |  |  |  | 627.18
257 | 030703001944 | 碳钢阀门 | 1.名称:止回阀 2.规格:1400X250 3.本体及其配件安装(包括执行器等随阀配带的全部配件) 4.支架制作、安装、除锈和刷油 5.按设计图纸、技术需求书及施工规范要求综合考虑 |  | 个 | 1 |  |  |  | 453.33
本页小计
分部分项工程和单价措施项目清单与计价表
工程名称：三期地下室-通风工程 |  |  |  | 标段： |  |  |  | 第 66 页 共 103 页
序号 | 项目编码 | 项目名称 | 项目特征描述 |  | 计量单位 | 工程量 | 金额（元）
[7 empty] | 综合单价 |  | 综合合价 | 综合单价最高限价
258 | 030703001945 | 碳钢阀门 | 1.名称:止回阀 2.规格:1400X1400 3.本体及其配件安装(包括执行器等随阀配带的全部配件) 4.支架制作、安装、除锈和刷油 5.按设计图纸、技术需求书及施工规范要求综合考虑 |  | 个 | 1 |  |  |  | 352.42
259 | 030703001946 | 碳钢阀门 | 1.名称:止回阀 2.规格:1250X320 3.本体及其配件安装(包括执行器等随阀配带的全部配件) 4.支架制作、安装、除锈和刷油 5.按设计图纸、技术需求书及施工规范要求综合考虑 |  | 个 | 1 |  |  |  | 475.51
260 | 030703001947 | 碳钢阀门 | 1.名称:止回阀 2.规格:1250X400 3.本体及其配件安装(包括执行器等随阀配带的全部配件) 4.支架制作、安装、除锈和刷油 5.按设计图纸、技术需求书及施工规范要求综合考虑 |  | 个 | 1 |  |  |  | 577.78
261 | 030703001948 | 碳钢阀门 | 1.名称:止回阀 2.规格:1200X400 3.本体及其配件安装(包括执行器等随阀配带的全部配件) 4.支架制作、安装、除锈和刷油 5.按设计图纸、技术需求书及施工规范要求综合考虑 |  | 个 | 1 |  |  |  | 542.01
262 | 030703001949 | 碳钢阀门 | 1.名称:止回阀 2.规格:1100X1600 3.本体及其配件安装(包括执行器等随阀配带的全部配件) 4.支架制作、安装、除锈和刷油 5.按设计图纸、技术需求书及施工规范要求综合考虑 |  | 个 | 1 |  |  |  | 336.27
本页小计
分部分项工程和单价措施项目清单与计价表
工程名称：三期地下室-通风工程 |  |  |  | 标段： |  |  |  | 第 67 页 共 103 页
序号 | 项目编码 | 项目名称 | 项目特征描述 |  | 计量单位 | 工程量 | 金额（元）
[7 empty] | 综合单价 |  | 综合合价 | 综合单价最高限价
263 | 030703001950 | 碳钢阀门 | 1.名称:止回阀 2.规格:1100X1200 3.本体及其配件安装(包括执行器等随阀配带的全部配件) 4.支架制作、安装、除锈和刷油 5.按设计图纸、技术需求书及施工规范要求综合考虑 |  | 个 | 1 |  |  |  | 273.78
264 | 030703001951 | 碳钢阀门 | 1.名称:止回阀 2.规格:1100X700 3.本体及其配件安装(包括执行器等随阀配带的全部配件) 4.支架制作、安装、除锈和刷油 5.按设计图纸、技术需求书及施工规范要求综合考虑 |  | 个 | 1 |  |  |  | 801.03
265 | 030703001952 | 碳钢阀门 | 1.名称:止回阀 2.规格:1100X600 3.本体及其配件安装(包括执行器等随阀配带的全部配件) 4.支架制作、安装、除锈和刷油 5.按设计图纸、技术需求书及施工规范要求综合考虑 |  | 个 | 1 |  |  |  | 709.83
266 | 030703001953 | 碳钢阀门 | 1.名称:止回阀 2.规格:1100X300 3.本体及其配件安装(包括执行器等随阀配带的全部配件) 4.支架制作、安装、除锈和刷油 5.按设计图纸、技术需求书及施工规范要求综合考虑 |  | 个 | 1 |  |  |  | 417.56
267 | 030703001954 | 碳钢阀门 | 1.名称:止回阀 2.规格:1100X800 3.本体及其配件安装(包括执行器等随阀配带的全部配件) 4.支架制作、安装、除锈和刷油 5.按设计图纸、技术需求书及施工规范要求综合考虑 |  | 个 | 1 |  |  |  | 892.23
本页小计
分部分项工程和单价措施项目清单与计价表
工程名称：三期地下室-通风工程 |  |  |  | 标段： |  |  |  | 第 68 页 共 103 页
序号 | 项目编码 | 项目名称 | 项目特征描述 |  | 计量单位 | 工程量 | 金额（元）
[7 empty] | 综合单价 |  | 综合合价 | 综合单价最高限价
268 | 030703001955 | 碳钢阀门 | 1.名称:止回阀 2.规格:1000X320 3.本体及其配件安装(包括执行器等随阀配带的全部配件) 4.支架制作、安装、除锈和刷油 5.按设计图纸、技术需求书及施工规范要求综合考虑 |  | 个 | 22 |  |  |  | 417.56
269 | 030703001956 | 碳钢阀门 | 1.名称:止回阀 2.规格:1000X800 3.本体及其配件安装(包括执行器等随阀配带的全部配件) 4.支架制作、安装、除锈和刷油 5.按设计图纸、技术需求书及施工规范要求综合考虑 |  | 个 | 1 |  |  |  | 825.73
270 | 030703001957 | 碳钢阀门 | 1.名称:止回阀 2.规格:1000X400 3.本体及其配件安装(包括执行器等随阀配带的全部配件) 4.支架制作、安装、除锈和刷油 5.按设计图纸、技术需求书及施工规范要求综合考虑 |  | 个 | 5 |  |  |  | 475.51
271 | 030703001958 | 碳钢阀门 | 1.名称:止回阀 2.规格:900X600 3.本体及其配件安装(包括执行器等随阀配带的全部配件) 4.支架制作、安装、除锈和刷油 5.按设计图纸、技术需求书及施工规范要求综合考虑 |  | 个 | 1 |  |  |  | 591.41
272 | 030703001959 | 碳钢阀门 | 1.名称:止回阀 2.规格:800X500 3.本体及其配件安装(包括执行器等随阀配带的全部配件) 4.支架制作、安装、除锈和刷油 5.按设计图纸、技术需求书及施工规范要求综合考虑 |  | 个 | 1 |  |  |  | 475.51
本页小计
分部分项工程和单价措施项目清单与计价表
工程名称：三期地下室-通风工程 |  |  |  | 标段： |  |  |  | 第 69 页 共 103 页
序号 | 项目编码 | 项目名称 | 项目特征描述 |  | 计量单位 | 工程量 | 金额（元）
[7 empty] | 综合单价 |  | 综合合价 | 综合单价最高限价
273 | 030703001960 | 碳钢阀门 | 1.名称:止回阀 2.规格:800X700 3.本体及其配件安装(包括执行器等随阀配带的全部配件) 4.支架制作、安装、除锈和刷油 5.按设计图纸、技术需求书及施工规范要求综合考虑 |  | 个 | 1 |  |  |  | 607.56
274 | 030703001961 | 碳钢阀门 | 1.名称:止回阀 2.规格:800X400 3.本体及其配件安装(包括执行器等随阀配带的全部配件) 4.支架制作、安装、除锈和刷油 5.按设计图纸、技术需求书及施工规范要求综合考虑 |  | 个 | 9 |  |  |  | 409.01
275 | 030703001962 | 碳钢阀门 | 1.名称:止回阀 2.规格:800X320 3.本体及其配件安装(包括执行器等随阀配带的全部配件) 4.支架制作、安装、除锈和刷油 5.按设计图纸、技术需求书及施工规范要求综合考虑 |  | 个 | 2 |  |  |  | 356.76
276 | 030703001963 | 碳钢阀门 | 1.名称:止回阀 2.规格:800X600 3.本体及其配件安装(包括执行器等随阀配带的全部配件) 4.支架制作、安装、除锈和刷油 5.按设计图纸、技术需求书及施工规范要求综合考虑 |  | 个 | 1 |  |  |  | 542.01
277 | 030703001964 | 碳钢阀门 | 1.名称:止回阀 2.规格:800X800 3.本体及其配件安装(包括执行器等随阀配带的全部配件) 4.支架制作、安装、除锈和刷油 5.按设计图纸、技术需求书及施工规范要求综合考虑 |  | 个 | 1 |  |  |  | 674.06
本页小计
分部分项工程和单价措施项目清单与计价表
工程名称：三期地下室-通风工程 |  |  |  | 标段： |  |  |  | 第 70 页 共 103 页
序号 | 项目编码 | 项目名称 | 项目特征描述 |  | 计量单位 | 工程量 | 金额（元）
[7 empty] | 综合单价 |  | 综合合价 | 综合单价最高限价
278 | 030703001965 | 碳钢阀门 | 1.名称:止回阀 2.规格:700X250 3.本体及其配件安装(包括执行器等随阀配带的全部配件) 4.支架制作、安装、除锈和刷油 5.按设计图纸、技术需求书及施工规范要求综合考虑 |  | 个 | 1 |  |  |  | 274.27
279 | 030703001966 | 碳钢阀门 | 1.名称:止回阀 2.规格:700X1400 3.本体及其配件安装(包括执行器等随阀配带的全部配件) 4.支架制作、安装、除锈和刷油 5.按设计图纸、技术需求书及施工规范要求综合考虑 |  | 个 | 1 |  |  |  | 245.28
280 | 030703001967 | 碳钢阀门 | 1.名称:止回阀 2.规格:700X800 3.本体及其配件安装(包括执行器等随阀配带的全部配件) 4.支架制作、安装、除锈和刷油 5.按设计图纸、技术需求书及施工规范要求综合考虑 |  | 个 | 1 |  |  |  | 627.18
281 | 030703001968 | 碳钢阀门 | 1.名称:止回阀 2.规格:700X1200 3.本体及其配件安装(包括执行器等随阀配带的全部配件) 4.支架制作、安装、除锈和刷油 5.按设计图纸、技术需求书及施工规范要求综合考虑 |  | 个 | 1 |  |  |  | 233.88
282 | 030703001969 | 碳钢阀门 | 1.名称:止回阀 2.规格:630X500 3.本体及其配件安装(包括执行器等随阀配带的全部配件) 4.支架制作、安装、除锈和刷油 5.按设计图纸、技术需求书及施工规范要求综合考虑 |  | 个 | 2 |  |  |  | 405.21
本页小计
分部分项工程和单价措施项目清单与计价表
工程名称：三期地下室-通风工程 |  |  |  | 标段： |  |  |  | 第 71 页 共 103 页
序号 | 项目编码 | 项目名称 | 项目特征描述 |  | 计量单位 | 工程量 | 金额（元）
[7 empty] | 综合单价 |  | 综合合价 | 综合单价最高限价
283 | 030703001970 | 碳钢阀门 | 1.名称:止回阀 2.规格:630X250 3.本体及其配件安装(包括执行器等随阀配带的全部配件) 4.支架制作、安装、除锈和刷油 5.按设计图纸、技术需求书及施工规范要求综合考虑 |  | 个 | 1 |  |  |  | 260.02
284 | 030703001971 | 碳钢阀门 | 1.名称:止回阀 2.规格:600X800 3.本体及其配件安装(包括执行器等随阀配带的全部配件) 4.支架制作、安装、除锈和刷油 5.按设计图纸、技术需求书及施工规范要求综合考虑 |  | 个 | 2 |  |  |  | 542.01
285 | 030703001972 | 碳钢阀门 | 1.名称:止回阀 2.规格:600X400 3.本体及其配件安装(包括执行器等随阀配带的全部配件) 4.支架制作、安装、除锈和刷油 5.按设计图纸、技术需求书及施工规范要求综合考虑 |  | 个 | 1 |  |  |  | 328.42
286 | 030703001973 | 碳钢阀门 | 1.名称:止回阀 2.规格:600X1400 3.本体及其配件安装(包括执行器等随阀配带的全部配件) 4.支架制作、安装、除锈和刷油 5.按设计图纸、技术需求书及施工规范要求综合考虑 |  | 个 | 1 |  |  |  | 233.88
287 | 030703001974 | 碳钢阀门 | 1.名称:止回阀 2.规格:500X320 3.本体及其配件安装(包括执行器等随阀配带的全部配件) 4.支架制作、安装、除锈和刷油 5.按设计图纸、技术需求书及施工规范要求综合考虑 |  | 个 | 2 |  |  |  | 261.92
本页小计
分部分项工程和单价措施项目清单与计价表
工程名称：三期地下室-通风工程 |  |  |  | 标段： |  |  |  | 第 72 页 共 103 页
序号 | 项目编码 | 项目名称 | 项目特征描述 |  | 计量单位 | 工程量 | 金额（元）
[7 empty] | 综合单价 |  | 综合合价 | 综合单价最高限价
288 | 030703001975 | 碳钢阀门 | 1.名称:止回阀 2.规格:500X600 3.本体及其配件安装(包括执行器等随阀配带的全部配件) 4.支架制作、安装、除锈和刷油 5.按设计图纸、技术需求书及施工规范要求综合考虑 |  | 个 | 1 |  |  |  | 392.86
289 | 030703001976 | 碳钢阀门 | 1.名称:止回阀 2.规格:500X500 3.本体及其配件安装(包括执行器等随阀配带的全部配件) 4.支架制作、安装、除锈和刷油 5.按设计图纸、技术需求书及施工规范要求综合考虑 |  | 个 | 2 |  |  |  | 336.02
290 | 030703001977 | 碳钢阀门 | 1.名称:止回阀 2.规格:500X2000 3.本体及其配件安装(包括执行器等随阀配带的全部配件) 4.支架制作、安装、除锈和刷油 5.按设计图纸、技术需求书及施工规范要求综合考虑 |  | 个 | 2 |  |  |  | 273.57
291 | 030703001978 | 碳钢阀门 | 1.名称:止回阀 2.规格:500X400 3.本体及其配件安装(包括执行器等随阀配带的全部配件) 4.支架制作、安装、除锈和刷油 5.按设计图纸、技术需求书及施工规范要求综合考虑 |  | 个 | 3 |  |  |  | 295.17
292 | 030703001979 | 碳钢阀门 | 1.名称:止回阀 2.规格:400X120 3.本体及其配件安装(包括执行器等随阀配带的全部配件) 4.支架制作、安装、除锈和刷油 5.按设计图纸、技术需求书及施工规范要求综合考虑 |  | 个 | 1 |  |  |  | 145.93
本页小计
分部分项工程和单价措施项目清单与计价表
工程名称：三期地下室-通风工程 |  |  |  | 标段： |  |  |  | 第 73 页 共 103 页
序号 | 项目编码 | 项目名称 | 项目特征描述 |  | 计量单位 | 工程量 | 金额（元）
[7 empty] | 综合单价 |  | 综合合价 | 综合单价最高限价
293 | 030703001980 | 碳钢阀门 | 1.名称:止回阀 2.规格:400X200 3.本体及其配件安装(包括执行器等随阀配带的全部配件) 4.支架制作、安装、除锈和刷油 5.按设计图纸、技术需求书及施工规范要求综合考虑 |  | 个 | 1 |  |  |  | 173.48
294 | 030703001981 | 碳钢阀门 | 1.名称:止回阀 2.规格:400X320 3.本体及其配件安装(包括执行器等随阀配带的全部配件) 4.支架制作、安装、除锈和刷油 5.按设计图纸、技术需求书及施工规范要求综合考虑 |  | 个 | 2 |  |  |  | 235.32
295 | 030703001982 | 碳钢阀门 | 1.名称:止回阀 2.规格:400X800 3.本体及其配件安装(包括执行器等随阀配带的全部配件) 4.支架制作、安装、除锈和刷油 5.按设计图纸、技术需求书及施工规范要求综合考虑 |  | 个 | 1 |  |  |  | 409.01
296 | 030703001983 | 碳钢阀门 | 1.名称:止回阀 2.规格:320X200 3.本体及其配件安装(包括执行器等随阀配带的全部配件) 4.支架制作、安装、除锈和刷油 5.按设计图纸、技术需求书及施工规范要求综合考虑 |  | 个 | 2 |  |  |  | 159.23
297 | 030703001984 | 碳钢阀门 | 1.名称:止回阀 2.规格:300X200 3.本体及其配件安装(包括执行器等随阀配带的全部配件) 4.支架制作、安装、除锈和刷油 5.按设计图纸、技术需求书及施工规范要求综合考虑 |  | 个 | 5 |  |  |  | 156.38
本页小计
分部分项工程和单价措施项目清单与计价表
工程名称：三期地下室-通风工程 |  |  |  | 标段： |  |  |  | 第 74 页 共 103 页
序号 | 项目编码 | 项目名称 | 项目特征描述 |  | 计量单位 | 工程量 | 金额（元）
[7 empty] | 综合单价 |  | 综合合价 | 综合单价最高限价
298 | 030703001985 | 碳钢阀门 | 1.名称:止回阀 2.规格:300X400 3.本体及其配件安装(包括执行器等随阀配带的全部配件) 4.支架制作、安装、除锈和刷油 5.按设计图纸、技术需求书及施工规范要求综合考虑 |  | 个 | 1 |  |  |  | 243.71
299 | 030703001986 | 碳钢阀门 | 1.名称:电动密闭阀 2.工作电压:AC220V 3.规格:1600X400 4.本体及其配件安装(包括执行器等随阀配带的全部配件) 5.接线、调试 6.支架制作、安装、除锈和刷油 7.按设计图纸、技术需求书及施工规范要求综合考虑 |  | 个 | 1 |  |  |  | 1270.8
300 | 030703001987 | 碳钢阀门 | 1.名称:电动密闭阀 2.工作电压:AC220V 3.规格:1600X500 4.本体及其配件安装(包括执行器等随阀配带的全部配件) 5.接线、调试 6.支架制作、安装、除锈和刷油 7.按设计图纸、技术需求书及施工规范要求综合考虑 |  | 个 | 1 |  |  |  | 1436.1
301 | 030703001988 | 碳钢阀门 | 1.名称:电动密闭阀 2.工作电压:AC220V 3.规格:1400X500 4.本体及其配件安装(包括执行器等随阀配带的全部配件) 5.接线、调试 6.支架制作、安装、除锈和刷油 7.按设计图纸、技术需求书及施工规范要求综合考虑 |  | 个 | 1 |  |  |  | 1333.5
本页小计
分部分项工程和单价措施项目清单与计价表
工程名称：三期地下室-通风工程 |  |  |  | 标段： |  |  |  | 第 75 页 共 103 页
序号 | 项目编码 | 项目名称 | 项目特征描述 |  | 计量单位 | 工程量 | 金额（元）
[7 empty] | 综合单价 |  | 综合合价 | 综合单价最高限价
302 | 030703001989 | 碳钢阀门 | 1.名称:电动密闭阀 2.工作电压:AC220V 3.规格:1250X600 4.本体及其配件安装(包括执行器等随阀配带的全部配件) 5.接线、调试 6.支架制作、安装、除锈和刷油 7.按设计图纸、技术需求书及施工规范要求综合考虑 |  | 个 | 1 |  |  |  | 1384.8
303 | 030703001990 | 碳钢阀门 | 1.名称:电动密闭阀 2.工作电压:AC220V 3.规格:1250X320 4.本体及其配件安装(包括执行器等随阀配带的全部配件) 5.接线、调试 6.支架制作、安装、除锈和刷油 7.按设计图纸、技术需求书及施工规范要求综合考虑 |  | 个 | 1 |  |  |  | 942.32
304 | 030703001991 | 碳钢阀门 | 1.名称:电动密闭阀 2.工作电压:AC220V 3.规格:1000X320 4.本体及其配件安装(包括执行器等随阀配带的全部配件) 5.接线、调试 6.支架制作、安装、除锈和刷油 7.按设计图纸、技术需求书及施工规范要求综合考虑 |  | 个 | 2 |  |  |  | 859.67
305 | 030703001992 | 碳钢阀门 | 1.名称:电动密闭阀 2.工作电压:AC220V 3.规格:1000X500 4.本体及其配件安装(包括执行器等随阀配带的全部配件) 5.接线、调试 6.支架制作、安装、除锈和刷油 7.按设计图纸、技术需求书及施工规范要求综合考虑 |  | 个 | 1 |  |  |  | 1045.87
本页小计
分部分项工程和单价措施项目清单与计价表
工程名称：三期地下室-通风工程 |  |  |  | 标段： |  |  |  | 第 76 页 共 103 页
序号 | 项目编码 | 项目名称 | 项目特征描述 |  | 计量单位 | 工程量 | 金额（元）
[7 empty] | 综合单价 |  | 综合合价 | 综合单价最高限价
306 | 030703001993 | 碳钢阀门 | 1.名称:电动密闭阀 2.工作电压:AC220V 3.规格:1000X400 4.本体及其配件安装(包括执行器等随阀配带的全部配件) 5.接线、调试 6.支架制作、安装、除锈和刷油 7.按设计图纸、技术需求书及施工规范要求综合考虑 |  | 个 | 3 |  |  |  | 942.32
307 | 030703001994 | 碳钢阀门 | 1.名称:电动密闭阀 2.工作电压:AC220V 3.规格:900X400 4.本体及其配件安装(包括执行器等随阀配带的全部配件) 5.接线、调试 6.支架制作、安装、除锈和刷油 7.按设计图纸、技术需求书及施工规范要求综合考虑 |  | 个 | 1 |  |  |  | 900.52
308 | 030703001995 | 碳钢阀门 | 1.名称:电动密闭阀 2.工作电压:AC220V 3.规格:900X500 4.本体及其配件安装(包括执行器等随阀配带的全部配件) 5.接线、调试 6.支架制作、安装、除锈和刷油 7.按设计图纸、技术需求书及施工规范要求综合考虑 |  | 个 | 1 |  |  |  | 993.62
309 | 030703001996 | 碳钢阀门 | 1.名称:电动密闭阀 2.工作电压:AC220V 3.规格:800X250 4.本体及其配件安装(包括执行器等随阀配带的全部配件) 5.接线、调试 6.支架制作、安装、除锈和刷油 7.按设计图纸、技术需求书及施工规范要求综合考虑 |  | 个 | 26 |  |  |  | 592.75
本页小计
分部分项工程和单价措施项目清单与计价表
工程名称：三期地下室-通风工程 |  |  |  | 标段： |  |  |  | 第 77 页 共 103 页
序号 | 项目编码 | 项目名称 | 项目特征描述 |  | 计量单位 | 工程量 | 金额（元）
[7 empty] | 综合单价 |  | 综合合价 | 综合单价最高限价
310 | 030703001997 | 碳钢阀门 | 1.名称:电动密闭阀 2.工作电压:AC220V 3.规格:800X800 4.本体及其配件安装(包括执行器等随阀配带的全部配件) 5.接线、调试 6.支架制作、安装、除锈和刷油 7.按设计图纸、技术需求书及施工规范要求综合考虑 |  | 个 | 1 |  |  |  | 1190.27
311 | 030703001998 | 碳钢阀门 | 1.名称:电动密闭阀 2.工作电压:AC220V 3.规格:800X300 4.本体及其配件安装(包括执行器等随阀配带的全部配件) 5.接线、调试 6.支架制作、安装、除锈和刷油 7.按设计图纸、技术需求书及施工规范要求综合考虑 |  | 个 | 4 |  |  |  | 634.55
312 | 030703001999 | 碳钢阀门 | 1.名称:电动密闭阀 2.工作电压:AC220V 3.规格:800X500 4.本体及其配件安装(包括执行器等随阀配带的全部配件) 5.接线、调试 6.支架制作、安装、除锈和刷油 7.按设计图纸、技术需求书及施工规范要求综合考虑 |  | 个 | 1 |  |  |  | 942.32
313 | 0307030011000 | 碳钢阀门 | 1.名称:电动密闭阀 2.工作电压:AC220V 3.规格:800X1100 4.本体及其配件安装(包括执行器等随阀配带的全部配件) 5.接线、调试 6.支架制作、安装、除锈和刷油 7.按设计图纸、技术需求书及施工规范要求综合考虑 |  | 个 | 1 |  |  |  | 700.8
本页小计
分部分项工程和单价措施项目清单与计价表
工程名称：三期地下室-通风工程 |  |  |  | 标段： |  |  |  | 第 78 页 共 103 页
序号 | 项目编码 | 项目名称 | 项目特征描述 |  | 计量单位 | 工程量 | 金额（元）
[7 empty] | 综合单价 |  | 综合合价 | 综合单价最高限价
314 | 0307030011001 | 碳钢阀门 | 1.名称:电动密闭阀 2.工作电压:AC220V 3.规格:800X200 4.本体及其配件安装(包括执行器等随阀配带的全部配件) 5.接线、调试 6.支架制作、安装、除锈和刷油 7.按设计图纸、技术需求书及施工规范要求综合考虑 |  | 个 | 1 |  |  |  | 551.9
315 | 0307030011002 | 碳钢阀门 | 1.名称:电动密闭阀 2.工作电压:AC220V 3.规格:700X250 4.本体及其配件安装(包括执行器等随阀配带的全部配件) 5.接线、调试 6.支架制作、安装、除锈和刷油 7.按设计图纸、技术需求书及施工规范要求综合考虑 |  | 个 | 2 |  |  |  | 567.1
316 | 0307030011003 | 碳钢阀门 | 1.名称:电动密闭阀 2.工作电压:AC220V 3.规格:700X320 4.本体及其配件安装(包括执行器等随阀配带的全部配件) 5.接线、调试 6.支架制作、安装、除锈和刷油 7.按设计图纸、技术需求书及施工规范要求综合考虑 |  | 个 | 1 |  |  |  | 618.4
317 | 0307030011004 | 碳钢阀门 | 1.名称:电动密闭阀 2.工作电压:AC220V 3.规格:630X250 4.本体及其配件安装(包括执行器等随阀配带的全部配件) 5.接线、调试 6.支架制作、安装、除锈和刷油 7.按设计图纸、技术需求书及施工规范要求综合考虑 |  | 个 | 1 |  |  |  | 549.05
本页小计
分部分项工程和单价措施项目清单与计价表
工程名称：三期地下室-通风工程 |  |  |  | 标段： |  |  |  | 第 79 页 共 103 页
序号 | 项目编码 | 项目名称 | 项目特征描述 |  | 计量单位 | 工程量 | 金额（元）
[7 empty] | 综合单价 |  | 综合合价 | 综合单价最高限价
318 | 0307030011005 | 碳钢阀门 | 1.名称:电动密闭阀 2.工作电压:AC220V 3.规格:630X200 4.本体及其配件安装(包括执行器等随阀配带的全部配件) 5.接线、调试 6.支架制作、安装、除锈和刷油 7.按设计图纸、技术需求书及施工规范要求综合考虑 |  | 个 | 1 |  |  |  | 516.75
319 | 0307030011006 | 碳钢阀门 | 1.名称:电动密闭阀 2.工作电压:AC220V 3.规格:630X320 4.本体及其配件安装(包括执行器等随阀配带的全部配件) 5.接线、调试 6.支架制作、安装、除锈和刷油 7.按设计图纸、技术需求书及施工规范要求综合考虑 |  | 个 | 2 |  |  |  | 594.65
320 | 0307030011007 | 碳钢阀门 | 1.名称:电动密闭阀 2.工作电压:AC220V 3.规格:600X600 4.本体及其配件安装(包括执行器等随阀配带的全部配件) 5.接线、调试 6.支架制作、安装、除锈和刷油 7.按设计图纸、技术需求书及施工规范要求综合考虑 |  | 个 | 1 |  |  |  | 900.52
321 | 0307030011008 | 碳钢阀门 | 1.名称:电动密闭阀 2.工作电压:AC220V 3.规格:630X320 4.本体及其配件安装(包括执行器等随阀配带的全部配件) 5.接线、调试 6.支架制作、安装、除锈和刷油 7.按设计图纸、技术需求书及施工规范要求综合考虑 |  | 个 | 2 |  |  |  | 594.65
本页小计
分部分项工程和单价措施项目清单与计价表
工程名称：三期地下室-通风工程 |  |  |  | 标段： |  |  |  | 第 80 页 共 103 页
序号 | 项目编码 | 项目名称 | 项目特征描述 |  | 计量单位 | 工程量 | 金额（元）
[7 empty] | 综合单价 |  | 综合合价 | 综合单价最高限价
322 | 0307030011009 | 碳钢阀门 | 1.名称:电动密闭阀 2.工作电压:AC220V 3.规格:600X300 4.本体及其配件安装(包括执行器等随阀配带的全部配件) 5.接线、调试 6.支架制作、安装、除锈和刷油 7.按设计图纸、技术需求书及施工规范要求综合考虑 |  | 个 | 7 |  |  |  | 572.8
323 | 0307030011010 | 碳钢阀门 | 1.名称:电动密闭阀 2.工作电压:AC220V 3.规格:500X300 4.本体及其配件安装(包括执行器等随阀配带的全部配件) 5.接线、调试 6.支架制作、安装、除锈和刷油 7.按设计图纸、技术需求书及施工规范要求综合考虑 |  | 个 | 1 |  |  |  | 541.45
324 | 0307030011011 | 碳钢阀门 | 1.名称:电动密闭阀 2.工作电压:AC220V 3.规格:500X320 4.本体及其配件安装(包括执行器等随阀配带的全部配件) 5.接线、调试 6.支架制作、安装、除锈和刷油 7.按设计图纸、技术需求书及施工规范要求综合考虑 |  | 个 | 1 |  |  |  | 551.9
325 | 0307030011012 | 碳钢阀门 | 1.名称:电动密闭阀 2.工作电压:AC220V 3.规格:400X160 4.本体及其配件安装(包括执行器等随阀配带的全部配件) 5.接线、调试 6.支架制作、安装、除锈和刷油 7.按设计图纸、技术需求书及施工规范要求综合考虑 |  | 个 | 1 |  |  |  | 453.1
本页小计
分部分项工程和单价措施项目清单与计价表
工程名称：三期地下室-通风工程 |  |  |  | 标段： |  |  |  | 第 81 页 共 103 页
序号 | 项目编码 | 项目名称 | 项目特征描述 |  | 计量单位 | 工程量 | 金额（元）
[7 empty] | 综合单价 |  | 综合合价 | 综合单价最高限价
326 | 0307030011013 | 碳钢阀门 | 1.名称:电动密闭阀 2.工作电压:AC220V 3.规格:400X400 4.本体及其配件安装(包括执行器等随阀配带的全部配件) 5.接线、调试 6.支架制作、安装、除锈和刷油 7.按设计图纸、技术需求书及施工规范要求综合考虑 |  | 个 | 1 |  |  |  | 551.9
327 | 0307030011014 | 碳钢阀门 | 1.名称:电动调节阀 2.工作电压:DC24V 3.规格:800X600 4.本体及其配件安装(包括执行器等随阀配带的全部配件) 5.接线、调试 6.支架制作、安装、除锈和刷油 7.按设计图纸、技术需求书及施工规范要求综合考虑 |  | 个 | 1 |  |  |  | 926.17
328 | 0307030011015 | 碳钢阀门 | 1.名称:电动调节阀 2.工作电压:DC24V 3.规格:500X800 4.本体及其配件安装(包括执行器等随阀配带的全部配件) 5.接线、调试 6.支架制作、安装、除锈和刷油 7.按设计图纸、技术需求书及施工规范要求综合考虑 |  | 个 | 2 |  |  |  | 859.67
329 | 0307030011016 | 碳钢阀门 | 1.名称:电动调节阀 2.工作电压:DC24V 3.规格:500X1400 4.本体及其配件安装(包括执行器等随阀配带的全部配件) 5.接线、调试 6.支架制作、安装、除锈和刷油 7.按设计图纸、技术需求书及施工规范要求综合考虑 |  | 个 | 1 |  |  |  | 667.55
本页小计
分部分项工程和单价措施项目清单与计价表
工程名称：三期地下室-通风工程 |  |  |  | 标段： |  |  |  | 第 82 页 共 103 页
序号 | 项目编码 | 项目名称 | 项目特征描述 |  | 计量单位 | 工程量 | 金额（元）
[7 empty] | 综合单价 |  | 综合合价 | 综合单价最高限价
330 | 0307030011017 | 碳钢阀门 | 1.名称:电动调节阀 2.工作电压:DC24V 3.规格:500X1000 4.本体及其配件安装(包括执行器等随阀配带的全部配件) 5.接线、调试 6.支架制作、安装、除锈和刷油 7.按设计图纸、技术需求书及施工规范要求综合考虑 |  | 个 | 1 |  |  |  | 569.92
331 | 030703007012 | 碳钢风口、散流器、百叶窗 | 1.名称:电动加压送风口 2.工作电压:DC24V 3.规格:1000X1000 4.本体及其配件安装(包括执行器等随阀配带的全部配件) 5.支架制作、安装、除锈和刷油 6.接线、调试 7.按设计图纸、技术需求书及施工规范要求综合考虑 |  | 个 | 8 |  |  |  | 445.84
332 | 030703007013 | 碳钢风口、散流器、百叶窗 | 1.名称:电动加压送风口 2.工作电压:DC24V 3.规格:1000X800 4.本体及其配件安装(包括执行器等随阀配带的全部配件) 5.支架制作、安装、除锈和刷油 6.接线、调试 7.按设计图纸、技术需求书及施工规范要求综合考虑 |  | 个 | 8 |  |  |  | 1168.79
333 | 030703007014 | 碳钢风口、散流器、百叶窗 | 1.名称:电动加压送风口 2.工作电压:DC24V 3.规格:1000X1100 4.本体及其配件安装(包括执行器等随阀配带的全部配件) 5.支架制作、安装、除锈和刷油 6.接线、调试 7.按设计图纸、技术需求书及施工规范要求综合考虑 |  | 个 | 1 |  |  |  | 493.86
本页小计
分部分项工程和单价措施项目清单与计价表
工程名称：三期地下室-通风工程 |  |  |  | 标段： |  |  |  | 第 83 页 共 103 页
序号 | 项目编码 | 项目名称 | 项目特征描述 |  | 计量单位 | 工程量 | 金额（元）
[7 empty] | 综合单价 |  | 综合合价 | 综合单价最高限价
334 | 030703007015 | 碳钢风口、散流器、百叶窗 | 1.名称:电动加压送风口 2.工作电压:DC24V 3.规格:900X2600 4.本体及其配件安装(包括执行器等随阀配带的全部配件) 5.支架制作、安装、除锈和刷油 6.接线、调试 7.按设计图纸、技术需求书及施工规范要求综合考虑 |  | 个 | 2 |  |  |  | 718.64
335 | 030703007016 | 碳钢风口、散流器、百叶窗 | 1.名称:电动加压送风口 2.工作电压:DC24V 3.规格:800X900 4.本体及其配件安装(包括执行器等随阀配带的全部配件) 5.支架制作、安装、除锈和刷油 6.接线、调试 7.按设计图纸、技术需求书及施工规范要求综合考虑 |  | 个 | 5 |  |  |  | 1086.14
336 | 030703007017 | 碳钢风口、散流器、百叶窗 | 1.名称:电动加压送风口 2.工作电压:DC24V 3.规格:1000X900 4.本体及其配件安装(包括执行器等随阀配带的全部配件) 5.支架制作、安装、除锈和刷油 6.接线、调试 7.按设计图纸、技术需求书及施工规范要求综合考虑 |  | 个 | 3 |  |  |  | 1272.34
337 | 030703007018 | 碳钢风口、散流器、百叶窗 | 1.名称:电动加压送风口 2.工作电压:DC24V 3.规格:1000X1200 4.本体及其配件安装(包括执行器等随阀配带的全部配件) 5.支架制作、安装、除锈和刷油 6.接线、调试 7.按设计图纸、技术需求书及施工规范要求综合考虑 |  | 个 | 3 |  |  |  | 504.31
本页小计
分部分项工程和单价措施项目清单与计价表
工程名称：三期地下室-通风工程 |  |  |  | 标段： |  |  |  | 第 84 页 共 103 页
序号 | 项目编码 | 项目名称 | 项目特征描述 |  | 计量单位 | 工程量 | 金额（元）
[7 empty] | 综合单价 |  | 综合合价 | 综合单价最高限价
338 | 030703007019 | 碳钢风口、散流器、百叶窗 | 1.名称:电动加压送风口 2.工作电压:DC24V 3.规格:700X900 4.本体及其配件安装(包括执行器等随阀配带的全部配件) 5.支架制作、安装、除锈和刷油 6.接线、调试 7.按设计图纸、技术需求书及施工规范要求综合考虑 |  | 个 | 4 |  |  |  | 934.2
339 | 030703007020 | 碳钢风口、散流器、百叶窗 | 1.名称:电动加压送风口 2.工作电压:DC24V 3.规格:1200X900 4.本体及其配件安装(包括执行器等随阀配带的全部配件) 5.支架制作、安装、除锈和刷油 6.接线、调试 7.按设计图纸、技术需求书及施工规范要求综合考虑 |  | 个 | 1 |  |  |  | 1458.54
340 | 030703007021 | 碳钢风口、散流器、百叶窗 | 1.名称:电动加压送风口 2.工作电压:DC24V 3.规格:800X1200 4.本体及其配件安装(包括执行器等随阀配带的全部配件) 5.支架制作、安装、除锈和刷油 6.接线、调试 7.按设计图纸、技术需求书及施工规范要求综合考虑 |  | 个 | 1 |  |  |  | 442.04
341 | 030703020147 | 消声器 | 1.名称:复合阻抗式消声器 2.规格:2200X400 3.燃烧性能:不燃A级，消声量≥18dB(A),消声器长≥1000mm 4.本体及其配件安装 5.支架制作、安装、除锈和刷油 6.按设计图纸、技术需求书及施工规范要求综合考虑 |  | 个 | 13 |  |  |  | 1890.89
本页小计
分部分项工程和单价措施项目清单与计价表
工程名称：三期地下室-通风工程 |  |  |  | 标段： |  |  |  | 第 85 页 共 103 页
序号 | 项目编码 | 项目名称 | 项目特征描述 |  | 计量单位 | 工程量 | 金额（元）
[7 empty] | 综合单价 |  | 综合合价 | 综合单价最高限价
342 | 030703020148 | 消声器 | 1.名称:复合阻抗式消声器 2.规格:2000X500 3.燃烧性能:不燃A级，消声量≥18dB(A),消声器长≥1000mm 4.本体及其配件安装 5.支架制作、安装、除锈和刷油 6.按设计图纸、技术需求书及施工规范要求综合考虑 |  | 个 | 1 |  |  |  | 2046.69
343 | 030703020149 | 消声器 | 1.名称:复合阻抗式消声器 2.规格:2000X400 3.燃烧性能:不燃A级，消声量≥18dB(A),消声器长≥1000mm 4.本体及其配件安装 5.支架制作、安装、除锈和刷油 6.按设计图纸、技术需求书及施工规范要求综合考虑 |  | 个 | 7 |  |  |  | 1787.34
344 | 030703020150 | 消声器 | 1.名称:复合阻抗式消声器 2.规格:1800X400 3.燃烧性能:不燃A级，消声量≥18dB(A),消声器长≥1000mm 4.本体及其配件安装 5.支架制作、安装、除锈和刷油 6.按设计图纸、技术需求书及施工规范要求综合考虑 |  | 个 | 12 |  |  |  | 1579.49
345 | 030703020151 | 消声器 | 1.名称:复合阻抗式消声器 2.规格:1800X500 3.燃烧性能:不燃A级，消声量≥18dB(A),消声器长≥1000mm 4.本体及其配件安装 5.支架制作、安装、除锈和刷油 6.按设计图纸、技术需求书及施工规范要求综合考虑 |  | 个 | 3 |  |  |  | 1916.54
本页小计
分部分项工程和单价措施项目清单与计价表
工程名称：三期地下室-通风工程 |  |  |  | 标段： |  |  |  | 第 86 页 共 103 页
序号 | 项目编码 | 项目名称 | 项目特征描述 |  | 计量单位 | 工程量 | 金额（元）
[7 empty] | 综合单价 |  | 综合合价 | 综合单价最高限价
346 | 030703020152 | 消声器 | 1.名称:复合阻抗式消声器 2.规格:1800X320 3.燃烧性能:不燃A级，消声量≥18dB(A),消声器长≥1000mm 4.本体及其配件安装 5.支架制作、安装、除锈和刷油 6.按设计图纸、技术需求书及施工规范要求综合考虑 |  | 个 | 5 |  |  |  | 1393.29
347 | 030703020153 | 消声器 | 1.名称:复合阻抗式消声器 2.规格:1600X600 3.燃烧性能:不燃A级，消声量≥18dB(A),消声器长≥1000mm 4.本体及其配件安装 5.支架制作、安装、除锈和刷油 6.按设计图纸、技术需求书及施工规范要求综合考虑 |  | 个 | 1 |  |  |  | 1890.14
348 | 030703020154 | 消声器 | 1.名称:复合阻抗式消声器 2.规格:1600X500 3.燃烧性能:不燃A级，消声量≥18dB(A),消声器长≥1000mm 4.本体及其配件安装 5.支架制作、安装、除锈和刷油 6.按设计图纸、技术需求书及施工规范要求综合考虑 |  | 个 | 2 |  |  |  | 1683.04
349 | 030703020155 | 消声器 | 1.名称:复合阻抗式消声器 2.规格:1600X550 3.燃烧性能:不燃A级，消声量≥18dB(A),消声器长≥1000mm 4.本体及其配件安装 5.支架制作、安装、除锈和刷油 6.按设计图纸、技术需求书及施工规范要求综合考虑 |  | 个 | 1 |  |  |  | 1786.59
本页小计
分部分项工程和单价措施项目清单与计价表
工程名称：三期地下室-通风工程 |  |  |  | 标段： |  |  |  | 第 87 页 共 103 页
序号 | 项目编码 | 项目名称 | 项目特征描述 |  | 计量单位 | 工程量 | 金额（元）
[7 empty] | 综合单价 |  | 综合合价 | 综合单价最高限价
350 | 030703020156 | 消声器 | 1.名称:复合阻抗式消声器 2.规格:1600X400 3.燃烧性能:不燃A级，消声量≥18dB(A),消声器长≥1000mm 4.本体及其配件安装 5.支架制作、安装、除锈和刷油 6.按设计图纸、技术需求书及施工规范要求综合考虑 |  | 个 | 3 |  |  |  | 1475.94
351 | 030703020157 | 消声器 | 1.名称:复合阻抗式消声器 2.规格:1500X1500 3.燃烧性能:不燃A级，消声量≥18dB(A),消声器长≥1000mm 4.本体及其配件安装 5.支架制作、安装、除锈和刷油 6.按设计图纸、技术需求书及施工规范要求综合考虑 |  | 个 | 7 |  |  |  | 1156.31
352 | 030703020158 | 消声器 | 1.名称:复合阻抗式消声器 2.规格:1400X1400 3.燃烧性能:不燃A级，消声量≥18dB(A),消声器长≥1000mm 4.本体及其配件安装 5.支架制作、安装、除锈和刷油 6.按设计图纸、技术需求书及施工规范要求综合考虑 |  | 个 | 1 |  |  |  | 1118.31
353 | 030703020159 | 消声器 | 1.名称:复合阻抗式消声器 2.规格:1400X600 3.燃烧性能:不燃A级，消声量≥18dB(A),消声器长≥1000mm 4.本体及其配件安装 5.支架制作、安装、除锈和刷油 6.按设计图纸、技术需求书及施工规范要求综合考虑 |  | 个 | 1 |  |  |  | 1735.29
本页小计
分部分项工程和单价措施项目清单与计价表
工程名称：三期地下室-通风工程 |  |  |  | 标段： |  |  |  | 第 88 页 共 103 页
序号 | 项目编码 | 项目名称 | 项目特征描述 |  | 计量单位 | 工程量 | 金额（元）
[7 empty] | 综合单价 |  | 综合合价 | 综合单价最高限价
354 | 030703020160 | 消声器 | 1.名称:复合阻抗式消声器 2.规格:1400X500 3.燃烧性能:不燃A级，消声量≥18dB(A),消声器长≥1000mm 4.本体及其配件安装 5.支架制作、安装、除锈和刷油 6.按设计图纸、技术需求书及施工规范要求综合考虑 |  | 个 | 2 |  |  |  | 1553.84
355 | 030703020161 | 消声器 | 1.名称:复合阻抗式消声器 2.规格:1300X400 3.燃烧性能:不燃A级，消声量≥18dB(A),消声器长≥1000mm 4.本体及其配件安装 5.支架制作、安装、除锈和刷油 6.按设计图纸、技术需求书及施工规范要求综合考虑 |  | 个 | 1 |  |  |  | 1238.1
356 | 030703020162 | 消声器 | 1.名称:复合阻抗式消声器 2.规格:1250X600 3.燃烧性能:不燃A级，消声量≥18dB(A),消声器长≥1000mm 4.本体及其配件安装 5.支架制作、安装、除锈和刷油 6.按设计图纸、技术需求书及施工规范要求综合考虑 |  | 个 | 1 |  |  |  | 1618.44
357 | 030703020163 | 消声器 | 1.名称:复合阻抗式消声器 2.规格:1200X400 3.燃烧性能:不燃A级，消声量≥18dB(A),消声器长≥1000mm 4.本体及其配件安装 5.支架制作、安装、除锈和刷油 6.按设计图纸、技术需求书及施工规范要求综合考虑 |  | 个 | 1 |  |  |  | 1186.8
本页小计
分部分项工程和单价措施项目清单与计价表
工程名称：三期地下室-通风工程 |  |  |  | 标段： |  |  |  | 第 89 页 共 103 页
序号 | 项目编码 | 项目名称 | 项目特征描述 |  | 计量单位 | 工程量 | 金额（元）
[7 empty] | 综合单价 |  | 综合合价 | 综合单价最高限价
358 | 030703020164 | 消声器 | 1.名称:复合阻抗式消声器 2.规格:1000X800 3.燃烧性能:不燃A级，消声量≥18dB(A),消声器长≥1000mm 4.本体及其配件安装 5.支架制作、安装、除锈和刷油 6.按设计图纸、技术需求书及施工规范要求综合考虑 |  | 个 | 1 |  |  |  | 1600.05
359 | 030703020165 | 消声器 | 1.名称:复合阻抗式消声器 2.规格:1000X320 3.燃烧性能:不燃A级，消声量≥18dB(A),消声器长≥1000mm 4.本体及其配件安装 5.支架制作、安装、除锈和刷油 6.按设计图纸、技术需求书及施工规范要求综合考虑 |  | 个 | 1 |  |  |  | 912.09
360 | 030703020166 | 消声器 | 1.名称:复合阻抗式消声器 2.规格:1000X400 3.燃烧性能:不燃A级，消声量≥18dB(A),消声器长≥1000mm 4.本体及其配件安装 5.支架制作、安装、除锈和刷油 6.按设计图纸、技术需求书及施工规范要求综合考虑 |  | 个 | 6 |  |  |  | 1015.64
361 | 030703020167 | 消声器 | 1.名称:复合阻抗式消声器 2.规格:800X400 3.燃烧性能:不燃A级，消声量≥18dB(A),消声器长≥1000mm 4.本体及其配件安装 5.支架制作、安装、除锈和刷油 6.按设计图纸、技术需求书及施工规范要求综合考虑 |  | 个 | 3 |  |  |  | 851.46
本页小计
分部分项工程和单价措施项目清单与计价表
工程名称：三期地下室-通风工程 |  |  |  | 标段： |  |  |  | 第 90 页 共 103 页
序号 | 项目编码 | 项目名称 | 项目特征描述 |  | 计量单位 | 工程量 | 金额（元）
[7 empty] | 综合单价 |  | 综合合价 | 综合单价最高限价
362 | 030703020168 | 消声器 | 1.名称:复合阻抗式消声器 2.规格:800X320 3.燃烧性能:不燃A级，消声量≥18dB(A),消声器长≥1000mm 4.本体及其配件安装 5.支架制作、安装、除锈和刷油 6.按设计图纸、技术需求书及施工规范要求综合考虑 |  | 个 | 1 |  |  |  | 768.81
363 | 030703020169 | 消声器 | 1.名称:复合阻抗式消声器 2.规格:800X1100 3.燃烧性能:不燃A级，消声量≥18dB(A),消声器长≥1000mm 4.本体及其配件安装 5.支架制作、安装、除锈和刷油 6.按设计图纸、技术需求书及施工规范要求综合考虑 |  | 个 | 1 |  |  |  | 762.49
364 | 030703020170 | 消声器 | 1.名称:复合阻抗式消声器 2.规格:700X250 3.燃烧性能:不燃A级，消声量≥18dB(A),消声器长≥1000mm 4.本体及其配件安装 5.支架制作、安装、除锈和刷油 6.按设计图纸、技术需求书及施工规范要求综合考虑 |  | 个 | 1 |  |  |  | 614.74
365 | 030703020171 | 消声器 | 1.名称:复合阻抗式消声器 2.规格:630X250 3.燃烧性能:不燃A级，消声量≥18dB(A),消声器长≥1000mm 4.本体及其配件安装 5.支架制作、安装、除锈和刷油 6.按设计图纸、技术需求书及施工规范要求综合考虑 |  | 个 | 1 |  |  |  | 592.89
本页小计
分部分项工程和单价措施项目清单与计价表
工程名称：三期地下室-通风工程 |  |  |  | 标段： |  |  |  | 第 91 页 共 103 页
序号 | 项目编码 | 项目名称 | 项目特征描述 |  | 计量单位 | 工程量 | 金额（元）
[7 empty] | 综合单价 |  | 综合合价 | 综合单价最高限价
366 | 030703020172 | 消声器 | 1.名称:复合阻抗式消声器 2.规格:630X320 3.燃烧性能:不燃A级，消声量≥18dB(A),消声器长≥1000mm 4.本体及其配件安装 5.支架制作、安装、除锈和刷油 6.按设计图纸、技术需求书及施工规范要求综合考虑 |  | 个 | 1 |  |  |  | 649.89
367 | 030703020173 | 消声器 | 1.名称:复合阻抗式消声器 2.规格:630X500 3.燃烧性能:不燃A级，消声量≥18dB(A),消声器长≥1000mm 4.本体及其配件安装 5.支架制作、安装、除锈和刷油 6.按设计图纸、技术需求书及施工规范要求综合考虑 |  | 个 | 1 |  |  |  | 844.81
368 | 030703011266 | 铝及铝合金风口、散流器 | 1.名称:单层活动百叶风口 2.型号:铝合金喷塑 厚度≥1.0mm 3.规格:2750X500 4.防鼠网:网孔5*5直径0.5mm不锈钢丝 5.按设计图纸、技术需求书及施工规范要求综合考虑 |  | 个 | 1 |  |  |  | 641.69
369 | 030703011267 | 铝及铝合金风口、散流器 | 1.名称:单层活动百叶风口 2.型号:铝合金喷塑 厚度≥1.0mm 3.规格:1800X1200 4.防鼠网:网孔5*5直径0.5mm不锈钢丝 5.按设计图纸、技术需求书及施工规范要求综合考虑 |  | 个 | 1 |  |  |  | 327.83
370 | 030703011268 | 铝及铝合金风口、散流器 | 1.名称:单层活动百叶风口 2.型号:铝合金喷塑 厚度≥1.0mm 3.规格:1500X1500 4.防鼠网:网孔5*5直径0.5mm不锈钢丝 5.按设计图纸、技术需求书及施工规范要求综合考虑 |  | 个 | 7 |  |  |  | 330.68
本页小计
分部分项工程和单价措施项目清单与计价表
工程名称：三期地下室-通风工程 |  |  |  | 标段： |  |  |  | 第 92 页 共 103 页
序号 | 项目编码 | 项目名称 | 项目特征描述 |  | 计量单位 | 工程量 | 金额（元）
[7 empty] | 综合单价 |  | 综合合价 | 综合单价最高限价
371 | 030703011269 | 铝及铝合金风口、散流器 | 1.名称:单层活动百叶风口 2.型号:铝合金喷塑 厚度≥1.0mm 3.规格:1500X1200 4.防鼠网:网孔5*5直径0.5mm不锈钢丝 5.按设计图纸、技术需求书及施工规范要求综合考虑 |  | 个 | 1 |  |  |  | 320.23
372 | 030703011270 | 铝及铝合金风口、散流器 | 1.名称:单层活动百叶风口 2.型号:铝合金喷塑 厚度≥1.0mm 3.规格:1450X800 4.防鼠网:网孔5*5直径0.5mm不锈钢丝 5.按设计图纸、技术需求书及施工规范要求综合考虑 |  | 个 | 1 |  |  |  | 496.71
373 | 030703011271 | 铝及铝合金风口、散流器 | 1.名称:单层活动百叶风口 2.型号:铝合金喷塑 厚度≥1.0mm 3.规格:1400X1600 4.防鼠网:网孔5*5直径0.5mm不锈钢丝 5.按设计图纸、技术需求书及施工规范要求综合考虑 |  | 个 | 1 |  |  |  | 330.68
374 | 030703011272 | 铝及铝合金风口、散流器 | 1.名称:单层活动百叶风口 2.型号:铝合金喷塑 厚度≥1.0mm 3.规格:1400X1400 4.防鼠网:网孔5*5直径0.5mm不锈钢丝 5.按设计图纸、技术需求书及施工规范要求综合考虑 |  | 个 | 1 |  |  |  | 324.03
375 | 030703011273 | 铝及铝合金风口、散流器 | 1.名称:单层活动百叶风口 2.型号:铝合金喷塑 厚度≥1.0mm 3.规格:1000X1000 4.防鼠网:网孔5*5直径0.5mm不锈钢丝 5.按设计图纸、技术需求书及施工规范要求综合考虑 |  | 个 | 1 |  |  |  | 221.64
本页小计
分部分项工程和单价措施项目清单与计价表
工程名称：三期地下室-通风工程 |  |  |  | 标段： |  |  |  | 第 93 页 共 103 页
序号 | 项目编码 | 项目名称 | 项目特征描述 |  | 计量单位 | 工程量 | 金额（元）
[7 empty] | 综合单价 |  | 综合合价 | 综合单价最高限价
376 | 030703011274 | 铝及铝合金风口、散流器 | 1.名称:单层活动百叶风口 2.型号:铝合金喷塑 厚度≥1.0mm 3.规格:1000X1300 4.防鼠网:网孔5*5直径0.5mm不锈钢丝 5.按设计图纸、技术需求书及施工规范要求综合考虑 |  | 个 | 9 |  |  |  | 265.86
377 | 030703011275 | 铝及铝合金风口、散流器 | 1.名称:单层活动百叶风口 2.型号:铝合金喷塑 厚度≥1.0mm 3.规格:1000X600 4.防鼠网:网孔5*5直径0.5mm不锈钢丝 5.按设计图纸、技术需求书及施工规范要求综合考虑 |  | 个 | 1 |  |  |  | 273.95
378 | 030703011276 | 铝及铝合金风口、散流器 | 1.名称:单层活动百叶风口 2.型号:铝合金喷塑 厚度≥1.0mm 3.规格:900X1200 4.防鼠网:网孔5*5直径0.5mm不锈钢丝 5.按设计图纸、技术需求书及施工规范要求综合考虑 |  | 个 | 3 |  |  |  | 223.54
379 | 030703011277 | 铝及铝合金风口、散流器 | 1.名称:单层活动百叶风口 2.型号:铝合金喷塑 厚度≥1.0mm 3.规格:800X500 4.防鼠网:网孔5*5直径0.5mm不锈钢丝 5.按设计图纸、技术需求书及施工规范要求综合考虑 |  | 个 | 1 |  |  |  | 229.3
380 | 030703011278 | 铝及铝合金风口、散流器 | 1.名称:单层活动百叶风口 2.型号:铝合金喷塑 厚度≥1.0mm 3.规格:800X800 4.防鼠网:网孔5*5直径0.5mm不锈钢丝 5.按设计图纸、技术需求书及施工规范要求综合考虑 |  | 个 | 1 |  |  |  | 282.5
本页小计
分部分项工程和单价措施项目清单与计价表
工程名称：三期地下室-通风工程 |  |  |  | 标段： |  |  |  | 第 94 页 共 103 页
序号 | 项目编码 | 项目名称 | 项目特征描述 |  | 计量单位 | 工程量 | 金额（元）
[7 empty] | 综合单价 |  | 综合合价 | 综合单价最高限价
381 | 030703011279 | 铝及铝合金风口、散流器 | 1.名称:单层活动百叶风口 2.型号:铝合金喷塑 厚度≥1.0mm 3.规格:800X1600 4.防鼠网:网孔5*5直径0.5mm不锈钢丝 5.按设计图纸、技术需求书及施工规范要求综合考虑 |  | 个 | 1 |  |  |  | 228.29
382 | 030703011280 | 铝及铝合金风口、散流器 | 1.名称:单层活动百叶风口 2.型号:铝合金喷塑 厚度≥1.0mm 3.规格:600X1000 4.防鼠网:网孔5*5直径0.5mm不锈钢丝 5.按设计图纸、技术需求书及施工规范要求综合考虑 |  | 个 | 1 |  |  |  | 153.3
383 | 030703011281 | 铝及铝合金风口、散流器 | 1.名称:单层活动百叶风口 2.型号:铝合金喷塑 厚度≥1.0mm 3.规格:600X1200 4.防鼠网:网孔5*5直径0.5mm不锈钢丝 5.按设计图纸、技术需求书及施工规范要求综合考虑 |  | 个 | 1 |  |  |  | 215.94
384 | 030703011282 | 铝及铝合金风口、散流器 | 1.名称:单层活动百叶风口 2.型号:铝合金喷塑 厚度≥1.0mm 3.规格:600X800 4.防鼠网:网孔5*5直径0.5mm不锈钢丝 5.按设计图纸、技术需求书及施工规范要求综合考虑 |  | 个 | 1 |  |  |  | 247.35
385 | 030703011283 | 铝及铝合金风口、散流器 | 1.名称:单层活动百叶风口 2.型号:铝合金喷塑 厚度≥1.0mm 3.规格:600X1800 4.防鼠网:网孔5*5直径0.5mm不锈钢丝 5.按设计图纸、技术需求书及施工规范要求综合考虑 |  | 个 | 1 |  |  |  | 261.11
本页小计
分部分项工程和单价措施项目清单与计价表
工程名称：三期地下室-通风工程 |  |  |  | 标段： |  |  |  | 第 95 页 共 103 页
序号 | 项目编码 | 项目名称 | 项目特征描述 |  | 计量单位 | 工程量 | 金额（元）
[7 empty] | 综合单价 |  | 综合合价 | 综合单价最高限价
386 | 030703011284 | 铝及铝合金风口、散流器 | 1.名称:单层活动百叶风口 2.型号:铝合金喷塑 厚度≥1.0mm 3.规格:600X1400 4.防鼠网:网孔5*5直径0.5mm不锈钢丝 5.按设计图纸、技术需求书及施工规范要求综合考虑 |  | 个 | 1 |  |  |  | 256.36
387 | 030703011285 | 铝及铝合金风口、散流器 | 1.名称:单层活动百叶风口 2.型号:铝合金喷塑 厚度≥1.0mm 3.规格:500X800 4.防鼠网:网孔5*5直径0.5mm不锈钢丝 5.按设计图纸、技术需求书及施工规范要求综合考虑 |  | 个 | 3 |  |  |  | 229.3
388 | 030703011286 | 铝及铝合金风口、散流器 | 1.名称:单层活动百叶风口 2.型号:铝合金喷塑 厚度≥1.0mm 3.规格:500X1200 4.防鼠网:网孔5*5直径0.5mm不锈钢丝 5.按设计图纸、技术需求书及施工规范要求综合考虑 |  | 个 | 3 |  |  |  | 213.09
389 | 030703011287 | 铝及铝合金风口、散流器 | 1.名称:单层活动百叶风口 2.型号:铝合金喷塑 厚度≥1.0mm 3.规格:500X400 4.防鼠网:网孔5*5直径0.5mm不锈钢丝 5.按设计图纸、技术需求书及施工规范要求综合考虑 |  | 个 | 2 |  |  |  | 123.38
390 | 030703011288 | 铝及铝合金风口、散流器 | 1.名称:单层活动百叶风口 2.型号:铝合金喷塑 厚度≥1.0mm 3.规格:500X1800 4.防鼠网:网孔5*5直径0.5mm不锈钢丝 5.按设计图纸、技术需求书及施工规范要求综合考虑 |  | 个 | 1 |  |  |  | 257.31
本页小计
分部分项工程和单价措施项目清单与计价表
工程名称：三期地下室-通风工程 |  |  |  | 标段： |  |  |  | 第 96 页 共 103 页
序号 | 项目编码 | 项目名称 | 项目特征描述 |  | 计量单位 | 工程量 | 金额（元）
[7 empty] | 综合单价 |  | 综合合价 | 综合单价最高限价
391 | 030703011289 | 铝及铝合金风口、散流器 | 1.名称:单层活动百叶风口 2.型号:铝合金喷塑 厚度≥1.0mm 3.规格:400X200 4.防鼠网:网孔5*5直径0.5mm不锈钢丝 5.按设计图纸、技术需求书及施工规范要求综合考虑 |  | 个 | 1 |  |  |  | 65.27
392 | 030703011290 | 铝及铝合金风口、散流器 | 1.名称:单层活动百叶风口 2.型号:铝合金喷塑 厚度≥1.0mm 3.规格:400X2500 4.防鼠网:网孔5*5直径0.5mm不锈钢丝 5.按设计图纸、技术需求书及施工规范要求综合考虑 |  | 个 | 1 |  |  |  | 302.18
393 | 030703011291 | 铝及铝合金风口、散流器 | 1.名称:单层活动百叶风口 2.型号:铝合金喷塑 厚度≥1.0mm 3.规格:400X300 4.防鼠网:网孔5*5直径0.5mm不锈钢丝 5.按设计图纸、技术需求书及施工规范要求综合考虑 |  | 个 | 1 |  |  |  | 105.33
394 | 030703011292 | 铝及铝合金风口、散流器 | 1.名称:单层活动百叶风口 2.型号:铝合金喷塑 厚度≥1.0mm 3.规格:2500X800 4.防鼠网:网孔5*5直径0.5mm不锈钢丝 5.按设计图纸、技术需求书及施工规范要求综合考虑 |  | 个 | 2 |  |  |  | 781.34
395 | 030703011293 | 铝及铝合金风口、散流器 | 1.名称:单层活动百叶风口 2.型号:铝合金喷塑 厚度≥1.0mm 3.规格:2400X1200 4.防鼠网:网孔5*5直径0.5mm不锈钢丝 5.按设计图纸、技术需求书及施工规范要求综合考虑 |  | 个 | 1 |  |  |  | 398.49
本页小计
分部分项工程和单价措施项目清单与计价表
工程名称：三期地下室-通风工程 |  |  |  | 标段： |  |  |  | 第 97 页 共 103 页
序号 | 项目编码 | 项目名称 | 项目特征描述 |  | 计量单位 | 工程量 | 金额（元）
[7 empty] | 综合单价 |  | 综合合价 | 综合单价最高限价
396 | 030703011294 | 铝及铝合金风口、散流器 | 1.名称:单层活动百叶风口 2.型号:铝合金喷塑 厚度≥1.0mm 3.规格:1800X700 4.防鼠网:网孔5*5直径0.5mm不锈钢丝 5.按设计图纸、技术需求书及施工规范要求综合考虑 |  | 个 | 1 |  |  |  | 519.51
397 | 030703011295 | 铝及铝合金风口、散流器 | 1.名称:单层活动百叶风口 2.型号:铝合金喷塑 厚度≥1.0mm 3.规格:1600X700 4.防鼠网:网孔5*5直径0.5mm不锈钢丝 5.按设计图纸、技术需求书及施工规范要求综合考虑 |  | 个 | 3 |  |  |  | 488.16
398 | 030703011296 | 铝及铝合金风口、散流器 | 1.名称:单层活动百叶风口 2.型号:铝合金喷塑 厚度≥1.0mm 3.规格:1600X600 4.防鼠网:网孔5*5直径0.5mm不锈钢丝 5.按设计图纸、技术需求书及施工规范要求综合考虑 |  | 个 | 1 |  |  |  | 452.06
399 | 030703011297 | 铝及铝合金风口、散流器 | 1.名称:单层活动百叶风口 2.型号:铝合金喷塑 厚度≥1.0mm 3.规格:1500X600 4.防鼠网:网孔5*5直径0.5mm不锈钢丝 5.按设计图纸、技术需求书及施工规范要求综合考虑 |  | 个 | 12 |  |  |  | 401.19
400 | 030703011298 | 铝及铝合金风口、散流器 | 1.名称:单层活动百叶风口 2.型号:铝合金喷塑 厚度≥1.0mm 3.规格:1500X700 4.防鼠网:网孔5*5直径0.5mm不锈钢丝 5.按设计图纸、技术需求书及施工规范要求综合考虑 |  | 个 | 1 |  |  |  | 472.01
本页小计
分部分项工程和单价措施项目清单与计价表
工程名称：三期地下室-通风工程 |  |  |  | 标段： |  |  |  | 第 98 页 共 103 页
序号 | 项目编码 | 项目名称 | 项目特征描述 |  | 计量单位 | 工程量 | 金额（元）
[7 empty] | 综合单价 |  | 综合合价 | 综合单价最高限价
401 | 030703011299 | 铝及铝合金风口、散流器 | 1.名称:单层活动百叶风口 2.型号:铝合金喷塑 厚度≥1.0mm 3.规格:1200X800 4.防鼠网:网孔5*5直径0.5mm不锈钢丝 5.按设计图纸、技术需求书及施工规范要求综合考虑 |  | 个 | 20 |  |  |  | 414.49
402 | 030703011300 | 铝及铝合金风口、散流器 | 1.名称:单层活动百叶风口 2.型号:铝合金喷塑 厚度≥1.0mm 3.规格:1000X1000 4.防鼠网:网孔5*5直径0.5mm不锈钢丝 5.按设计图纸、技术需求书及施工规范要求综合考虑 |  | 个 | 6 |  |  |  | 221.64
403 | 030703011301 | 铝及铝合金风口、散流器 | 1.名称:单层活动百叶风口 2.型号:铝合金喷塑 厚度≥1.0mm 3.规格:1000X600 4.防鼠网:网孔5*5直径0.5mm不锈钢丝 5.按设计图纸、技术需求书及施工规范要求综合考虑 |  | 个 | 2 |  |  |  | 273.95
404 | 030703011302 | 铝及铝合金风口、散流器 | 1.名称:单层活动百叶风口 2.型号:铝合金喷塑 厚度≥1.0mm 3.规格:1000X500 4.防鼠网:网孔5*5直径0.5mm不锈钢丝 5.按设计图纸、技术需求书及施工规范要求综合考虑 |  | 个 | 2 |  |  |  | 251.15
405 | 030703011303 | 铝及铝合金风口、散流器 | 1.名称:单层活动百叶风口 2.型号:铝合金喷塑 厚度≥1.0mm 3.规格:1000X800 4.防鼠网:网孔5*5直径0.5mm不锈钢丝 5.按设计图纸、技术需求书及施工规范要求综合考虑 |  | 个 | 2 |  |  |  | 378.39
本页小计
分部分项工程和单价措施项目清单与计价表
工程名称：三期地下室-通风工程 |  |  |  | 标段： |  |  |  | 第 99 页 共 103 页
序号 | 项目编码 | 项目名称 | 项目特征描述 |  | 计量单位 | 工程量 | 金额（元）
[7 empty] | 综合单价 |  | 综合合价 | 综合单价最高限价
406 | 030703011304 | 铝及铝合金风口、散流器 | 1.名称:单层活动百叶风口 2.型号:铝合金喷塑 厚度≥1.0mm 3.规格:800X600 4.防鼠网:网孔5*5直径0.5mm不锈钢丝 5.按设计图纸、技术需求书及施工规范要求综合考虑 |  | 个 | 2 |  |  |  | 247.35
407 | 030703011305 | 铝及铝合金风口、散流器 | 1.名称:单层活动百叶风口 2.型号:铝合金喷塑 厚度≥1.0mm 3.规格:800X400 4.防鼠网:网孔5*5直径0.5mm不锈钢丝 5.按设计图纸、技术需求书及施工规范要求综合考虑 |  | 个 | 11 |  |  |  | 182.41
408 | 030703011306 | 铝及铝合金风口、散流器 | 1.名称:单层活动百叶风口 2.型号:铝合金喷塑 厚度≥1.0mm 3.规格:800X500 4.防鼠网:网孔5*5直径0.5mm不锈钢丝 5.按设计图纸、技术需求书及施工规范要求综合考虑 |  | 个 | 926 |  |  |  | 229.3
409 | 030703011307 | 铝及铝合金风口、散流器 | 1.名称:单层活动百叶风口 2.型号:铝合金喷塑 厚度≥1.0mm 3.规格:600X300 4.防鼠网:网孔5*5直径0.5mm不锈钢丝 5.按设计图纸、技术需求书及施工规范要求综合考虑 |  | 个 | 4 |  |  |  | 118.63
410 | 030703011308 | 铝及铝合金风口、散流器 | 1.名称:单层活动百叶风口 2.型号:铝合金喷塑 厚度≥1.0mm 3.规格:600X400 4.防鼠网:网孔5*5直径0.5mm不锈钢丝 5.按设计图纸、技术需求书及施工规范要求综合考虑 |  | 个 | 31 |  |  |  | 164.36
本页小计
分部分项工程和单价措施项目清单与计价表
工程名称：三期地下室-通风工程 |  |  |  | 标段： |  |  |  | 第 100 页 共 103 页
序号 | 项目编码 | 项目名称 | 项目特征描述 |  | 计量单位 | 工程量 | 金额（元）
[7 empty] | 综合单价 |  | 综合合价 | 综合单价最高限价
411 | 030703011309 | 铝及铝合金风口、散流器 | 1.名称:单层活动百叶风口 2.型号:铝合金喷塑 厚度≥1.0mm 3.规格:500X400 4.防鼠网:网孔5*5直径0.5mm不锈钢丝 5.按设计图纸、技术需求书及施工规范要求综合考虑 |  | 个 | 1 |  |  |  | 123.38
412 | 030703011310 | 铝及铝合金风口、散流器 | 1.名称:单层活动百叶风口 2.型号:铝合金喷塑 厚度≥1.0mm 3.规格:500X500 4.防鼠网:网孔5*5直径0.5mm不锈钢丝 5.按设计图纸、技术需求书及施工规范要求综合考虑 |  | 个 | 58 |  |  |  | 167.21
413 | 030703011311 | 铝及铝合金风口、散流器 | 1.名称:单层活动百叶风口 2.型号:铝合金喷塑 厚度≥1.0mm 3.规格:400X300 4.防鼠网:网孔5*5直径0.5mm不锈钢丝 5.按设计图纸、技术需求书及施工规范要求综合考虑 |  | 个 | 4 |  |  |  | 105.33
414 | 030703011312 | 铝及铝合金风口、散流器 | 1.名称:单层活动百叶风口 2.型号:铝合金喷塑 厚度≥1.0mm 3.规格:300X300 4.防鼠网:网孔5*5直径0.5mm不锈钢丝 5.按设计图纸、技术需求书及施工规范要求综合考虑 |  | 个 | 22 |  |  |  | 68.12
本页小计
分部分项工程和单价措施项目清单与计价表
工程名称：三期地下室-通风工程 |  |  |  | 标段： |  |  |  | 第 101 页 共 103 页
序号 | 项目编码 | 项目名称 | 项目特征描述 |  | 计量单位 | 工程量 | 金额（元）
[7 empty] | 综合单价 |  | 综合合价 | 综合单价最高限价
415 | 030702001041 | 碳钢通风管道 | 1.名称:镀锌钢板通风管道 2.板材厚度:δ=0.5mm 3.综合考虑:接口形式、形状 4.本体及配件制作安装（含风管、管件、软接头、法兰、零配件、弯头导流叶片、风管检查孔、温度及风量测定孔、风帽、套管等） 5.支吊架、三通调节阀、过跨风管落地支架制作安装 6.本体及配件、支架除锈、刷油 7.按设计图纸、技术需求书及施工规范要求综合考虑 |  | m2 | 791.38 |  |  |  | 124.34
416 | 030702001042 | 碳钢通风管道 | 1.名称:镀锌钢板通风管道 2.板材厚度:δ=0.6mm 3.综合考虑:接口形式、形状 4.本体及配件制作安装（含风管、管件、软接头、法兰、零配件、弯头导流叶片、风管检查孔、温度及风量测定孔、风帽、套管等） 5.支吊架、三通调节阀、过跨风管落地支架制作安装 6.本体及配件、支架除锈、刷油 7.按设计图纸、技术需求书及施工规范要求综合考虑 |  | m2 | 814.23 |  |  |  | 103.91
417 | 030702001043 | 碳钢通风管道 | 1.名称:镀锌钢板通风管道 2.板材厚度:δ=0.75mm 3.综合考虑:接口形式、形状 4.本体及配件制作安装（含风管、管件、软接头、法兰、零配件、弯头导流叶片、风管检查孔、温度及风量测定孔、风帽、套管等） 5.支吊架、三通调节阀、过跨风管落地支架制作安装 6.本体及配件、支架除锈、刷油 7.按设计图纸、技术需求书及施工规范要求综合考虑 |  | m2 | 1244.29 |  |  |  | 109.79
本页小计
分部分项工程和单价措施项目清单与计价表
工程名称：三期地下室-通风工程 |  |  |  | 标段： |  |  |  | 第 102 页 共 103 页
序号 | 项目编码 | 项目名称 | 项目特征描述 |  | 计量单位 | 工程量 | 金额（元）
[7 empty] | 综合单价 |  | 综合合价 | 综合单价最高限价
418 | 030702001044 | 碳钢通风管道 | 1.名称:镀锌钢板通风管道 2.板材厚度:δ=1.0mm 3.综合考虑:接口形式、形状 4.本体及配件制作安装（含风管、管件、软接头、法兰、零配件、弯头导流叶片、风管检查孔、温度及风量测定孔、风帽、套管等） 5.支吊架、三通调节阀、过跨风管落地支架制作安装 6.本体及配件、支架除锈、刷油 7.按设计图纸、技术需求书及施工规范要求综合考虑 |  | m2 | 1914.21 |  |  |  | 132.91
419 | 030702001045 | 碳钢通风管道 | 1.名称:镀锌钢板通风管道 2.板材厚度:δ=1.2mm 3.综合考虑:接口形式、形状 4.本体及配件制作安装（含风管、管件、软接头、法兰、零配件、弯头导流叶片、风管检查孔、温度及风量测定孔、风帽、套管等） 5.支吊架、三通调节阀、过跨风管落地支架制作安装 6.本体及配件、支架除锈、刷油 7.按设计图纸、技术需求书及施工规范要求综合考虑 |  | m2 | 677.4 |  |  |  | 158.43
420 | 030704001009 | 通风工程检测、调试 | 1.名称:通风工程检测、漏光、漏风试验 2.通风管道风量测定、风压测定、温度测定 3.各系统风口、阀门调整 4.各系统通风管道漏光、漏风、严密性检测等 5.按设计图纸、技术需求书及施工规范要求综合考虑 |  | 系统 | 1 |  |  |  | 37175.79
风系统阀门及配件（后行区）合计
分部分项合计
措施项目
421 | 031302007010 | 高层施工增加 |  |  | 项 | 1
422 | 031301017011 | 脚手架搭拆费 |  |  | 项 | 1
本页小计
分部分项工程和单价措施项目清单与计价表
工程名称：三期地下室-通风工程 |  |  |  | 标段： |  |  |  | 第 103 页 共 103 页
序号 | 项目编码 | 项目名称 | 项目特征描述 |  | 计量单位 | 工程量 | 金额（元）
[7 empty] | 综合单价 |  | 综合合价 | 综合单价最高限价
单价措施合计
本页小计
合 计

## 表-09 综合单价分析表
综合单价分析表
工程名称： | [6 empty] | 标段： |  |  |  | 第 页 共 页
项目编码 |  |  |  | 项目名称 |  |  |  |  | 计量单位 |  |  | 工程量
清单综合单价组成明细
定额编号 | 定额项目名称 | 定额 单位 | 数量 | 单价 |  |  |  |  | 合价
|  |  |  | 人工费 | 材料费 | 机具费 |  | 管理费 和利润 | 人工费 | 材料费 |  | 机具费 | 管理费 和利润
人工单价 |  | 小计
元/工日 |  | 未计价材料费
清单项目综合单价
材 料 费 明 细 | 主要材料名称、规格、型号 |  |  |  |  | 单位 |  | 数量 | 单价（元） | 合价（元） |  | 暂估单价 （元） | 暂估合价 （元）
| 其他材料费 | [7 empty] | - |  |  | -
| 材料费小计 | [7 empty] | - |  |  | -

## 表-11 总价措施项目清单与计价表
总价措施项目清单与计价表
工程名称：三期地下室-通风工程 |  |  |  |  | 标段： |  |  | 第 1 页 共 2 页
序号 | 项目编码 | 项目名称 | 计算基础 | 费率 (%) |  | 金额 (元) | 调整费率 (%) |  | 调整后金额 (元) | 备注
1 | LSSGCSF00016 | 绿色施工安全防护措施费 | 分部分项人工费+分部分项机具费 | 35.77 | [5 empty] | 以分部分项的人工费与施工机具费之和为计算基础，费率35.77%
2 | 031301010013 | 安装与生产同时进行增加费用 | 分部分项人工费 | 0 | [5 empty] | 按人工费的10%计算
3 | 031301011013 | 在有害身体健康环境中施工增加费 | 分部分项人工费 | 0 | [5 empty] | 按人工费的10%计算
4 | TSSGBWZJF013 | 在地下（暗）室、设备及大口径管道内等特殊施工部位进行施工增加费 | 分部分项人工费 | 0 | [5 empty] | 按该部分人工费的30%计算
5 | 粤031302008013 | 赶工措施费 | 分部分项人工费+分部分项机具费 | 0 | [5 empty] | 赶工措施费=（1-δ）*分部分项（人工费+施工机具费）*0.344 （0.8≤δ＜1 式中：δ=合同工期/定额工期）
6 | 031302002013 | 夜间施工增加费 |  | 20 | [5 empty] | 按其夜间施工项目人工费的20%计算
7 | JTGRSGZJF013 | 交通干扰工程施工增加费 |  | 10 | [5 empty] | 按在市政道路上施工项目人工费的10%计算
8 | 粤031302009013 | 文明工地增加费 | 分部分项人工费+分部分项机具费 | 0 | [5 empty] | 以分部分项的人工费与施工机具费之和为计算基础；市级文明工地1.00%；省级文明工地2.00%
9 | DXGXJCJXF013 | 地下管线交叉降效费 | [7 empty] | 按实际发生或经批准的施工方案计算
10 | QTFY00000014 | 其他费用 | [7 empty] | 按实际发生或经批准的施工组织设
总价措施项目清单与计价表
工程名称：三期地下室-通风工程 |  |  |  |  | 标段： |  |  | 第 2 页 共 2 页
序号 | 项目编码 | 项目名称 | 计算基础 | 费率 (%) |  | 金额 (元) | 调整费率 (%) |  | 调整后金额 (元) | 备注
计方案计算
合 计

## 表-12 其他项目清单与计价汇总表
其他项目清单与计价汇总表
工程名称：三期地下室-通风工程 |  |  | 标段： |  | 第 1 页 共 1 页
序号 | 项目名称 | 金额（元） |  | 结算金额（元） |  | 备注
1 | 暂列金额 | 227771.38 |  |  |  | 明细详见表-12-1
2 | 暂估价 | 0.00
2.1 | 材料暂估价 | — |  |  |  | 明细详见表-12-2
2.2 | 专业工程暂估价 | 0.00 |  |  |  | 明细详见表-12-3
3 | 计日工 |  |  |  |  | 明细详见表-12-4
4 | 总承包服务费 |  |  |  |  | 明细详见表-12-5
5 | 预算包干费
6 | 工程优质费
7 | 概算幅度差
8 | 现场签证费用
9 | 索赔费用
10 | 其他费用
合 计 | [5 empty] | —

## 表-12-1 暂列金额表
暂列金额明细表
工程名称：三期地下室-通风工程 |  |  | 标段： |  | 第 1 页 共 1 页
序号 | 名称 | 计量单位 |  | 暂定金额（元） |  | 备注
1 | 暂列金额 |  |  | 227771.38
合 计 |  |  |  | 227771.38 |  | —

## 表-13 规费、税金项目清单与计价表
规费、税金项目清单与计价表
工程名称：三期地下室-通风工程 |  |  | 标段： |  | 第 1 页 共 1 页
序号 | 项目名称 | 计算基础 | 计算基数 | 计算费率 (%) |  | 金额(元)
1 | 增值税销项税额 | 分部分项合计+措施合计+其他项目 |  | 9
合 计

## 5.1-1单位工程人材机汇总表-2
单位工程人材机汇总表
工程名称：三期地下室-通风工程 | [6 empty] | 第 1 页 共 13 页
序号 | 编码 | 名称及规格 | 单位 | 数量 | 单价 （元） | 合价 （元） |  | 品牌 | 厂家
单位工程人材机汇总表
工程名称：三期地下室-通风工程 | [6 empty] | 第 2 页 共 13 页
序号 | 编码 | 名称及规格 | 单位 | 数量 | 单价 （元） | 合价 （元） |  | 品牌 | 厂家
单位工程人材机汇总表
工程名称：三期地下室-通风工程 | [6 empty] | 第 3 页 共 13 页
序号 | 编码 | 名称及规格 | 单位 | 数量 | 单价 （元） | 合价 （元） |  | 品牌 | 厂家
单位工程人材机汇总表
工程名称：三期地下室-通风工程 | [6 empty] | 第 4 页 共 13 页
序号 | 编码 | 名称及规格 | 单位 | 数量 | 单价 （元） | 合价 （元） |  | 品牌 | 厂家
单位工程人材机汇总表
工程名称：三期地下室-通风工程 | [6 empty] | 第 5 页 共 13 页
序号 | 编码 | 名称及规格 | 单位 | 数量 | 单价 （元） | 合价 （元） |  | 品牌 | 厂家
单位工程人材机汇总表
工程名称：三期地下室-通风工程 | [6 empty] | 第 6 页 共 13 页
序号 | 编码 | 名称及规格 | 单位 | 数量 | 单价 （元） | 合价 （元） |  | 品牌 | 厂家
单位工程人材机汇总表
工程名称：三期地下室-通风工程 | [6 empty] | 第 7 页 共 13 页
序号 | 编码 | 名称及规格 | 单位 | 数量 | 单价 （元） | 合价 （元） |  | 品牌 | 厂家
单位工程人材机汇总表
工程名称：三期地下室-通风工程 | [6 empty] | 第 8 页 共 13 页
序号 | 编码 | 名称及规格 | 单位 | 数量 | 单价 （元） | 合价 （元） |  | 品牌 | 厂家
单位工程人材机汇总表
工程名称：三期地下室-通风工程 | [6 empty] | 第 9 页 共 13 页
序号 | 编码 | 名称及规格 | 单位 | 数量 | 单价 （元） | 合价 （元） |  | 品牌 | 厂家
单位工程人材机汇总表
工程名称：三期地下室-通风工程 | [6 empty] | 第 10 页 共 13 页
序号 | 编码 | 名称及规格 | 单位 | 数量 | 单价 （元） | 合价 （元） |  | 品牌 | 厂家
单位工程人材机汇总表
工程名称：三期地下室-通风工程 | [6 empty] | 第 11 页 共 13 页
序号 | 编码 | 名称及规格 | 单位 | 数量 | 单价 （元） | 合价 （元） |  | 品牌 | 厂家
单位工程人材机汇总表
工程名称：三期地下室-通风工程 | [6 empty] | 第 12 页 共 13 页
序号 | 编码 | 名称及规格 | 单位 | 数量 | 单价 （元） | 合价 （元） |  | 品牌 | 厂家
单位工程人材机汇总表
工程名称：三期地下室-通风工程 | [6 empty] | 第 13 页 共 13 页
序号 | 编码 | 名称及规格 | 单位 | 数量 | 单价 （元） | 合价 （元） |  | 品牌 | 厂家