## 表-04 单位工程招标控制价汇总表
单位工程招标控制价汇总表
工程名称：其他配套电气工程 |  | 标段： |  | 第 1 页 共 1 页
序号 | 汇总内容 |  | 金额:(元) |  | 其中：暂估价(元)
1 | 分部分项合计
1.1 | 园林电气
1.2 | 泳池电气
2 | 措施合计
2.1 | 绿色施工安全防护措施费
2.2 | 其他措施费
3 | 其他项目
3.1 | 暂列金额
3.2 | 暂估价
3.3 | 计日工
3.4 | 总承包服务费
3.5 | 预算包干费
3.6 | 工程优质费
3.7 | 概算幅度差
3.8 | 索赔费用
3.9 | 现场签证费用
3.10 | 其他费用
4 | 税前工程造价
5 | 增值税销项税额
6 | 总造价
7 | 人工费
招标控制价合计=1+2+3+5

## 表-08 分部分项工程和单价措施项目清单与计价表
分部分项工程和单价措施项目清单与计价表
工程名称：其他配套电气工程 |  |  |  | 标段： |  |  |  | 第 1 页 共 9 页
序号 | 项目编码 | 项目名称 | 项目特征描述 |  | 计量单位 | 工程量 | 金额（元）
[7 empty] | 综合单价 |  | 综合合价 | 综合单价最高限价
园林电气
1 | 030412004001 | LED灯带 | 1.名称:LED灯带 2.型号:5W/m 3.规格:LED光源 DC12V 3500K IP68，12×7mm 4.本体及附件安装 5.综合考虑预埋、接线、等 6.完成本清单项目所需的一切相关工作 |  | m | 573.26 |  |  |  | 31.42
2 | 030412004002 | 草坪灯 | 1.名称:草坪灯 2.型号:12W LED光源 3.规格:AC220V 3500K IP67 4.综合考虑电线电缆套管预埋 5.基础：C20混凝土基础250*250*250 6.完成本清单项目所需的一切相关工作 |  | 套 | 35 |  |  |  | 505.22
3 | 030412004003 | 插地射灯 | 1.名称:插地射灯 2.型号:20W LED光源 3.规格:AC220V 3500K IP67 4.本体及配件安装 5.综合考虑预埋、接线、地面开挖等 6.完成本清单项目所需的一切相关工作 |  | 套 | 248 |  |  |  | 339.38
4 | 030412004004 | 庭院灯 | 1.名称:庭园灯 2.型号:36W LED光源 3.规格:AC220V 3500K IP67 4.综合考虑电线电缆套管预埋、基础制作安装，接线盒、凿洞及封堵等 5.接线 6.完成本清单项目所需的一切相关工作 |  | 套 | 65 |  |  |  | 2756.97
5 | 030412004005 | 星星灯 | 1.名称:星星灯 2.型号:1W LED光源 3.规格:DC12V 3500K IP68， 4.本体安装 5.综合考虑预埋、接线、等 6.满足设计要求及规范 |  | 套 | 117 |  |  |  | 425.73
本页小计
分部分项工程和单价措施项目清单与计价表
工程名称：其他配套电气工程 |  |  |  | 标段： |  |  |  | 第 2 页 共 9 页
序号 | 项目编码 | 项目名称 | 项目特征描述 |  | 计量单位 | 工程量 | 金额（元）
[7 empty] | 综合单价 |  | 综合合价 | 综合单价最高限价
6 | 030412004006 | 涌泉灯 | 1.名称:涌泉灯 2.型号:12W LED光源 3.规格:AC220V 3500K IP68 4.本体及配件安装 5.综合考虑预埋、接线、等 6.完成本清单项目所需的一切相关工作 |  | 套 | 150 |  |  |  | 633.77
7 | 030412004007 | 萤火灯 | 1.名称:萤火灯 2.型号:6W LED光源 3.规格:DC12V 3500K IP65 4.本体安装 5.综合考虑预埋、接线、等 6.满足设计要求及规范 |  | 套 | 45 |  |  |  | 107.18
8 | 040801002001 | 变压器 | 1.名称:变压器 2.型号、规格：220V/12V，0.1KVA 3.本体安装 4.开箱、清扫、检查、测位、划线、打眼、固定变压器、接线、接地、埋螺栓 5.完成本清单项目所需的一切相关工作 |  | 台 | 5 |  |  |  | 171.51
9 | 040801002002 | 变压器 | 1.名称:变压器 2.型号、规格：220V/12V，0.2KVA 3.本体安装 4.开箱、清扫、检查、测位、划线、打眼、固定变压器、接线、接地、埋螺栓 5.完成本清单项目所需的一切相关工作 |  | 台 | 14 |  |  |  | 213.31
10 | 040801002003 | 变压器 | 1.名称:变压器 2.型号、规格：220V/12V，0.3KVA 3.本体安装 4.开箱、清扫、检查、测位、划线、打眼、固定变压器、接线、接地、埋螺栓 5.完成本清单项目所需的一切相关工作 |  | 台 | 11 |  |  |  | 245.52
本页小计
分部分项工程和单价措施项目清单与计价表
工程名称：其他配套电气工程 |  |  |  | 标段： |  |  |  | 第 3 页 共 9 页
序号 | 项目编码 | 项目名称 | 项目特征描述 |  | 计量单位 | 工程量 | 金额（元）
[7 empty] | 综合单价 |  | 综合合价 | 综合单价最高限价
11 | 040801002004 | 变压器 | 1.名称:变压器 2.型号、规格：220V/12V，0.4KVA 3.本体安装 4.开箱、清扫、检查、测位、划线、打眼、固定变压器、接线、接地、埋螺栓 5.完成本清单项目所需的一切相关工作 |  | 台 | 4 |  |  |  | 283.57
12 | 040205001001 | 手孔井 | 1.名称:手孔井 2.砖体:M7.5水泥砂浆砌筑MU10砖 3.规格尺寸:400*400*500 4.盖板材质、规格:铸铁400*400 5.基础、垫层:材料品种、厚度:垫层100厚细砂层、C20素砼 6.抹灰：砖砌体内外侧20厚1:2.5水泥砂浆抹面 7.钢筋：φ10以内 8.井盖：树脂井盖 9.完成本清单项所需的一起相关的工作内容 |  | 座 | 23 |  |  |  | 583.99
13 | 040801005001 | AL1配电箱 | 1.名称:AL1配电箱 2.型号、规格：按设计 3.材质：箱体不锈钢 4.本体及附件安装 5.基座:300mm高C20素砼 6.垫层基础：100厚6%水泥石粉垫层 7.砖砌体:M7.5水泥砂浆砌Mu10砖 8.地脚螺栓：Φ18圆钢 9.接地：镀锌角钢L50x5，L=2.5 10.完成本清单项目所需的一切相关工作 |  | 台 | 1 |  |  |  | 24301.93
本页小计
分部分项工程和单价措施项目清单与计价表
工程名称：其他配套电气工程 |  |  |  | 标段： |  |  |  | 第 4 页 共 9 页
序号 | 项目编码 | 项目名称 | 项目特征描述 |  | 计量单位 | 工程量 | 金额（元）
[7 empty] | 综合单价 |  | 综合合价 | 综合单价最高限价
14 | 040801005002 | AL2配电箱 | 1.名称:AL2配电箱 2.型号、规格：按设计 3.材质：箱体不锈钢 4.本体及附件安装 5.基座:300mm高C20素砼 6.垫层基础：100厚6%水泥石粉垫层 7.砖砌体:M7.5水泥砂浆砌Mu10砖 8.地脚螺栓：Φ18圆钢 9.接地：镀锌角钢L50x5，L=2.5 10.完成本清单项目所需的一切相关工作 |  | 台 | 1 |  |  |  | 19503.03
15 | 040801005003 | AL3配电箱 | 1.名称:AL3配电箱 2.型号、规格：按设计 3.本体及附件安装 4完成本清单项目所需的一切相关工作 |  | 台 | 1 |  |  |  | 12207.81
16 | 040801005004 | AL4配电箱 | 1.名称:AL4配电箱 2.型号、规格：按设计 3.材质：箱体不锈钢 4.本体及附件安装 5完成本清单项目所需的一切相关工作 |  | 台 | 1 |  |  |  | 6541.23
17 | 030408001001 | 防水电缆 JHS-2*2.5 | 1.名称:防水电缆 2.型号、规格:JHS-2*2.5 3.材质:铜芯 4.敷设方式、部位:管道敷设 5.包含电缆中间（终端）头制作、安装费用 6.完成本清单项所需的一起相关的工作内容 |  | m | 1121.24 |  |  |  | 6.49
18 | 030408001002 | 防水电缆 JHS-3*2.5 | 1.名称:防水电缆 2.型号、规格:JHS-3*2.5 3.材质:铜芯 4.敷设方式、部位:管道敷设 5.包含电缆中间（终端）头制作、安装费用 6.完成本清单项所需的一起相关的工作内容 |  | m | 157.82 |  |  |  | 9.02
本页小计
分部分项工程和单价措施项目清单与计价表
工程名称：其他配套电气工程 |  |  |  | 标段： |  |  |  | 第 5 页 共 9 页
序号 | 项目编码 | 项目名称 | 项目特征描述 |  | 计量单位 | 工程量 | 金额（元）
[7 empty] | 综合单价 |  | 综合合价 | 综合单价最高限价
19 | 030408001003 | 防水电缆 JHS-4*2.5 | 1.名称:防水电缆 2.型号、规格:JHS-4*2.5 3.材质:铜芯 4.敷设方式、部位:管道敷设 5.包含电缆中间（终端）头制作、安装费用 6.完成本清单项所需的一起相关的工作内容 |  | m | 415.87 |  |  |  | 11.9
20 | 030408001004 | 防水电缆 JHS-4*4 | 1.名称:防水电缆 2.型号、规格:JHS-4*4 3.材质:铜芯 4.敷设方式、部位:管道敷设 5.包含电缆中间（终端）头制作、安装费用 6.完成本清单项所需的一起相关的工作内容 |  | m | 1103.48 |  |  |  | 16.36
21 | 030408001005 | 防水电缆 JHS-4*6 | 1.名称:防水电缆 2.型号、规格JHS-4*6 3.材质:铜芯 4.敷设方式、部位:管道敷设 5.包含电缆中间（终端）头制作、安装费用 6.完成本清单项所需的一起相关的工作内容 |  | m | 157.51 |  |  |  | 24.19
22 | 030408001006 | 电力电缆-YJV-3*2.5 | 1.名称:电力电缆 2.型号、规格:YJV-3*2.5 3.材质:铜芯 4.敷设方式、部位:管道敷设 5.包含电缆中间（终端）头制作、安装费用 6.完成本清单项所需的一起相关的工作内容 |  | m | 5472.68 |  |  |  | 9.93
23 | 030408001007 | 电力电缆-YJV-3*4 | 1.名称:电力电缆 2.型号、规格:YJV-3*4 3.材质:铜芯 4.敷设方式、部位:管道敷设 5.包含电缆中间（终端）头制作、安装费用 6.完成本清单项所需的一起相关的工作内容 |  | m | 2711.35 |  |  |  | 13.63
本页小计
分部分项工程和单价措施项目清单与计价表
工程名称：其他配套电气工程 |  |  |  | 标段： |  |  |  | 第 6 页 共 9 页
序号 | 项目编码 | 项目名称 | 项目特征描述 |  | 计量单位 | 工程量 | 金额（元）
[7 empty] | 综合单价 |  | 综合合价 | 综合单价最高限价
24 | 030408001008 | 电力电缆-YJV-5*6 | 1.名称:电力电缆 2.型号、规格:5*6 3.材质:铜芯 4.敷设方式、部位:管道敷设 5.包含电缆中间（终端）头制作、安装费用 6.完成本清单项所需的一起相关的工作内容 |  | m | 51.14 |  |  |  | 27.48
25 | 030411001001 | 配管 | 1.名称:配管 2.材质:刚性阻燃管 3.规格:PVC20 4.配置形式:埋地敷设 5.完成本清单项所需的一起相关的工作内容 |  | m | 1034.33 |  |  |  | 10.87
26 | 030411001002 | 配管 | 1.名称:配管 2.材质:刚性阻燃管 3.规格:PVC25 4.配置形式:埋地敷设 5.完成本清单项所需的一起相关的工作内容 |  | m | 6074.66 |  |  |  | 12.37
27 | 030411001003 | 配管 | 1.名称:配管 2.材质:刚性阻燃管 3.规格:PVC32 4.配置形式:埋地敷设 5.完成本清单项所需的一起相关的工作内容 |  | m | 3403.98 |  |  |  | 14.3
28 | 030411001004 | 配管 | 1.名称:配管 2.材质:刚性阻燃管 3.规格:PVC40 4.配置形式:埋地敷设 5.完成本清单项所需的一起相关的工作内容 |  | m | 198.49 |  |  |  | 16.14
29 | 040101002001 | 室外景观电气挖沟槽土方 | 1.土壤类别:一、二类土 2.挖土深度:1m 内 3.完成本清单项目所需的一切相关工作 |  | m3 | 4701.41 |  |  |  | 8.36
30 | 040103001001 | 室外景观电气回填方 | 1.填方材料品种:回填原土 2.回填方式:满足设计要求及规范 3.完成本清单项目所需的一切相关工作 |  | m3 | 4695.12 |  |  |  | 20.05
本页小计
分部分项工程和单价措施项目清单与计价表
工程名称：其他配套电气工程 |  |  |  | 标段： |  |  |  | 第 7 页 共 9 页
序号 | 项目编码 | 项目名称 | 项目特征描述 |  | 计量单位 | 工程量 | 金额（元）
[7 empty] | 综合单价 |  | 综合合价 | 综合单价最高限价
31 | 040103002001 | 室外景观电气余方弃置 | 1.废弃料品种:原土 2.运距:综合考虑 3.完成本清单项目所需的一切相关工作 |  | m3 | 6.29 |  |  |  | 75.67
园林电气合计
泳池电气
32 | 030412004008 | 防水防溅荧光灯 | 1.名称:防水防溅荧光灯 2.型号:20W 3.本体及配件安装 4.综合考虑预埋、接线、地面开挖等 5.完成本清单项目所需的一切相关工作 |  | 套 | 9 |  |  |  | 141.54
33 | 030412004009 | 水下灯 | 1.名称:水下灯 2.型号:12W 3.本体及配件安装 4.综合考虑预埋、接线、地面开挖等 5.完成本清单项目所需的一切相关工作 |  | 套 | 9 |  |  |  | 185.78
34 | 030404034001 | 双联单控暗开关 | 1.名称:双联单控暗开关 2.规格:双联单控 3.本体及配件安装 4.综合考虑预埋、接线、地面开挖等 5.完成本清单项目所需的一切相关工作 |  | 个 | 4 |  |  |  | 22.2
35 | 030411006001 | 接线盒 | 1.名称:接线盒 2.本体及配件安装 3.综合考虑预埋、接线、地面开挖等 4.完成本清单项目所需的一切相关工作 |  | 个 | 52 |  |  |  | 8.57
36 | 040801005005 | 控制电箱 | 1.名称:控制电箱 2.型号、规格：按设计 3.本体及附件安装 4完成本清单项目所需的一切相关工作 |  | 台 | 1 |  |  |  | 1628.1
37 | 040801005006 | 防雨电箱 | 1.名称:防雨电箱 2.型号、规格：按设计 3.本体及附件安装 4完成本清单项目所需的一切相关工作 |  | 台 | 1 |  |  |  | 1628.1
本页小计
分部分项工程和单价措施项目清单与计价表
工程名称：其他配套电气工程 |  |  |  | 标段： |  |  |  | 第 8 页 共 9 页
序号 | 项目编码 | 项目名称 | 项目特征描述 |  | 计量单位 | 工程量 | 金额（元）
[7 empty] | 综合单价 |  | 综合合价 | 综合单价最高限价
38 | 030408001009 | 防水电缆 JHS-3*4 | 1.名称:防水电缆 2.型号、规格:JHS-3*4 3.材质:铜芯 4.敷设方式、部位:管道敷设 5.包含电缆中间（终端）头制作、安装费用 6.完成本清单项所需的一起相关的工作内容 |  | m | 72.25 |  |  |  | 21.54
39 | 030408001010 | 电力电缆-YJV2*2.5+1 | 1.名称:电力电缆 2.型号、规格:YJV2*2.5+1 3.材质:铜芯 4.敷设方式、部位:管道敷设 5.包含电缆中间（终端）头制作、安装费用 6.完成本清单项所需的一起相关的工作内容 |  | m | 14.37 |  |  |  | 8.29
40 | 030408001011 | 电力电缆-YJV3*2.5+1 | 1.名称:电力电缆 2.型号、规格:YJV3*2.5+1 3.材质:铜芯 4.敷设方式、部位:管道敷设 5.包含电缆中间（终端）头制作、安装费用 6.完成本清单项所需的一起相关的工作内容 |  | m | 125.85 |  |  |  | 9.93
41 | 030408001012 | 电力电缆-KVVP6*1 | 1.名称:电力电缆 2.型号、规格:KVVP6*1 3.材质:铜芯 4.敷设方式、部位:管道敷设 5.包含电缆中间（终端）头制作、安装费用 6.完成本清单项所需的一起相关的工作内容 |  | m | 78.63 |  |  |  | 13.09
42 | 030408001013 | 配线-BV2.5 | 1.名称:配线 2.型号、规格:BV2.5 3.材质:铜芯 4.敷设方式、部位:管道敷设 5.包含电缆中间（终端）头制作、安装费用 6.完成本清单项所需的一起相关的工作内容 |  | m | 178.18 |  |  |  | 3.11
本页小计
分部分项工程和单价措施项目清单与计价表
工程名称：其他配套电气工程 |  |  |  | 标段： |  |  |  | 第 9 页 共 9 页
序号 | 项目编码 | 项目名称 | 项目特征描述 |  | 计量单位 | 工程量 | 金额（元）
[7 empty] | 综合单价 |  | 综合合价 | 综合单价最高限价
43 | 030411001005 | 配管 | 1.名称:配管 2.材质:刚性阻燃管 3.规格:PC25 4.配置形式:埋地敷设 5.完成本清单项所需的一起相关的工作内容 |  | m | 52.5 |  |  |  | 12.37
44 | 030411001006 | 配管 | 1.名称:配管 2.材质:刚性阻燃管 3.规格:PC40 4.配置形式:埋地敷设 5.完成本清单项所需的一起相关的工作内容 |  | m | 50.82 |  |  |  | 16.14
泳池电气合计
分部分项合计
措施项目
单价措施合计
本页小计
合 计

## 表-09 综合单价分析表
综合单价分析表
工程名称： | [6 empty] | 标段： |  |  |  | 第 页 共 页
项目编码 |  |  |  | 项目名称 |  |  |  |  | 计量单位 |  |  | 工程量
清单综合单价组成明细
定额编号 | 定额项目名称 | 定额 单位 | 数量 | 单价 |  |  |  |  | 合价
|  |  |  | 人工费 | 材料费 | 机具费 |  | 管理费 和利润 | 人工费 | 材料费 |  | 机具费 | 管理费 和利润
人工单价 |  | 小计
元/工日 |  | 未计价材料费
清单项目综合单价
材 料 费 明 细 | 主要材料名称、规格、型号 |  |  |  |  | 单位 |  | 数量 | 单价（元） | 合价（元） |  | 暂估单价 （元） | 暂估合价 （元）
| 其他材料费 | [7 empty] | - |  |  | -
| 材料费小计 | [7 empty] | - |  |  | -

## 表-11 总价措施项目清单与计价表
总价措施项目清单与计价表
工程名称：其他配套电气工程 |  |  |  |  | 标段： |  |  | 第 1 页 共 2 页
序号 | 项目编码 | 项目名称 | 计算基础 | 费率 (%) |  | 金额 (元) | 调整费率 (%) |  | 调整后金额 (元) | 备注
1 | LSSGCSF00003 | 绿色施工安全防护措施费 | 分部分项人工费+分部分项机具费 | 35.77 | [5 empty] | 以分部分项的人工费与施工机具费之和为计算基础，费率35.77%
2 | 031301010001 | 安装与生产同时进行增加费用 | 分部分项人工费 | 0 | [5 empty] | 按人工费的10%计算
3 | 031301011001 | 在有害身体健康环境中施工增加费 | 分部分项人工费 | 0 | [5 empty] | 按人工费的10%计算
4 | TSSGBWZJF001 | 在地下（暗）室、设备及大口径管道内等特殊施工部位进行施工增加费 |  | 30 | [5 empty] | 按该部分人工费的30%计算
5 | 粤031302008001 | 赶工措施费 | 分部分项人工费+分部分项机具费 | 0 | [5 empty] | 赶工措施费=（1-δ）*分部分项（人工费+施工机具费）*0.344 （0.8≤δ＜1 式中：δ=合同工期/定额工期）
6 | 031302002001 | 夜间施工增加费 |  | 20 | [5 empty] | 按其夜间施工项目人工费的20%计算
7 | JTGRSGZJF001 | 交通干扰工程施工增加费 |  | 10 | [5 empty] | 按在市政道路上施工项目人工费的10%计算
8 | 粤031302009001 | 文明工地增加费 | 分部分项人工费+分部分项机具费 | 0 | [5 empty] | 以分部分项的人工费与施工机具费之和为计算基础；市级文明工地1.00%；省级文明工地2.00%
9 | DXGXJCJXF001 | 地下管线交叉降效费 | [7 empty] | 按实际发生或经批准的施工方案计算
10 | QTFY00000001 | 其他费用 | [7 empty] | 按实际发生或经批准的施工组织设
总价措施项目清单与计价表
工程名称：其他配套电气工程 |  |  |  |  | 标段： |  |  | 第 2 页 共 2 页
序号 | 项目编码 | 项目名称 | 计算基础 | 费率 (%) |  | 金额 (元) | 调整费率 (%) |  | 调整后金额 (元) | 备注
计方案计算
合 计

## 表-12 其他项目清单与计价汇总表
其他项目清单与计价汇总表
工程名称：其他配套电气工程 |  |  | 标段： |  | 第 1 页 共 1 页
序号 | 项目名称 | 金额（元） |  | 结算金额（元） |  | 备注
1 | 暂列金额 | 141831.51 |  |  |  | 明细详见表-12-1
2 | 暂估价 | 0.00
2.1 | 材料暂估价 | — |  |  |  | 明细详见表-12-2
2.2 | 专业工程暂估价 | 0.00 |  |  |  | 明细详见表-12-3
3 | 计日工 |  |  |  |  | 明细详见表-12-4
4 | 总承包服务费 |  |  |  |  | 明细详见表-12-5
5 | 预算包干费
6 | 工程优质费
7 | 概算幅度差
8 | 现场签证费用
9 | 索赔费用
10 | 其他费用
合 计 | [5 empty] | —

## 表-12-1 暂列金额表
暂列金额明细表
工程名称：其他配套电气工程 |  |  | 标段： |  | 第 1 页 共 1 页
序号 | 名称 | 计量单位 |  | 暂定金额（元） |  | 备注
1 | 暂列金额 | 元 |  | 141831.51
合 计 |  |  |  | 141831.51 |  | —

## 表-13 规费、税金项目清单与计价表
规费、税金项目清单与计价表
工程名称：其他配套电气工程 |  |  | 标段： |  | 第 1 页 共 1 页
序号 | 项目名称 | 计算基础 | 计算基数 | 计算费率 (%) |  | 金额(元)
1 | 增值税销项税额 | 分部分项合计+措施合计+其他项目 |  | 9
合 计

## 5.1-1单位工程人材机汇总表-2
单位工程人材机汇总表
工程名称：其他配套电气工程 | [6 empty] | 第 1 页 共 4 页
序号 | 编码 | 名称及规格 | 单位 | 数量 | 单价 （元） | 合价 （元） |  | 品牌 | 厂家
单位工程人材机汇总表
工程名称：其他配套电气工程 | [6 empty] | 第 2 页 共 4 页
序号 | 编码 | 名称及规格 | 单位 | 数量 | 单价 （元） | 合价 （元） |  | 品牌 | 厂家
单位工程人材机汇总表
工程名称：其他配套电气工程 | [6 empty] | 第 3 页 共 4 页
序号 | 编码 | 名称及规格 | 单位 | 数量 | 单价 （元） | 合价 （元） |  | 品牌 | 厂家
单位工程人材机汇总表
工程名称：其他配套电气工程 | [6 empty] | 第 4 页 共 4 页
序号 | 编码 | 名称及规格 | 单位 | 数量 | 单价 （元） | 合价 （元） |  | 品牌 | 厂家