## 表-04 单位工程招标控制价汇总表
单位工程招标控制价汇总表
工程名称：中低层D户型室内安装工程 |  | 标段： |  | 第 1 页 共 1 页
序号 | 汇总内容 |  | 金额:(元) |  | 其中：暂估价(元)
1 | 分部分项合计
1.1 | 电气系统
1.2 | 消防系统
1.3 | 给排水系统
1.4 | 弱电智能化系统
1.5 | 暖通系统
2 | 措施合计
2.1 | 绿色施工安全防护措施费
2.2 | 其他措施费
3 | 其他项目
3.1 | 暂列金额
3.2 | 暂估价
3.3 | 计日工
3.4 | 总承包服务费
3.5 | 预算包干费
3.6 | 工程优质费
3.7 | 概算幅度差
3.8 | 索赔费用
3.9 | 现场签证费用
3.10 | 其他费用
4 | 税前工程造价
5 | 增值税销项税额
6 | 总造价
7 | 人工费
招标控制价合计=1+2+3+5

## 表-08 分部分项工程和单价措施项目清单与计价表
分部分项工程和单价措施项目清单与计价表
工程名称：中低层D户型室内安装工程 |  |  |  | 标段： |  |  |  | 第 1 页 共 15 页
序号 | 项目编码 | 项目名称 | 项目特征描述 |  | 计量单位 | 工程量 | 金额（元）
[7 empty] | 综合单价 |  | 综合合价 | 综合单价最高限价
电气系统
1 | 030412004075 | L1吸顶灯 | 1.名称:L1吸顶灯 2.型号:按图纸设计要求 3.本体安装，含接线盒（箱）安装 4.按设计图纸、技术需求书及施工规范要求综合考虑 |  | 套 | 432 |  |  |  | 103.28
2 | 030412004076 | 装饰灯 | 1.名称:L2筒灯(暗装） 2.型号:15W 3.安装形式:暗装 4.本体安装，含接线盒（箱）安装 5.按设计图纸、技术需求书及施工规范要求综合考虑 |  | 套 | 576 |  |  |  | 158.85
3 | 030412004077 | 装饰灯 | 1.名称:L3防雾筒灯 2.型号:15W 3.安装形式:明装 4.本体安装，含接线盒（箱）安装 5.按设计图纸、技术需求书及施工规范要求综合考虑 |  | 套 | 432 |  |  |  | 173.24
4 | 030412004078 | 装饰灯 | 1.名称:L5暗装双头格栅射灯 2.型号:2*15W 3.安装形式:明装 4.本体安装，含接线盒（箱）安装 5.按设计图纸、技术需求书及施工规范要求综合考虑 |  | 套 | 144 |  |  |  | 327.52
5 | 030404035066 | 插座 | 1.名称:带USB五极插座 2.规格:250V 10A 3.安装方式:暗装 4.本体安装，含接线盒（箱）安装 5.按设计图纸、技术需求书及施工规范要求综合考虑 |  | 个 | 216 |  |  |  | 59.82
6 | 030404035067 | 插座 | 1.名称:防溅五极插座 2.规格:250V 10A 3.安装方式:暗装 4.本体安装，含接线盒（箱）安装 5.按设计图纸、技术需求书及施工规范要求综合考虑 |  | 个 | 648 |  |  |  | 56.86
本页小计
分部分项工程和单价措施项目清单与计价表
工程名称：中低层D户型室内安装工程 |  |  |  | 标段： |  |  |  | 第 2 页 共 15 页
序号 | 项目编码 | 项目名称 | 项目特征描述 |  | 计量单位 | 工程量 | 金额（元）
[7 empty] | 综合单价 |  | 综合合价 | 综合单价最高限价
7 | 030404035068 | 插座 | 1.名称:五极插座 2.规格:250V 10A 3.安装方式:暗装 4.本体安装，含接线盒（箱）安装 5.按设计图纸、技术需求书及施工规范要求综合考虑 |  | 个 | 1584 |  |  |  | 24.73
8 | 030404035069 | 插座 | 1.名称:冰箱五极插座 2.规格:250V 10A 3.安装方式:暗装 4.本体安装，含接线盒（箱）安装 5.按设计图纸、技术需求书及施工规范要求综合考虑 |  | 个 | 72 |  |  |  | 27.09
9 | 030404035070 | 插座 | 1.名称:厨房油烟机三极插座 2.规格:250V 10A 3.安装方式:暗装 4.本体安装，含接线盒（箱）安装 5.按设计图纸、技术需求书及施工规范要求综合考虑 |  | 个 | 72 |  |  |  | 25.48
10 | 030404035071 | 插座 | 1.名称:空调/烤箱三极插座(16A) 2.规格:250V 16A 3.安装方式:暗装 4.本体安装，含接线盒（箱）安装 5.按设计图纸、技术需求书及施工规范要求综合考虑 |  | 个 | 288 |  |  |  | 33.06
11 | 030404034059 | 3位单控开关 | 1.名称:3位单控开关 2.规格:250V/10A 3.本体安装，含接线盒（箱）安装 4.按设计图纸、技术需求书及施工规范要求综合考虑 |  | 个 | 216 |  |  |  | 36.89
12 | 030404034060 | 排气扇开关面板 | 1.名称:排气扇开关面板 2.规格:250V/10A 3.本体安装，含接线盒（箱）安装 4.按设计图纸、技术需求书及施工规范要求综合考虑 |  | 个 | 216 |  |  |  | 33.61
本页小计
分部分项工程和单价措施项目清单与计价表
工程名称：中低层D户型室内安装工程 |  |  |  | 标段： |  |  |  | 第 3 页 共 15 页
序号 | 项目编码 | 项目名称 | 项目特征描述 |  | 计量单位 | 工程量 | 金额（元）
[7 empty] | 综合单价 |  | 综合合价 | 综合单价最高限价
13 | 030404034061 | 单联单控开关 | 1.名称:单联单控开关 2.规格:250V/10A 3.本体安装，含接线盒（箱）安装 4.按设计图纸、技术需求书及施工规范要求综合考虑 |  | 个 | 360 |  |  |  | 27.07
14 | 030404034062 | 2位双控开关 | 1.名称:2位双控开关 2.规格:250V/10A 3.本体安装，含接线盒（箱）安装 4.按设计图纸、技术需求书及施工规范要求综合考虑 |  | 个 | 144 |  |  |  | 34.46
15 | 030404034063 | 3位双控开关 | 1.名称:3位双控开关 2.规格:250V/10A 3.本体安装，含接线盒（箱）安装 4.按设计图纸、技术需求书及施工规范要求综合考虑 |  | 个 | 72 |  |  |  | 39.62
16 | 030404034064 | 2位单控开关 | 1.名称:2位单控开关 2.规格:250V/10A 3.本体安装，含接线盒（箱）安装 4.按设计图纸、技术需求书及施工规范要求综合考虑 |  | 个 | 72 |  |  |  | 30.45
17 | 030404034065 | 3位单控开关 | 1.名称:3位单控开关 2.规格:250V/10A 3.本体安装，含接线盒（箱）安装 4.按设计图纸、技术需求书及施工规范要求综合考虑 |  | 个 | 216 |  |  |  | 36.89
18 | 030411004290 | 配线 | 1.名称:配线 2.型号:WDZ-BYJ-2.5 3.材质:铜芯 4.按设计图纸、技术需求书及施工规范要求综合考虑 |  | m | 51272.64 |  |  |  | 3.55
19 | 030411004291 | 配线 | 1.名称:配线 2.型号:WDZ-BYJ-4 3.材质:铜芯 4.按设计图纸、技术需求书及施工规范要求综合考虑 |  | m | 21682.08 |  |  |  | 4.7
本页小计
分部分项工程和单价措施项目清单与计价表
工程名称：中低层D户型室内安装工程 |  |  |  | 标段： |  |  |  | 第 4 页 共 15 页
序号 | 项目编码 | 项目名称 | 项目特征描述 |  | 计量单位 | 工程量 | 金额（元）
[7 empty] | 综合单价 |  | 综合合价 | 综合单价最高限价
20 | 030411001110 | 配管 | 1.名称:配管 2.材质:热镀锌护套钢管 3.规格:JDG20 4.配置形式:综合考虑 5.包含管道敷设、穿线用牵引铁线、砖墙开孔、修补、配件及管件安装、支吊架制作安装、接线盒（箱）安装、防腐油漆、标识、接地 6.按设计图纸、技术需求书及施工规范要求综合考虑 |  | m | 19738.08 |  |  |  | 18.74
21 | 030411001111 | 配管 | 1.名称:配管 2.材质:热镀锌护套钢管 3.规格:JDG25 4.配置形式:综合考虑 5.包含管道敷设、穿线用牵引铁线、砖墙开孔、修补、配件及管件安装、支吊架制作安装、接线盒（箱）安装、防腐油漆、标识、接地 6.按设计图纸、技术需求书及施工规范要求综合考虑 |  | m | 184.32 |  |  |  | 19.3
22 | 030411001112 | 配管 | 1.名称:配管 2.材质:热镀锌护套钢管 3.规格:JDG32 4.配置形式:综合考虑 5.包含管道敷设、穿线用牵引铁线、砖墙开孔、修补、配件及管件安装、支吊架制作安装、接线盒（箱）安装、防腐油漆、标识、接地 6.按设计图纸、技术需求书及施工规范要求综合考虑 |  | m | 383.04 |  |  |  | 22.5
23 | 030411001113 | 配管 | 1.名称:金属软管 2.规格:DN20 3.配置形式:明配 4.包含管道敷设、穿线用牵引铁线、砖墙开孔、修补、配件及管件安装、支吊架制作安装、接线盒（箱）安装、防腐油漆、标识、接地 5.按设计图纸、技术需求书及施工规范要求综合考虑 |  | m | 119.52 |  |  |  | 36.98
本页小计
分部分项工程和单价措施项目清单与计价表
工程名称：中低层D户型室内安装工程 |  |  |  | 标段： |  |  |  | 第 5 页 共 15 页
序号 | 项目编码 | 项目名称 | 项目特征描述 |  | 计量单位 | 工程量 | 金额（元）
[7 empty] | 综合单价 |  | 综合合价 | 综合单价最高限价
24 | 030413002016 | 凿(压)槽 | 1.名称:凿(压)槽及修复 2.规格:70*70 3.类型:综合 4.按设计图纸、技术需求书及施工规范要求综合考虑 |  | m | 4219.2 |  |  |  | 25.95
25 | 030404036021 | 抽烟机 | 1.名称:抽烟机 2.安装方式:按设计图纸、技术需求书及施工规范要求综合考虑 |  | 台 | 72 |  |  |  | 1319.62
26 | 030404036022 | 消毒机 | 1.名称:消毒机 2.安装方式:按设计图纸、技术需求书及施工规范要求综合考虑 |  | 台 | 72 |  |  |  | 1296.31
27 | 030404036023 | 洗烘一体机 | 1.名称:洗烘一体机 2.安装方式:按设计图纸、技术需求书及施工规范要求综合考虑 |  | 台 | 72 |  |  |  | 2281.89
28 | 030404036024 | 电磁炉 | 1.名称:电磁炉 2.安装方式:按设计图纸、技术需求书及施工规范要求综合考虑 |  | 台 | 72 |  |  |  | 1095.31
电气系统合计
消防系统
拆除工程
29 | 粤R2-3-44 | 拆除镀锌钢管(螺纹连接)DN 50 | 1.名称:拆除镀锌钢管 2.规格:DN50 3.综合考虑抗震支架拆除 4.其他满足招标文件、图纸及相关技术规范要求 |  | m | 158.4 |  |  |  | 24.97
30 | 粤R2-3-43 | 拆除镀锌钢管(螺纹连接)DN 40 | 1.名称:拆除镀锌钢管 2.规格:DN40 3.综合考虑抗震支架拆除 4.其他满足招标文件、图纸及相关技术规范要求 |  | m | 86.4 |  |  |  | 21.49
31 | 粤R2-3-43 | 拆除镀锌钢管(螺纹连接)DN 32 | 1.名称:拆除镀锌钢管 2.规格:DN32 3.综合考虑抗震支架拆除 4.其他满足招标文件、图纸及相关技术规范要求 |  | m | 776.88 |  |  |  | 21.49
本页小计
分部分项工程和单价措施项目清单与计价表
工程名称：中低层D户型室内安装工程 |  |  |  | 标段： |  |  |  | 第 6 页 共 15 页
序号 | 项目编码 | 项目名称 | 项目特征描述 |  | 计量单位 | 工程量 | 金额（元）
[7 empty] | 综合单价 |  | 综合合价 | 综合单价最高限价
32 | 粤R2-3-42 | 拆除镀锌钢管(螺纹连接)DN 25 | 1.名称:拆除镀锌钢管 2.规格:DN25 3.综合考虑抗震支架拆除 4.其他满足招标文件、图纸及相关技术规范要求 |  | m | 974.88 |  |  |  | 19.2
33 | 粤R2-3-48 | 拆除闭式玻璃球直立型喷头68°DN15 | 1.名称:拆除闭式玻璃球直立型喷头68°DN15 2.规格:DN15 3.其他满足招标文件、图纸及相关技术规范要求 |  | 个 | 432 |  |  |  | 17.87
34 | 030904001053 | 智能烟感探测器连底座（保护性拆除） | 1.名称:智能烟感探测器连底座（保护性拆除） 2.综合考虑、保护性拆除 3.按设计图纸、技术需求书及施工规范要求综合考虑 |  | 个 | 144 |  |  |  | 22.41
拆除工程合计
喷淋系统
35 | 030901002140 | 内外壁热浸镀锌钢管 | 1.材质、规格:内外壁热浸镀锌钢管 DN25（利旧） 2.连接形式:螺纹 3.管道、管件的制作安装 4.管道支吊架除锈制作安装、管卡制作安装 5.管道及支架刷油樟丹底漆二道、调和漆二道 6.管道试压、冲洗 7.开洞、凿(压)槽及修补、管道封堵 8.管道标识设计要求:综合考虑 9.按设计图纸、技术需求书及施工规范要求综合考虑 |  | m | 630 |  |  |  | 30.88
本页小计
分部分项工程和单价措施项目清单与计价表
工程名称：中低层D户型室内安装工程 |  |  |  | 标段： |  |  |  | 第 7 页 共 15 页
序号 | 项目编码 | 项目名称 | 项目特征描述 |  | 计量单位 | 工程量 | 金额（元）
[7 empty] | 综合单价 |  | 综合合价 | 综合单价最高限价
36 | 030901002141 | 内外壁热浸镀锌钢管 | 1.材质、规格:内外壁热浸镀锌钢管 DN32 2.连接形式:螺纹 3.管道、管件的制作安装 4.管道支吊架除锈制作安装、管卡制作安装 5.管道及支架刷油樟丹底漆二道、调和漆二道 6.管道试压、冲洗 7.开洞、凿(压)槽及修补、管道封堵 8.管道标识设计要求:综合考虑 9.按设计图纸、技术需求书及施工规范要求综合考虑 |  | m | 1376.64 |  |  |  | 64.43
37 | 030901002142 | 内外壁热浸镀锌钢管 | 1.材质、规格:内外壁热浸镀锌钢管 DN40 2.连接形式:螺纹 3.管道、管件的制作安装 4.管道支吊架除锈制作安装、管卡制作安装 5.管道及支架刷油樟丹底漆二道、调和漆二道 6.管道试压、冲洗 7.开洞、凿(压)槽及修补、管道封堵 8.管道标识设计要求:综合考虑 9.按设计图纸、技术需求书及施工规范要求综合考虑 |  | m | 194.4 |  |  |  | 76.23
38 | 030901002143 | 内外壁热浸镀锌钢管 | 1.材质、规格:内外壁热浸镀锌钢管 DN50 2.连接形式:螺纹 3.管道、管件的制作安装 4.管道支吊架除锈制作安装、管卡制作安装 5.管道及支架刷油樟丹底漆二道、调和漆二道 6.管道试压、冲洗 7.开洞、凿(压)槽及修补、管道封堵 8.管道标识设计要求:综合考虑 9.按设计图纸、技术需求书及施工规范要求综合考虑 |  | m | 195.84 |  |  |  | 91.32
本页小计
分部分项工程和单价措施项目清单与计价表
工程名称：中低层D户型室内安装工程 |  |  |  | 标段： |  |  |  | 第 8 页 共 15 页
序号 | 项目编码 | 项目名称 | 项目特征描述 |  | 计量单位 | 工程量 | 金额（元）
[7 empty] | 综合单价 |  | 综合合价 | 综合单价最高限价
39 | 030901002144 | 内外壁热浸镀锌加厚钢管 | 1.材质、规格:内外壁热浸镀锌加厚钢管 DN65（DN70） 2.连接形式:沟槽 3.管道、管件及卡箍的制作安装 4.穿墙套管制作安装、管道支吊架除锈制作安装、管卡制作安装 5.管道及支架刷油樟丹底漆二道、调和漆二道 6.管道试压、冲洗 7.开洞、凿(压)槽及修补、管道封堵 8.管道标识设计要求:综合考虑 9.按设计图纸、技术需求书及施工规范要求综合考虑 |  | m | 360 |  |  |  | 98.76
40 | 030901002145 | 内外壁热浸镀锌加厚钢管 | 1.材质、规格:内外壁热浸镀锌加厚钢管 DN80 2.连接形式:沟槽 3.管道、管件及卡箍的制作安装 4.穿墙套管制作安装、管道支吊架除锈制作安装、管卡制作安装 5.管道及支架刷油樟丹底漆二道、调和漆二道 6.管道试压、冲洗 7.开洞、凿(压)槽及修补、管道封堵 8.管道标识设计要求:综合考虑 9.按设计图纸、技术需求书及施工规范要求综合考虑 |  | m | 500.4 |  |  |  | 134.91
41 | 030901003025 | 水喷淋(雾)喷头 | 1.名称:边墙型扩展覆盖喷头 2.有、无吊项:有吊顶 3.动作温度:68℃ 4.喷头流量系数:K=115 5.按设计图纸、技术需求书及施工规范要求综合考虑 |  | 个 | 504 |  |  |  | 49.35
本页小计
分部分项工程和单价措施项目清单与计价表
工程名称：中低层D户型室内安装工程 |  |  |  | 标段： |  |  |  | 第 9 页 共 15 页
序号 | 项目编码 | 项目名称 | 项目特征描述 |  | 计量单位 | 工程量 | 金额（元）
[7 empty] | 综合单价 |  | 综合合价 | 综合单价最高限价
42 | 030901003026 | 水喷淋(雾)喷头 | 1.名称:边墙型标准喷头 2.有、无吊项:有吊顶 3.动作温度:68℃ 4.喷头流量系数:K=80 5.按设计图纸、技术需求书及施工规范要求综合考虑 |  | 个 | 576 |  |  |  | 49.35
43 | 030905002020 | 水灭火系统调试 | 1.名称:水灭火系统调试 2.规格:含与原消防系统管道系统对接，耗水费，试压，调试等 3.按设计图纸、技术需求书及施工规范要求综合考虑 |  | 项 | 72 |  |  |  | 186.03
喷淋系统合计
自动报警系统
44 | 030904001054 | 智能烟感探测器连底座 | 1.名称:智能烟感探测器连底座 2.包含本体及附件安装、接线、接地、调试 3.按设计图纸、技术需求书及施工规范要求综合考虑 |  | 个 | 576 |  |  |  | 110.01
45 | 030507001013 | 紧急按钮 | 1.名称:紧急按钮 2.规格、参数:按图纸设计要求 3.本体安装，含接线盒（箱）安装 4.按设计图纸、技术需求书及施工规范要求综合考虑 |  | 套 | 144 |  |  |  | 82.7
46 | 030411004292 | 配线 | 1.名称:双绞线缆 2.规格:RVV2*1.0 3.敷设方式:管、暗槽内穿放 4.按设计图纸、技术需求书及施工规范要求综合考虑 |  | m | 1175.76 |  |  |  | 3.56
47 | 030411004293 | 配线 | 1.名称:配线 2.规格:ZN-RVS-2x1.5 3.配线部位:管、暗槽内穿放 4.按设计图纸、技术需求书及施工规范要求综合考虑 |  | m | 2014.56 |  |  |  | 7.72
本页小计
分部分项工程和单价措施项目清单与计价表
工程名称：中低层D户型室内安装工程 |  |  |  | 标段： |  |  |  | 第 10 页 共 15 页
序号 | 项目编码 | 项目名称 | 项目特征描述 |  | 计量单位 | 工程量 | 金额（元）
[7 empty] | 综合单价 |  | 综合合价 | 综合单价最高限价
48 | 030411001114 | 配管 | 1.名称:配管 2.材质:热镀锌护套钢管 3.规格:JDG20 4.配置形式:综合考虑 5.包含管道敷设、穿线用牵引铁线、砖墙开孔、修补、配件及管件安装、支吊架制作安装、接线盒（箱）安装、防腐油漆、标识、接地 6.按设计图纸、技术需求书及施工规范要求综合考虑 |  | m | 2992.32 |  |  |  | 18.74
49 | 030413002017 | 凿(压)槽 | 1.名称:凿(压)槽及修复 2.规格:70*70 3.类型:综合 4.按设计图纸、技术需求书及施工规范要求综合考虑 |  | m | 1152 |  |  |  | 25.95
50 | 030905001016 | 自动报警系统调试 | 1.自动报警系统调试 2.烟感编程费用、消防主机图文终端修改费 3.按设计图纸、技术需求书及施工规范要求综合考虑 |  | 项 | 72 |  |  |  | 186.58
自动报警系统合计
消防系统合计
给排水系统
51 | 031001003119 | 包塑304不锈钢管-DN15（热水） | 1.名称:包塑304不锈钢管-DN15（热水） 2.连接形式:卡压连接 3.管道、管件制作安装 4.穿墙套管制作安装 5.管道试压、冲洗 6.开洞、凿(压)槽及修补、管道封堵、管道绝热 7.管道标识设计要求:综合考虑 8.按设计图纸、技术需求书及施工规范要求综合考虑 |  | m | 576 |  |  |  | 48.43
本页小计
分部分项工程和单价措施项目清单与计价表
工程名称：中低层D户型室内安装工程 |  |  |  | 标段： |  |  |  | 第 11 页 共 15 页
序号 | 项目编码 | 项目名称 | 项目特征描述 |  | 计量单位 | 工程量 | 金额（元）
[7 empty] | 综合单价 |  | 综合合价 | 综合单价最高限价
52 | 031001003120 | 包塑304不锈钢管-DN20（热水） | 1.名称:包塑304不锈钢管-DN20（热水） 2.连接形式:卡压连接 3.管道、管件制作安装 4.穿墙套管制作安装 5.管道试压、冲洗 6.开洞、凿(压)槽及修补、管道封堵、管道绝热 7.管道标识设计要求:综合考虑 8.按设计图纸、技术需求书及施工规范要求综合考虑 |  | m | 904.32 |  |  |  | 53.91
53 | 031001003121 | 包塑304不锈钢管-DN15（冷水） | 1.名称:包塑304不锈钢管-DN15（冷水） 2.连接形式:卡压连接 3.管道、管件制作安装 4.穿墙套管制作安装 5.管道试压、冲洗 6.开洞、凿(压)槽及修补、管道封堵 7.管道标识设计要求:综合考虑 8.按设计图纸、技术需求书及施工规范要求综合考虑 |  | m | 586.8 |  |  |  | 48.43
54 | 031001003122 | 包塑304不锈钢管-DN20（冷水） | 1.名称:包塑304不锈钢管-DN20（冷水） 2.连接形式:卡压连接 3.管道、管件制作安装 4.穿墙套管制作安装 5.管道试压、冲洗 6.开洞、凿(压)槽及修补、管道封堵 7.管道标识设计要求:综合考虑 8.按设计图纸、技术需求书及施工规范要求综合考虑 |  | m | 1049.76 |  |  |  | 53.91
55 | 031003001143 | 截止阀 | 1.名称:截止阀 2.规格:DN20 3.螺纹安装 4.完成本清单项目所需的一切相关工作 |  | 个 | 216 |  |  |  | 51.07
56 | 031003003434 | 热水器截止阀 | 1.名称:热水器截止阀 2.规格、压力等级:DN20 3.按设计图纸、技术需求书及施工规范要求综合考虑 |  | 个 | 144 |  |  |  | 51.07
本页小计
分部分项工程和单价措施项目清单与计价表
工程名称：中低层D户型室内安装工程 |  |  |  | 标段： |  |  |  | 第 12 页 共 15 页
序号 | 项目编码 | 项目名称 | 项目特征描述 |  | 计量单位 | 工程量 | 金额（元）
[7 empty] | 综合单价 |  | 综合合价 | 综合单价最高限价
57 | 031001006117 | UPVC排水管 | 1.安装部位:室内 2.输送介质:污废水 3.材质:UPVC塑料管 4.型号、规格:DN50 5.连接方式:粘接 6.含附件安装 7.敷设方式:综合考虑 8.支架制作、安装 9.按设计图纸、技术需求书及施工规范要求综合考虑 |  | m | 716.4 |  |  |  | 28.05
58 | 031001006118 | UPVC排水管 | 1.安装部位:室内 2.输送介质:污废水 3.材质:UPVC塑料管 4.型号、规格:DN75 5.连接方式:粘接 6.含附件安装 7.敷设方式:综合考虑 8.支架制作、安装 9.按设计图纸、技术需求书及施工规范要求综合考虑 |  | m | 432 |  |  |  | 40.16
59 | 031001006119 | UPVC排水管 | 1.安装部位:室内 2.输送介质:污废水 3.材质:UPVC塑料管 4.型号、规格:DN100 5.连接方式:粘接 6.含附件安装 7.敷设方式:综合考虑 8.支架制作、安装 9.按设计图纸、技术需求书及施工规范要求综合考虑 |  | m | 288 |  |  |  | 54.63
60 | 031004006011 | 连体座便器 | 1.名称:连体座便器 2.本体安装 3.含水箱等其他附件安装 4.按设计图纸、技术需求书及施工规范要求综合考虑 |  | 组 | 72 |  |  |  | 2129.24
61 | 031004006012 | 连体座便器(二层） | 1.名称:连体座便器(二层） 2.本体安装 3.含水箱等其他附件安装 4.按设计图纸、技术需求书及施工规范要求综合考虑 |  | 组 | 144 |  |  |  | 2417.35
本页小计
分部分项工程和单价措施项目清单与计价表
工程名称：中低层D户型室内安装工程 |  |  |  | 标段： |  |  |  | 第 13 页 共 15 页
序号 | 项目编码 | 项目名称 | 项目特征描述 |  | 计量单位 | 工程量 | 金额（元）
[7 empty] | 综合单价 |  | 综合合价 | 综合单价最高限价
62 | 031004003011 | 方形洗脸盆 | 1.名称:方形洗脸盆（一层） 2.含角阀、水龙头、存水弯等安装 3.本体安装 4.按设计图纸、技术需求书及施工规范要求综合考虑 |  | 组 | 72 |  |  |  | 1165.77
63 | 031004003012 | 方形洗脸盆（二层主人房卫生间） | 1.名称:方形洗脸盆（二层主人房卫生间） 2.含角阀、水龙头、存水弯等安装 3.本体安装 4.按设计图纸、技术需求书及施工规范要求综合考虑 |  | 组 | 144 |  |  |  | 1604.6
64 | 031004004006 | 洗菜盆 | 1.名称:洗菜盆 2.含角阀、水龙头、存水弯等安装 3.本体安装 4.按设计图纸、技术需求书及施工规范要求综合考虑 |  | 组 | 72 |  |  |  | 1554.92
65 | 031004010011 | 即热式热水器 | 1.名称:即热式热水器 2.规格：7kw-8kw 3.本体安装 4.按设计图纸、技术需求书及施工规范要求综合考虑 |  | 套 | 72 |  |  |  | 1842.96
66 | 031004010012 | 淋浴器 | 1.名称:淋浴器 2.含角阀等成套安装 3.本体安装 4.按设计图纸、技术需求书及施工规范要求综合考虑 |  | 套 | 216 |  |  |  | 893.76
67 | 031004014047 | 洗衣机水龙头 | 1.名称:洗衣机水龙头 2.规格:DN15 3.本体安装 4.按设计图纸、技术需求书及施工规范要求综合考虑 |  | 个 | 72 |  |  |  | 90.39
68 | 031004014048 | 地漏 | 1.名称:地漏 2.规格:DN50 3.本体安装 4.按设计图纸、技术需求书及施工规范要求综合考虑 |  | 个 | 432 |  |  |  | 141.12
本页小计
分部分项工程和单价措施项目清单与计价表
工程名称：中低层D户型室内安装工程 |  |  |  | 标段： |  |  |  | 第 14 页 共 15 页
序号 | 项目编码 | 项目名称 | 项目特征描述 |  | 计量单位 | 工程量 | 金额（元）
[7 empty] | 综合单价 |  | 综合合价 | 综合单价最高限价
69 | 031004014049 | 洗衣机地漏 | 1.名称:洗衣机地漏 2.规格:DN50 3.本体安装 4.按设计图纸、技术需求书及施工规范要求综合考虑 |  | 个 | 72 |  |  |  | 102.54
70 | 031004014050 | 置物纸巾架 | 1.名称:置物纸巾架 2.型号、规格:综合考虑 3.本体安装 4.按设计图纸、技术需求书及施工规范要求综合考虑 |  | 个 | 216 |  |  |  | 170.54
给排水系统合计
弱电智能化系统
71 | 030502012005 | 网络插座 | 1.名称:网络插座 2.规格:单口 3.本体安装，含接线盒（箱）安装 4.按设计图纸、技术需求书及施工规范要求综合考虑 |  | 个 | 72 |  |  |  | 35.66
72 | 030404035072 | 网络插座带WiFi | 1.名称:网络插座带WiFi 2.规格:单口 3.本体安装，含接线盒（箱）安装 4.按设计图纸、技术需求书及施工规范要求综合考虑 |  | 个 | 432 |  |  |  | 280.55
73 | 030502005044 | 双绞电缆 | 1.名称:六类非屏蔽双绞电缆 2.规格:含水晶头 3.敷设方式:管、暗槽内穿放 4.按设计图纸、技术需求书及施工规范要求综合考虑 |  | m | 5267.52 |  |  |  | 4.35
74 | 030411001115 | 配管 | 1.名称:配管 2.材质:热镀锌护套钢管 3.规格:JDG20 4.配置形式:综合考虑 5.包含管道敷设、穿线用牵引铁线、砖墙开孔、修补、配件及管件安装、支吊架制作安装、接线盒（箱）安装、防腐油漆、标识、接地 6.按设计图纸、技术需求书及施工规范要求综合考虑 |  | m | 4680 |  |  |  | 18.74
本页小计
分部分项工程和单价措施项目清单与计价表
工程名称：中低层D户型室内安装工程 |  |  |  | 标段： |  |  |  | 第 15 页 共 15 页
序号 | 项目编码 | 项目名称 | 项目特征描述 |  | 计量单位 | 工程量 | 金额（元）
[7 empty] | 综合单价 |  | 综合合价 | 综合单价最高限价
75 | 030413002018 | 凿(压)槽 | 1.名称:凿(压)槽及修复 2.规格:70*70 3.类型:综合 4.按设计图纸、技术需求书及施工规范要求综合考虑 |  | m | 1728 |  |  |  | 25.95
弱电智能化系统合计
暖通系统
排风系统
76 | 030404033033 | 壁式排气扇FP-1 | 1.名称:壁式排气扇P-1/2（含成品风道带五防拔气阀） 2.型号:0.014KW 100m3/h 3.安装方式:壁装 4.按设计图纸、技术需求书及施工规范要求综合考虑 |  | 台 | 216 |  |  |  | 199.27
排风系统合计
暖通系统合计
分部分项合计
措施项目
77 | 031302007059 | 高层施工增加 |  |  | 项 | 1 |  |  |  | 29161.68
78 | 031301017060 | 脚手架搭拆 |  |  | 项 | 1 |  |  |  | 32019.84
单价措施合计
本页小计
合 计

## 表-09 综合单价分析表
综合单价分析表
工程名称： | [6 empty] | 标段： |  |  |  | 第 页 共 页
项目编码 |  |  |  | 项目名称 |  |  |  |  | 计量单位 |  |  | 工程量
清单综合单价组成明细
定额编号 | 定额项目名称 | 定额 单位 | 数量 | 单价 |  |  |  |  | 合价
|  |  |  | 人工费 | 材料费 | 机具费 |  | 管理费 和利润 | 人工费 | 材料费 |  | 机具费 | 管理费 和利润
人工单价 |  | 小计
元/工日 |  | 未计价材料费
清单项目综合单价
材 料 费 明 细 | 主要材料名称、规格、型号 |  |  |  |  | 单位 |  | 数量 | 单价（元） | 合价（元） |  | 暂估单价 （元） | 暂估合价 （元）
| 其他材料费 | [7 empty] | - |  |  | -
| 材料费小计 | [7 empty] | - |  |  | -

## 表-11 总价措施项目清单与计价表
总价措施项目清单与计价表
工程名称：中低层D户型室内安装工程 |  |  |  |  | 标段： |  |  | 第 1 页 共 2 页
序号 | 项目编码 | 项目名称 | 计算基础 | 费率 (%) |  | 金额 (元) | 调整费率 (%) |  | 调整后金额 (元) | 备注
1 | LSSGCSF00071 | 绿色施工安全防护措施费 | 分部分项人工费+分部分项机具费 | 35.77 | [5 empty] | 以分部分项的人工费与施工机具费之和为计算基础，费率35.77%
2 | 031301010062 | 安装与生产同时进行增加费用 | 分部分项人工费 | 0 | [5 empty] | 按人工费的10%计算
3 | 031301011062 | 在有害身体健康环境中施工增加费 | 分部分项人工费 | 0 | [5 empty] | 按人工费的10%计算
4 | TSSGBWZJF062 | 在地下（暗）室、设备及大口径管道内等特殊施工部位进行施工增加费 |  | 30 | [5 empty] | 按该部分人工费的30%计算
5 | 粤031302008062 | 赶工措施费 | 分部分项人工费+分部分项机具费 | 0 | [5 empty] | 赶工措施费=（1-δ）*分部分项（人工费+施工机具费）*0.344 （0.8≤δ＜1 式中：δ=合同工期/定额工期）
6 | 031302002062 | 夜间施工增加费 |  | 20 | [5 empty] | 按其夜间施工项目人工费的20%计算
7 | JTGRSGZJF062 | 交通干扰工程施工增加费 |  | 10 | [5 empty] | 按在市政道路上施工项目人工费的10%计算
8 | 粤031302009062 | 文明工地增加费 | 分部分项人工费+分部分项机具费 | 0 | [5 empty] | 以分部分项的人工费与施工机具费之和为计算基础；市级文明工地1.00%；省级文明工地2.00%
9 | DXGXJCJXF062 | 地下管线交叉降效费 | [7 empty] | 按实际发生或经批准的施工方案计算
10 | QTFY00000069 | 其他费用 | [7 empty] | 按实际发生或经批准的施工组织设
总价措施项目清单与计价表
工程名称：中低层D户型室内安装工程 |  |  |  |  | 标段： |  |  | 第 2 页 共 2 页
序号 | 项目编码 | 项目名称 | 计算基础 | 费率 (%) |  | 金额 (元) | 调整费率 (%) |  | 调整后金额 (元) | 备注
计方案计算
合 计

## 表-12 其他项目清单与计价汇总表
其他项目清单与计价汇总表
工程名称：中低层D户型室内安装工程 |  |  | 标段： |  | 第 1 页 共 1 页
序号 | 项目名称 | 金额（元） |  | 结算金额（元） |  | 备注
1 | 暂列金额 | 409319.33 |  |  |  | 明细详见表-12-1
2 | 暂估价 | 0.00
2.1 | 材料暂估价 | — |  |  |  | 明细详见表-12-2
2.2 | 专业工程暂估价 | 0.00 |  |  |  | 明细详见表-12-3
3 | 计日工 |  |  |  |  | 明细详见表-12-4
4 | 总承包服务费 |  |  |  |  | 明细详见表-12-5
5 | 预算包干费
6 | 工程优质费
7 | 概算幅度差
8 | 现场签证费用
9 | 索赔费用
10 | 其他费用
合 计 | [5 empty] | —

## 表-12-1 暂列金额表
暂列金额明细表
工程名称：中低层D户型室内安装工程 |  |  | 标段： |  | 第 1 页 共 1 页
序号 | 名称 | 计量单位 |  | 暂定金额（元） |  | 备注
1 | 暂列金额 | 元 |  | 409319.33
合 计 |  |  |  | 409319.33 |  | —

## 表-13 规费、税金项目清单与计价表
规费、税金项目清单与计价表
工程名称：中低层D户型室内安装工程 |  |  | 标段： |  | 第 1 页 共 1 页
序号 | 项目名称 | 计算基础 | 计算基数 | 计算费率 (%) |  | 金额(元)
1 | 增值税销项税额 | 分部分项合计+措施合计+其他项目 |  | 9
合 计

## 5.1-1单位工程人材机汇总表-2
单位工程人材机汇总表
工程名称：中低层D户型室内安装工程 | [6 empty] | 第 1 页 共 8 页
序号 | 编码 | 名称及规格 | 单位 | 数量 | 单价 （元） | 合价 （元） |  | 品牌 | 厂家
单位工程人材机汇总表
工程名称：中低层D户型室内安装工程 | [6 empty] | 第 2 页 共 8 页
序号 | 编码 | 名称及规格 | 单位 | 数量 | 单价 （元） | 合价 （元） |  | 品牌 | 厂家
单位工程人材机汇总表
工程名称：中低层D户型室内安装工程 | [6 empty] | 第 3 页 共 8 页
序号 | 编码 | 名称及规格 | 单位 | 数量 | 单价 （元） | 合价 （元） |  | 品牌 | 厂家
单位工程人材机汇总表
工程名称：中低层D户型室内安装工程 | [6 empty] | 第 4 页 共 8 页
序号 | 编码 | 名称及规格 | 单位 | 数量 | 单价 （元） | 合价 （元） |  | 品牌 | 厂家
单位工程人材机汇总表
工程名称：中低层D户型室内安装工程 | [6 empty] | 第 5 页 共 8 页
序号 | 编码 | 名称及规格 | 单位 | 数量 | 单价 （元） | 合价 （元） |  | 品牌 | 厂家
单位工程人材机汇总表
工程名称：中低层D户型室内安装工程 | [6 empty] | 第 6 页 共 8 页
序号 | 编码 | 名称及规格 | 单位 | 数量 | 单价 （元） | 合价 （元） |  | 品牌 | 厂家
单位工程人材机汇总表
工程名称：中低层D户型室内安装工程 | [6 empty] | 第 7 页 共 8 页
序号 | 编码 | 名称及规格 | 单位 | 数量 | 单价 （元） | 合价 （元） |  | 品牌 | 厂家
单位工程人材机汇总表
工程名称：中低层D户型室内安装工程 | [6 empty] | 第 8 页 共 8 页
序号 | 编码 | 名称及规格 | 单位 | 数量 | 单价 （元） | 合价 （元） |  | 品牌 | 厂家