## 表-04 单位工程招标控制价汇总表
单位工程招标控制价汇总表
工程名称：中低层D户型室内精装修工程 |  | 标段： |  | 第 1 页 共 1 页
序号 | 汇总内容 |  | 金额:(元) |  | 其中：暂估价(元)
1 | 分部分项合计
1.1 | 墙体及混凝土构件
1.2 | 地面工程
1.3 | 墙面工程
1.4 | 天棚工程
1.5 | 门窗工程
1.6 | 其他工程
2 | 措施合计
2.1 | 绿色施工安全防护措施费
2.2 | 其他措施费
3 | 其他项目
3.1 | 暂列金额
3.2 | 暂估价
3.3 | 计日工
3.4 | 总承包服务费
3.5 | 预算包干费
3.6 | 工程优质费
3.7 | 概算幅度差
3.8 | 索赔费用
3.9 | 现场签证费用
3.10 | 其他费用
4 | 税前工程造价
5 | 增值税销项税额
6 | 总造价
7 | 人工费
招标控制价合计=1+2+3+5

## 表-08 分部分项工程和单价措施项目清单与计价表
分部分项工程和单价措施项目清单与计价表
工程名称：中低层D户型室内精装修工程 |  |  |  | 标段： |  |  |  | 第 1 页 共 18 页
序号 | 项目编码 | 项目名称 | 项目特征描述 |  | 计量单位 | 工程量 | 金额（元）
[7 empty] | 综合单价 |  | 综合合价 | 综合单价最高限价
墙体及混凝土构件
1 | 010402001010 | 砌块墙 | 1、砌块品种、规格、强度等级:轻质砖； 2、墙体类型:100mm厚内墙； 3、综合考虑砂浆等级强度或加气块专用粘结剂； 4、综合单价包括但不限于超高降效增加费； 5、综合考虑墙体墙体类型、不同施工高度、墙体厚度、砂浆强度及配合比等，综合单价包括但不限于超高降效增加费，门窗位置的混凝土块、砌体内钢筋、预埋件、刮缝勾缝以及按图纸和为满足设计、验收规范规定施工所需的一切工序和工作内容； 6、其他未尽事项，详见设计图纸及相关规范规定执行； |  | m3 | 113.04 |  |  |  | 729.63
2 | 010402001011 | 砌块墙 | 1、砌块品种、规格、强度等级:轻质砖； 2、墙体类型:150mm、200mm及以上内墙； 3、综合考虑砂浆等级强度或加气块专用粘结剂； 4、综合单价包括但不限于超高降效增加费； 5、综合考虑墙体墙体类型、不同施工高度、墙体厚度、砂浆强度及配合比等，综合单价包括但不限于超高降效增加费，门窗位置的混凝土块、砌体内钢筋、预埋件、刮缝勾缝以及按图纸和为满足设计、验收规范规定施工所需的一切工序和工作内容； 6、其他未尽事项，详见设计图纸及相关规范规定执行； |  | m3 | 5.04 |  |  |  | 764.8
本页小计
分部分项工程和单价措施项目清单与计价表
工程名称：中低层D户型室内精装修工程 |  |  |  | 标段： |  |  |  | 第 2 页 共 18 页
序号 | 项目编码 | 项目名称 | 项目特征描述 |  | 计量单位 | 工程量 | 金额（元）
[7 empty] | 综合单价 |  | 综合合价 | 综合单价最高限价
3 | 010503004013 | 反坎 | 1、混凝土种类:商品混凝土； 2、混凝土强度等级:C20； 3、综合单价包括但不限于超高降效增加费； 4、综合考虑混凝土拌和料骨料粒径、泵送方式等，综合单价包括但不限于混凝土添加剂（如早强剂、润泵剂、钢筋阻锈剂等）、泵送费（如泵管安拆、清洗、整理、堆放、输送泵(车)就位、混凝土输送等）、覆膜养护、对拉螺杆/止水螺杆洞的封堵费用、楼板吊洞、混凝土墙面洞口封堵、结构面打磨平整费用、高低级别混凝土标号交接位置施工措施（交接位置使用高标号混凝土、快易收口网等）、按图纸要求使用高耐久性混凝土、设计图纸未显示但因施工组织需要分段施工所需的质量保证措施（如止水钢板、快易收口网、新旧混凝土面打凿、涂刷水泥浆等）； 5、包括为满足设计、验收规范规定施工所需的一切工序，其他未尽事项，详见设计图纸及相关规范规定执行； |  | m3 | 26.64 |  |  |  | 824.25
墙体及混凝土构件合计
地面工程
4 | 011101001007 | 水泥砂浆楼地面 | 1、找平层厚度、砂浆配合比:1:3水泥砂浆找平，厚度综合考虑； 2、综合考虑基层处理、刷水泥浆、分格缝制作、嵌缝等相关费用； 3、综合单价包括但不限于超高降效费； 4、综合考虑为满足设计、验收规范规定施工所需的一切工序和工作内容，其他未尽事项，详见设计图纸及相关规范规定执行； |  | m2 | 94.32 |  |  |  | 25.12
本页小计
分部分项工程和单价措施项目清单与计价表
工程名称：中低层D户型室内精装修工程 |  |  |  | 标段： |  |  |  | 第 3 页 共 18 页
序号 | 项目编码 | 项目名称 | 项目特征描述 |  | 计量单位 | 工程量 | 金额（元）
[7 empty] | 综合单价 |  | 综合合价 | 综合单价最高限价
5 | 011102003020 | 块料楼地面 楼1（CT-01） | 1、美缝剂勾缝:美工刀挖凹槽,用吸尘器或毛刷刷干净,瓷砖缝隙两边贴上美纹纸,用胶枪注入双组真瓷美缝剂勾缝(颜色详见材料表,缝隙规格:2mm*10mm,每米用量约24毫升。)； 2、CT-01瓷砖，规格：900*900mm，采用3厚纯水泥浆结合层粘贴；35厚M20 1:2水泥砂浆找平层 3、素水泥浆一遍； 4、综合单价包括但不限于超高降效费； 5、综合考虑为满足设计、验收规范规定施工所需的一切工序和工作内容，其他未尽事项，详见设计图纸及相关规范规定执行； 6、部位：客厅，餐厅地面； |  | m2 | 2057.76 |  |  |  | 243.52
6 | 011102001018 | 入户门门槛石楼地面楼3（ST-01） | 1、ST-01门槛石，规格尺寸具体以实际为准； 2、采用纯水泥浆结合层粘贴(厚度综合考虑)； 3、水泥浆一道(内掺建筑胶)； 4、综合单价包括但不限于超高降效费； 5、综合考虑为满足设计、验收规范规定施工所需的一切工序和工作内容，其他未尽事项，详见设计图纸及相关规范规定执行； 6、部位：入户门 门槛石； |  | m2 | 10.8 |  |  |  | 749.48
本页小计
分部分项工程和单价措施项目清单与计价表
工程名称：中低层D户型室内精装修工程 |  |  |  | 标段： |  |  |  | 第 4 页 共 18 页
序号 | 项目编码 | 项目名称 | 项目特征描述 |  | 计量单位 | 工程量 | 金额（元）
[7 empty] | 综合单价 |  | 综合合价 | 综合单价最高限价
7 | 011102001019 | 卫生间门槛石楼地面（ST-01） | 1、ST-01门槛石，规格尺寸具体以实际为准； 2、采用纯水泥浆结合层粘贴(厚度综合考虑)； 3、聚氨脂防水层1.5mm厚，三遍(需试水测试)； 4、水泥浆一道(内掺建筑胶)； 5、综合单价包括但不限于超高降效费； 6、综合考虑为满足设计、验收规范规定施工所需的一切工序和工作内容，其他未尽事项，详见设计图纸及相关规范规定执行； 7、部位：卫生间； |  | m2 | 25.2 |  |  |  | 868.3
8 | 010809004006 | 石材窗台板 楼3（ST-02） | 1、ST-02石材，规格尺寸具体以实际为准； 2、M20 1:2水泥砂浆找平层（厚度综合考虑）,纯水泥浆结合层粘贴（厚度综合考虑）； 3、水泥浆一道(内掺建筑胶)； 4、综合单价包括但不限于超高降效费； 5、综合考虑为满足设计、验收规范规定施工所需的一切工序和工作内容，其他未尽事项，详见设计图纸及相关规范规定执行； 6、部位：1F窗台板； |  | m2 | 557.28 |  |  |  | 970.93
本页小计
分部分项工程和单价措施项目清单与计价表
工程名称：中低层D户型室内精装修工程 |  |  |  | 标段： |  |  |  | 第 5 页 共 18 页
序号 | 项目编码 | 项目名称 | 项目特征描述 |  | 计量单位 | 工程量 | 金额（元）
[7 empty] | 综合单价 |  | 综合合价 | 综合单价最高限价
9 | 011104002009 | 实木复合地板 楼4（FL-01） | 1、15mm厚 FL-01实木复合地板，规格：按照图纸； 2、2厚聚乙烯泡沫塑料垫； 3、15厚1:2.5水泥砂浆找平层； 4、水泥浆一道(内掺建筑胶)、防潮层； 5、综合单价包括但不限于超高降效费； 6、综合考虑为满足设计、验收规范规定施工所需的一切工序和工作内容，其他未尽事项，详见设计图纸及相关规范规定执行； 7、部位：2F主人睡房、过道、睡房、储物间； |  | m2 | 4487.76 |  |  |  | 207.57
10 | 011106007006 | 楼梯面层 楼4（FL-01） | 1、15mm厚 FL-01实木复合地板，规格：按照图纸； 2、2厚聚乙烯泡沫塑料垫； 3、15厚1:2.5水泥砂浆找平层； 4、水泥浆一道(内掺建筑胶)、防潮层； 5、综合单价包括但不限于超高降效费； 6、综合考虑为满足设计、验收规范规定施工所需的一切工序和工作内容，其他未尽事项，详见设计图纸及相关规范规定执行； 7、部位：楼梯面层； 8、工程计算规则：按水平投影面积计算，单价包含踏面和踢面。 |  | m2 | 150.48 |  |  |  | 474.18
本页小计
分部分项工程和单价措施项目清单与计价表
工程名称：中低层D户型室内精装修工程 |  |  |  | 标段： |  |  |  | 第 6 页 共 18 页
序号 | 项目编码 | 项目名称 | 项目特征描述 |  | 计量单位 | 工程量 | 金额（元）
[7 empty] | 综合单价 |  | 综合合价 | 综合单价最高限价
11 | 011105006008 | 不锈钢踢脚线 踢1（MT-01） | 1、1.2厚 40mm宽 MT-01深灰色进口304不锈钢踢脚线与卡件安装，要求效果不变形，防指纹； 2、固定配套金属卡件,间距300； 3、综合单价包括但不限于超高降效费； 4、综合考虑为满足设计、验收规范规定施工所需的一切工序和工作内容，其他未尽事项，详见设计图纸及相关规范规定执行； |  | m | 6985.44 |  |  |  | 28.28
地面工程合计
墙面工程
12 | 011201001011 | 墙面一般抹灰 | 1、20厚DPM15水泥砂浆批荡墙身(高度至结构板底)； 2、砼墙面刷界面处理剂一遍(砖墙无需)； 3、综合单价包括但不限于超高降效增加费； 4、综合考虑墙体不同施工高度，以及为满足设计、验收规范规定施工所需的一切工序和工作内容，其他未尽事项，详见设计图纸及相关规范规定执行； |  | m2 | 1152 |  |  |  | 37.61
13 | 011201001012 | 墙面交界处挂网 | 1、不同材质交界处找平层内加直径0.7@13mmx13mm镀锌钢丝网,沿缝居中每边150宽； 2、综合单价包括但不限于超高降效增加费； 3、综合考虑墙体不同施工高度，以及为满足设计、验收规范规定施工所需的一切工序和工作内容，其他未尽事项，详见设计图纸及相关规范规定执行； |  | m2 | 230.4 |  |  |  | 16.62
本页小计
分部分项工程和单价措施项目清单与计价表
工程名称：中低层D户型室内精装修工程 |  |  |  | 标段： |  |  |  | 第 7 页 共 18 页
序号 | 项目编码 | 项目名称 | 项目特征描述 |  | 计量单位 | 工程量 | 金额（元）
[7 empty] | 综合单价 |  | 综合合价 | 综合单价最高限价
14 | 011210006010 | 轻钢龙骨隔墙（100mm厚） | 1、墙体厚度：100mm； 2、骨架、边框材料种类、规格:轻钢龙骨，规格尺寸详图纸； 3、隔板材料品种、规格、颜色:双层9mm厚石膏板； 4、嵌缝、塞口材料品种:内填隔音棉； 5、综合单价包括但不限于超高降效增加费； 6、综合考虑墙体不同施工高度，以及为满足设计、验收规范规定施工所需的一切工序和工作内容，其他未尽事项，详见设计图纸及相关规范规定执行； 7、部位：2F范围； |  | m2 | 3041.23 |  |  |  | 137.17
15 | 011210006011 | 轻钢龙骨隔墙（120mm厚） | 1、墙体厚度：120mm； 2、骨架、边框材料种类、规格:轻钢龙骨，规格尺寸详图纸； 3、隔板材料品种、规格、颜色:双层9mm厚石膏板； 4、嵌缝、塞口材料品种:内填隔音棉； 5、综合单价包括但不限于超高降效增加费； 6、综合考虑墙体不同施工高度，以及为满足设计、验收规范规定施工所需的一切工序和工作内容，其他未尽事项，详见设计图纸及相关规范规定执行； 7、部位：2F范围； |  | m2 | 18.4 |  |  |  | 145.88
本页小计
分部分项工程和单价措施项目清单与计价表
工程名称：中低层D户型室内精装修工程 |  |  |  | 标段： |  |  |  | 第 8 页 共 18 页
序号 | 项目编码 | 项目名称 | 项目特征描述 |  | 计量单位 | 工程量 | 金额（元）
[7 empty] | 综合单价 |  | 综合合价 | 综合单价最高限价
16 | 011210006012 | 轻钢龙骨隔墙（140mm厚） | 1、墙体厚度：140mm； 2、骨架、边框材料种类、规格:轻钢龙骨，规格尺寸详图纸； 3、隔板材料品种、规格、颜色:双层9mm厚石膏板； 4、嵌缝、塞口材料品种:内填隔音棉； 5、综合单价包括但不限于超高降效增加费； 6、综合考虑墙体不同施工高度，以及为满足设计、验收规范规定施工所需的一切工序和工作内容，其他未尽事项，详见设计图纸及相关规范规定执行； 7、部位：2F范围； |  | m2 | 21.57 |  |  |  | 154.95
17 | 011204003020 | 块料墙面 内2（CT-04） | 1、美缝剂勾缝(颜色详见材料表)； 2、CT-04瓷砖，规格：600*1200mm，粘贴前墙砖充分浸湿,墙砖高度高出吊顶100高； 3、5厚1:2建筑胶水泥砂浆粘接层； 8、综合单价包括但不限于超高降效增加费； 9、综合考虑墙体不同施工高度，以及为满足设计、验收规范规定施工所需的一切工序和工作内容，其他未尽事项，详见设计图纸及相关规范规定执行； 10、部位：厨房墙面； |  | m2 | 295.2 |  |  |  | 182.47
18 | 011207001015 | 楼梯侧边不锈钢装饰板 | 1、1.2mm厚深灰色不锈钢板粘贴，含基层处理； 2、综合考虑不同施工高度，以及为满足设计、验收规范规定施工所需的一切工序和工作内容，其他未尽事项，详见设计图纸及相关规范规定执行； 3、位置：楼梯侧面； |  | m2 | 405.36 |  |  |  | 406.65
本页小计
分部分项工程和单价措施项目清单与计价表
工程名称：中低层D户型室内精装修工程 |  |  |  | 标段： |  |  |  | 第 9 页 共 18 页
序号 | 项目编码 | 项目名称 | 项目特征描述 |  | 计量单位 | 工程量 | 金额（元）
[7 empty] | 综合单价 |  | 综合合价 | 综合单价最高限价
19 | 011207001016 | 墙面装饰板(WD-03) | 1、面层材料品种、规格、颜色：WD-03 9mm厚灰色烤漆板； 2、基层材料品种、规格、颜色：阻燃基层板，膨胀螺栓固定； 3、9mm阻燃板板条宽度：50mm、间距400mm，固定方式综合考虑； 4、综合考虑为满足设计、验收规范规定施工所需的一切工序和工作内容，其他未尽事项，详见设计图纸及相关规范规定执行； |  | m2 | 338.4 |  |  |  | 527.73
20 | 011406001026 | 抹灰面油漆 内1（PT-01） | 1、PT-01白色乳胶漆(二底二面)； 2、满刮2厚面层耐水腻子两道(墙面开槽的位置用水泥砂浆补平后挂0.4厚耐碱玻纤网),各层砂纸磨平,安装墙体阳角线,PVC阳角线规格为25*25*2； 3、综合单价包括但不限于超高降效增加费； 4、综合考虑墙体不同施工高度，以及为满足设计、验收规范规定施工所需的一切工序和工作内容，其他未尽事项，详见设计图纸及相关规范规定执行； 5、部位：1F、2F遇水房间以外的墙面； |  | m2 | 11329.2 |  |  |  | 52.94
21 | 011210003018 | 玻璃隔断（睡房） | 1、12mm钢化玻璃固定隔断GL-01； 2、深灰色不锈钢边框MT-01； 3、综合单价包括但不限于超高降效增加费； 4、综合考虑不同施工高度，以及为满足设计、验收规范规定施工所需的一切工序和工作内容，其他未尽事项，详见设计图纸及相关规范规定执行； 5、部位：睡房三； |  | m2 | 290.88 |  |  |  | 410.49
本页小计
分部分项工程和单价措施项目清单与计价表
工程名称：中低层D户型室内精装修工程 |  |  |  | 标段： |  |  |  | 第 10 页 共 18 页
序号 | 项目编码 | 项目名称 | 项目特征描述 |  | 计量单位 | 工程量 | 金额（元）
[7 empty] | 综合单价 |  | 综合合价 | 综合单价最高限价
22 | 011210003019 | 玻璃隔断（卫生间） | 1、12mm钢化玻璃卫生间隔断GL-01； 2、深灰色不锈钢边框MT-01； 3、综合单价包括但不限于超高降效增加费； 4、综合考虑不同施工高度，以及为满足设计、验收规范规定施工所需的一切工序和工作内容，其他未尽事项，详见设计图纸及相关规范规定执行； 5、部位：1F、2F卫生间； |  | m2 | 595.44 |  |  |  | 410.49
23 | 011204001006 | 石材墙面（卫生间洗漱台柜下人造石墙面 防水） | 1、人造石石材，规格尺寸具体以实际为准； 2、采用5厚纯水泥浆结合层粘贴； 3、聚氨脂防水层1.5mm厚,三遍(需试水测试) 4、素水泥浆一遍； 5、轻钢龙骨隔墙,表面清扫干净； 6、综合单价包括但不限于超高降效费； 7、综合考虑为满足设计、验收规范规定施工所需的一切工序和工作内容，其他未尽事项，详见设计图纸及相关规范规定执行； 8、部位：卫生间洗漱台柜下墙面 ； |  | m2 | 28.22 |  |  |  | 1011.42
墙面工程合计
天棚工程
本页小计
分部分项工程和单价措施项目清单与计价表
工程名称：中低层D户型室内精装修工程 |  |  |  | 标段： |  |  |  | 第 11 页 共 18 页
序号 | 项目编码 | 项目名称 | 项目特征描述 |  | 计量单位 | 工程量 | 金额（元）
[7 empty] | 综合单价 |  | 综合合价 | 综合单价最高限价
24 | 011406001027 | 抹灰面油漆 棚1（PT-01） | 1、PT-01白色乳胶漆(二底二面)； 2、满刮2厚面层耐水腻子两道各层砂纸磨平； 3、原建筑楼板； 4、综合单价包括但不限于超高降效增加费； 5、综合考虑为满足设计、验收规范规定施工所需的一切工序和工作内容，其他未尽事项，详见设计图纸及相关规范规定执行； 6、位置：2F过道、主人睡房、睡房二、储物间天棚； |  | m2 | 3638.88 |  |  |  | 61.33
25 | 011406001028 | 抹灰面油漆 棚2（PT-01） | 1、PT-01白色乳胶漆(二底二面)； 2、满刮2厚面层耐水腻子找平,面板接缝处贴嵌缝粘胶带,刮腻子抹平； 3、错缝粘贴第二层9.5厚防水石膏板； 4、综合单价包括但不限于超高降效增加费； 5、综合考虑为满足设计、验收规范规定施工所需的一切工序和工作内容，其他未尽事项，详见设计图纸及相关规范规定执行； 6、位置：1F客餐厅、楼梯区； |  | m2 | 3763.76 |  |  |  | 151.57
天棚工程合计
门窗工程
26 | 010801001016 | 卧室门（WD-01 木饰面） | 1、门代号及洞口尺寸:800mm×2030mm； 2、门材质：木饰面WD-01，具体详见门图纸大样； 3、综合单价包括但不限于超高降效费,含五金配件、含后期深化； 4、综合考虑为满足设计、验收规范规定施工所需的一切工序和工作内容，其他未尽事项，详见设计图纸及相关规范规定执行； 5、位置：睡房一、睡房二 ； |  | 樘 | 144 |  |  |  | 1263.73
本页小计
分部分项工程和单价措施项目清单与计价表
工程名称：中低层D户型室内精装修工程 |  |  |  | 标段： |  |  |  | 第 12 页 共 18 页
序号 | 项目编码 | 项目名称 | 项目特征描述 |  | 计量单位 | 工程量 | 金额（元）
[7 empty] | 综合单价 |  | 综合合价 | 综合单价最高限价
27 | 010801001017 | 卧室门（WD-01 木饰面） | 1、门代号及洞口尺寸:800mm×1920mm； 2、门材质：木饰面WD-01，具体详见门图纸大样； 3、综合单价包括但不限于超高降效费,含五金配件、含后期深化； 4、综合考虑为满足设计、验收规范规定施工所需的一切工序和工作内容，其他未尽事项，详见设计图纸及相关规范规定执行； 5、位置：睡房三、睡房四、主人睡房； |  | 樘 | 216 |  |  |  | 1263.74
28 | 010801001018 | 1F卫生间门（WD-01 木饰面） | 1、门代号及洞口尺寸：800mm×1990mm； 2、门材质：木饰面WD-01，具体详见门图纸大样； 3、综合单价包括但不限于超高降效费,含五金配件、含后期深化； 4、综合考虑为满足设计、验收规范规定施工所需的一切工序和工作内容，其他未尽事项，详见设计图纸及相关规范规定执行； 5、位置：1F卫生间； |  | 樘 | 72 |  |  |  | 1244.69
29 | 010801001019 | 2F卫生间门（WD-01 木饰面） | 1、门代号及洞口尺寸：800mm×1880mm； 2、门材质：木饰面WD-01，具体详见门图纸大样； 3、综合单价包括但不限于超高降效费,含五金配件、含后期深化； 4、综合考虑为满足设计、验收规范规定施工所需的一切工序和工作内容，其他未尽事项，详见设计图纸及相关规范规定执行； 5、位置：2F卫生间； |  | 樘 | 72 |  |  |  | 1174.83
本页小计
分部分项工程和单价措施项目清单与计价表
工程名称：中低层D户型室内精装修工程 |  |  |  | 标段： |  |  |  | 第 13 页 共 18 页
序号 | 项目编码 | 项目名称 | 项目特征描述 |  | 计量单位 | 工程量 | 金额（元）
[7 empty] | 综合单价 |  | 综合合价 | 综合单价最高限价
30 | 010801001020 | 睡房三 卫生间门（WD-01 木饰面） | 1、门代号及洞口尺寸：800mm×1820mm； 2、门材质：木饰面WD-01，具体详见门图纸大样； 3、综合单价包括但不限于超高降效费,含五金配件、含后期深化； 4、综合考虑为满足设计、验收规范规定施工所需的一切工序和工作内容，其他未尽事项，详见设计图纸及相关规范规定执行； 5、位置：睡房三卫生间； |  | 樘 | 72 |  |  |  | 1174.83
门窗工程合计
其他工程
31 | 011501009006 | 橱柜（WD-02烤漆板） | 1、柜体规格尺寸：详图纸（包含吊柜和地柜）； 2、材料种类、规格：WD-02烤漆板，具体详见柜体图纸大样；门板为烤漆板，基材中纤板，柜体为三聚氰胺板，基材颗粒板，含石材台面，其他详细说明见深化图纸。 3、综合单价包括但不限于各种五金配件、拉手、塞口、填缝、超高降效费等； 4、综合考虑为满足设计、验收规范规定施工所需的一切工序和工作内容，其他未尽事项，详见设计图纸及相关规范规定执行； 5、位置：厨房； |  | 个 | 72 |  |  |  | 8072.13
32 | 011501008013 | 玄关柜（WD-01木饰面板） | 1、柜体规格尺寸：详图纸； 2、材料种类、规格：WD-01木饰面板，具体详见柜体图纸大样； 3、综合单价包括但不限于各种五金配件、拉手、塞口、填缝、超高降效费等； 4、综合考虑为满足设计、验收规范规定施工所需的一切工序和工作内容，其他未尽事项，详见设计图纸及相关规范规定执行； 5、位置：玄关； |  | 个 | 72 |  |  |  | 3118.88
本页小计
分部分项工程和单价措施项目清单与计价表
工程名称：中低层D户型室内精装修工程 |  |  |  | 标段： |  |  |  | 第 14 页 共 18 页
序号 | 项目编码 | 项目名称 | 项目特征描述 |  | 计量单位 | 工程量 | 金额（元）
[7 empty] | 综合单价 |  | 综合合价 | 综合单价最高限价
33 | 穗011501021011 | 1F卫生间浴室柜（WD-01木饰面板） | 1、柜体规格尺寸：详图纸含镜箱柜、台下盆柜，含台面； 2、材料种类、规格：镜箱柜：MR-01银镜、铝框镜门， 台下盆柜： WD-01木饰面板，具体详见柜体图纸大样； 3、综合单价包括但不限于各种五金配件、拉手、门铰、吊码、灯条、塞口、填缝、超高降效费等； 4、综合考虑为满足设计、验收规范规定施工所需的一切工序和工作内容，其他未尽事项，详见设计图纸及相关规范规定执行； 5、位置：1F卫生间； |  | 个 | 72 |  |  |  | 1742.49
34 | 穗011501021012 | 2F卫生间浴室柜（WD-01木饰面板） | 1、柜体规格尺寸：详图纸含镜箱柜、台下盆柜，含台面； 2、材料种类、规格：镜箱柜：MR-01银镜、铝框镜门， 台下盆柜： WD-01木饰面板，具体详见柜体图纸大样； 3、综合单价包括但不限于各种五金配件、拉手、门铰、吊码、灯条、塞口、填缝、超高降效费等； 4、综合考虑为满足设计、验收规范规定施工所需的一切工序和工作内容，其他未尽事项，详见设计图纸及相关规范规定执行； 5、位置：2F卫生间； |  | 个 | 72 |  |  |  | 1808.01
本页小计
分部分项工程和单价措施项目清单与计价表
工程名称：中低层D户型室内精装修工程 |  |  |  | 标段： |  |  |  | 第 15 页 共 18 页
序号 | 项目编码 | 项目名称 | 项目特征描述 |  | 计量单位 | 工程量 | 金额（元）
[7 empty] | 综合单价 |  | 综合合价 | 综合单价最高限价
35 | 穗011501021013 | 睡房卫生间 浴室柜（WD-01木饰面板） | 1、柜体规格尺寸：详图纸含镜箱柜、台下盆柜，含台面； 2、材料种类、规格：镜箱柜：MR-01银镜、铝框镜门， 台下盆柜： WD-01木饰面板，具体详见柜体图纸大样； 3、综合单价包括但不限于各种五金配件、拉手、门铰、吊码、灯条、塞口、填缝、超高降效费等； 4、综合考虑为满足设计、验收规范规定施工所需的一切工序和工作内容，其他未尽事项，详见设计图纸及相关规范规定执行； 5、位置：睡房三； |  | 个 | 72 |  |  |  | 1625.05
36 | 011502001018 | 金属装饰线（100mm宽） | 1、线条材料品种、规格、颜色:100mm宽 MT-01深灰色不锈钢装饰线； 2、综合单价包括但不限于各种五金配件、吊码、灯条、塞口、填缝、超高降效费等； 3、综合考虑为满足设计、验收规范规定施工所需的一切工序和工作内容，其他未尽事项，详见设计图纸及相关规范规定执行； 4、位置：2F睡房三卫生间门框顶部； |  | m | 281.52 |  |  |  | 57.83
37 | 011502001019 | 金属装饰线（170mm宽） | 1、线条材料品种、规格、颜色:170mm宽 MT-01深灰色不锈钢装饰线； 2、综合单价包括但不限于各种五金配件、吊码、灯条、塞口、填缝、超高降效费等； 3、综合考虑为满足设计、验收规范规定施工所需的一切工序和工作内容，其他未尽事项，详见设计图纸及相关规范规定执行； 4、位置：厨房墙身与过道墙身收口； |  | m | 153.36 |  |  |  | 140.09
本页小计
分部分项工程和单价措施项目清单与计价表
工程名称：中低层D户型室内精装修工程 |  |  |  | 标段： |  |  |  | 第 16 页 共 18 页
序号 | 项目编码 | 项目名称 | 项目特征描述 |  | 计量单位 | 工程量 | 金额（元）
[7 empty] | 综合单价 |  | 综合合价 | 综合单价最高限价
38 | 011503008013 | 玻璃栏板（2F楼梯 楼层平台） | 1、栏杆玻璃的种类、规格、颜色：弧形12mm/6+6mm夹胶 GL-01普通钢化玻璃； 2、栏板高度:1050mm； 3、立柱材料种类：综合考虑各种材料样式及规格型号； 4、固定方式：综合考虑； 5、固定配件种类：1.2厚不锈钢封边； 6、综合单价包括但不限于、固定配件、超高降效费； 7、综合考虑为满足设计、验收规范规定施工所需的一切工序和工作内容，其他未尽事项，详见设计图纸及相关规范规定执行； 8、部位：2F楼梯 楼层平台； |  | m | 100.08 |  |  |  | 818.3
39 | 011501017011 | 成品卫生间整体卫浴（1F卫生间） | 1、成品整体卫浴，包含地面砖、墙面砖材料价格及安装费，成品天花、检修口、地漏等所有费用 2、综合单价包括但不限于超高降效费，包含墙面、地面瓷砖铺装； 3、综合考虑为满足设计、验收规范规定施工所需的一切工序和工作内容，其他未尽事项，详见设计图纸及相关规范规定执行； 4、部位：1F卫生间； |  | 个 | 72 |  |  |  | 11608
40 | 011501017012 | 成品卫生间整体卫浴（2F卫生间） | 1、成品整体卫浴，包含地面砖、墙面砖材料价格及安装费，成品天花、检修口、地漏等所有费用 2、综合单价包括但不限于超高降效费，包含墙面、地面瓷砖铺装； 3、综合考虑为满足设计、验收规范规定施工所需的一切工序和工作内容，其他未尽事项，详见设计图纸及相关规范规定执行； 4、部位：2F卫生间； |  | 个 | 72 |  |  |  | 11564
本页小计
分部分项工程和单价措施项目清单与计价表
工程名称：中低层D户型室内精装修工程 |  |  |  | 标段： |  |  |  | 第 17 页 共 18 页
序号 | 项目编码 | 项目名称 | 项目特征描述 |  | 计量单位 | 工程量 | 金额（元）
[7 empty] | 综合单价 |  | 综合合价 | 综合单价最高限价
41 | 011501017013 | 成品卫生间整体卫浴（睡房三） | 1、成品整体卫浴，包含地面砖、墙面砖材料价格及安装费，成品天花、检修口、地漏等所有费用 2、综合单价包括但不限于超高降效费，包含墙面、地面瓷砖铺装； 3、综合考虑为满足设计、验收规范规定施工所需的一切工序和工作内容，其他未尽事项，详见设计图纸及相关规范规定执行； 4、部位：睡房三； |  | 个 | 72 |  |  |  | 11058
42 | 010810003006 | 窗帘盒 | 1、面层材料品种、规格:白色乳胶漆PT-01； 2、基层材料种类、规格:单层9mm阻燃板基层、单层9mm石膏板； 3、具体做法详见图纸大样； 4、综合单价包括但不限于超高降效增加费； 5、包括为满足设计、验收规范规定施工所需的一切工序，其他未尽事项，详见设计图纸及相关规范规定执行； |  | m | 561.6 |  |  |  | 116.94
43 | 011304002016 | 检修口 | 1、风口材料品种、规格:成品石膏检修口，表面刷白色乳胶漆（腻子批嵌）； 2、具体做法详见图纸大样； 3、综合单价包括但不限于超高降效增加费； 4、包括为满足设计、验收规范规定施工所需的一切工序，其他未尽事项，详见设计图纸及相关规范规定执行； |  | 个 | 144 |  |  |  | 125.28
44 | 011304002017 | 条形出风口 | 1、风口材料品种、规格:成品条形出风口； 2、具体做法详见图纸大样； 3、综合单价包括但不限于超高降效增加费； 4、包括为满足设计、验收规范规定施工所需的一切工序，其他未尽事项，详见设计图纸及相关规范规定执行； |  | 个 | 144 |  |  |  | 191.78
其他工程合计
本页小计
分部分项工程和单价措施项目清单与计价表
工程名称：中低层D户型室内精装修工程 |  |  |  | 标段： |  |  |  | 第 18 页 共 18 页
序号 | 项目编码 | 项目名称 | 项目特征描述 |  | 计量单位 | 工程量 | 金额（元）
[7 empty] | 综合单价 |  | 综合合价 | 综合单价最高限价
分部分项合计
措施项目
45 | 粤011701012011 | 活动脚手架 | 1.墙柱面活动脚手架 |  | m2 | 24083.11 |  |  |  | 2.25
46 | 粤011701012012 | 活动脚手架 | 1.天棚活动脚手架 |  | m2 | 7537.68 |  |  |  | 5.41
47 | 011702008006 | 反坎模板 | 1.反坎模板 |  | m2 | 667.44 |  |  |  | 52.32
单价措施合计
本页小计
合 计

## 表-09 综合单价分析表
综合单价分析表
工程名称： | [6 empty] | 标段： |  |  |  | 第 页 共 页
项目编码 |  |  |  | 项目名称 |  |  |  |  | 计量单位 |  |  | 工程量
清单综合单价组成明细
定额编号 | 定额项目名称 | 定额 单位 | 数量 | 单价 |  |  |  |  | 合价
|  |  |  | 人工费 | 材料费 | 机具费 |  | 管理费 和利润 | 人工费 | 材料费 |  | 机具费 | 管理费 和利润
人工单价 |  | 小计
元/工日 |  | 未计价材料费
清单项目综合单价
材 料 费 明 细 | 主要材料名称、规格、型号 |  |  |  |  | 单位 |  | 数量 | 单价（元） | 合价（元） |  | 暂估单价 （元） | 暂估合价 （元）
| 其他材料费 | [7 empty] | - |  |  | -
| 材料费小计 | [7 empty] | - |  |  | -

## 表-11 总价措施项目清单与计价表
总价措施项目清单与计价表
工程名称：中低层D户型室内精装修工程 |  |  |  |  | 标段： |  |  | 第 1 页 共 1 页
序号 | 项目编码 | 项目名称 | 计算基础 | 费率 (%) |  | 金额 (元) | 调整费率 (%) |  | 调整后金额 (元) | 备注
1 | LSSGCSF00065 | 绿色施工安全防护措施费 | 分部分项人工费+分部分项机具费 | 13 | [5 empty] | 以分部分项的人工费与施工机具费之和为计算基础，费率13%
2 | WMGDZJF00006 | 文明工地增加费 | 分部分项人工费+分部分项机具费 | 0 | [5 empty] | 以分部分项的人工费与施工机具费之和为计算基础，市级文明工地为0.6%；省级文明工地为1.2%
3 | 011707002006 | 夜间施工增加费 |  | 20 | [5 empty] | 以夜间施工项目人工费的20%计算
4 | GGCSF0000006 | 赶工措施费 | 分部分项人工费+分部分项机具费 | 0 | [5 empty] | 赶工措施费=（1-δ）*分部分项的（人工费+施工机具费）*0.3 （0.8≤δ＜1 式中：δ=合同工期/定额工期）
5 | QTFY00000063 | 其他费用 | [7 empty] | 按经批准的专项施工组织方案计算
合 计

## 表-12 其他项目清单与计价汇总表
其他项目清单与计价汇总表
工程名称：中低层D户型室内精装修工程 |  |  | 标段： |  | 第 1 页 共 1 页
序号 | 项目名称 | 金额（元） |  | 结算金额（元） |  | 备注
1 | 暂列金额 | 962434.60 |  |  |  | 明细详见表-12-1
2 | 暂估价 | 0.00
2.1 | 材料暂估价 | — |  |  |  | 明细详见表-12-2
2.2 | 专业工程暂估价 | 0.00 |  |  |  | 明细详见表-12-3
3 | 计日工 |  |  |  |  | 明细详见表-12-4
4 | 总承包服务费 |  |  |  |  | 明细详见表-12-5
5 | 预算包干费
6 | 工程优质费
7 | 概算幅度差
8 | 现场签证费用
9 | 索赔费用
10 | 其他费用
合 计 | [5 empty] | —

## 表-12-1 暂列金额表
暂列金额明细表
工程名称：中低层D户型室内精装修工程 |  |  | 标段： |  | 第 1 页 共 1 页
序号 | 名称 | 计量单位 |  | 暂定金额（元） |  | 备注
1 | 暂列金额 | 元 |  | 962434.6
合 计 |  |  |  | 962434.60 |  | —

## 表-13 规费、税金项目清单与计价表
规费、税金项目清单与计价表
工程名称：中低层D户型室内精装修工程 |  |  | 标段： |  | 第 1 页 共 1 页
序号 | 项目名称 | 计算基础 | 计算基数 | 计算费率 (%) |  | 金额(元)
1 | 增值税销项税额 | 分部分项合计+措施合计+其他项目 |  | 9
合 计

## 5.1-1单位工程人材机汇总表-2
单位工程人材机汇总表
工程名称：中低层D户型室内精装修工程 | [6 empty] | 第 1 页 共 4 页
序号 | 编码 | 名称及规格 | 单位 | 数量 | 单价 （元） | 合价 （元） |  | 品牌 | 厂家
单位工程人材机汇总表
工程名称：中低层D户型室内精装修工程 | [6 empty] | 第 2 页 共 4 页
序号 | 编码 | 名称及规格 | 单位 | 数量 | 单价 （元） | 合价 （元） |  | 品牌 | 厂家
单位工程人材机汇总表
工程名称：中低层D户型室内精装修工程 | [6 empty] | 第 3 页 共 4 页
序号 | 编码 | 名称及规格 | 单位 | 数量 | 单价 （元） | 合价 （元） |  | 品牌 | 厂家
单位工程人材机汇总表
工程名称：中低层D户型室内精装修工程 | [6 empty] | 第 4 页 共 4 页
序号 | 编码 | 名称及规格 | 单位 | 数量 | 单价 （元） | 合价 （元） |  | 品牌 | 厂家