## 表-04 单位工程招标控制价汇总表
单位工程招标控制价汇总表
工程名称：二期-燃气工程 |  | 标段： |  | 第 1 页 共 1 页
序号 | 汇总内容 |  | 金额:(元) |  | 其中：暂估价(元)
1 | 分部分项合计
1.1 | 庭院燃气工程
1.2 | 二期燃气工程
2 | 措施合计
2.1 | 绿色施工安全防护措施费
2.2 | 其他措施费
3 | 其他项目
3.1 | 暂列金额
3.2 | 暂估价
3.3 | 计日工
3.4 | 总承包服务费
3.5 | 预算包干费
3.6 | 工程优质费
3.7 | 概算幅度差
3.8 | 索赔费用
3.9 | 现场签证费用
3.10 | 其他费用
4 | 税前工程造价
5 | 增值税销项税额
6 | 总造价
7 | 人工费
招标控制价合计=1+2+3+5

## 表-08 分部分项工程和单价措施项目清单与计价表
分部分项工程和单价措施项目清单与计价表
工程名称：二期-燃气工程 |  |  |  | 标段： |  |  |  | 第 1 页 共 6 页
序号 | 项目编码 | 项目名称 | 项目特征描述 |  | 计量单位 | 工程量 | 金额（元）
[7 empty] | 综合单价 |  | 综合合价 | 综合单价最高限价
庭院燃气工程
1 | 031001007001 | 复合管 | 1.安装部位:室外 2.介质:燃气 3.材质、规格:聚乙烯塑料管SDR17 dn110 4.连接形式:热熔连接 5.管道、管件（弯头、三通、变径、套筒等）安装 6.压力试验及吹、洗设计要求:空气吹扫、泄露试验、气压试验 7.按设计图纸、技术需求书及施工规范要求综合考虑 |  | m | 151 |  |  |  | 139.41
2 | 031001007002 | 复合管 | 1.安装部位:室外 2.介质:燃气 3.材质、规格:聚乙烯塑料管SDR17 dn160 4.连接形式:热熔连接 5.管道、管件（弯头、三通、变径、套筒等）安装 6.压力试验及吹、洗设计要求:空气吹扫、泄露试验、气压试验 7.按设计图纸、技术需求书及施工规范要求综合考虑 |  | m | 197 |  |  |  | 279.33
3 | 031001007003 | 复合管 | 1.安装部位:室外 2.介质:燃气 3.材质、规格:聚乙烯塑料管SDR17 dn200 4.连接形式:热熔连接 5.管道、管件（弯头、三通、变径、套筒等）安装 6.压力试验及吹、洗设计要求:空气吹扫、泄露试验、气压试验 7.按设计图纸、技术需求书及施工规范要求综合考虑 |  | m | 98 |  |  |  | 390.11
4 | 031007010001 | 钢塑转换 | 1.名称:钢塑转换 2.规格:dn200*D160 3.按设计图纸、技术需求书及施工规范要求综合考虑 |  | 个 | 1 |  |  |  | 1635.44
5 | 031007010002 | 钢塑转换 | 1.名称:钢塑转换 2.规格:dn200*D110 3.按设计图纸、技术需求书及施工规范要求综合考虑 |  | 个 | 1 |  |  |  | 1155.4
本页小计
分部分项工程和单价措施项目清单与计价表
工程名称：二期-燃气工程 |  |  |  | 标段： |  |  |  | 第 2 页 共 6 页
序号 | 项目编码 | 项目名称 | 项目特征描述 |  | 计量单位 | 工程量 | 金额（元）
[7 empty] | 综合单价 |  | 综合合价 | 综合单价最高限价
6 | 031007010003 | 钢塑转换 | 1.名称:钢塑转换 2.规格:dn160*D110 3.按设计图纸、技术需求书及施工规范要求综合考虑 |  | 个 | 2 |  |  |  | 715.52
7 | 031007010004 | 钢塑转换 | 1.名称:钢塑转换 2.规格:dn110*D108 3.按设计图纸、技术需求书及施工规范要求综合考虑 |  | 个 | 1 |  |  |  | 367.07
8 | 031001001121 | 钢管 | 1.安装部位:室外 2.介质:燃气 3.规格、压力等级:无缝钢管D108x4.5 4.连接形式:焊接 5.压力试验及吹、洗设计要求:空气吹扫、泄露试验、气压试验 6.3PE加强级防腐 7.按设计图纸、技术需求书及施工规范要求综合考虑 |  | m | 2 |  |  |  | 177.49
9 | 031001002002 | 钢管 | 1.安装部位:室外 2.介质:燃气 3.规格、压力等级:无缝钢管D159x5 4.连接形式:焊接 5.压力试验及吹、洗设计要求:空气吹扫、泄露试验、气压试验 6.3PE加强级防腐 7.按设计图纸、技术需求书及施工规范要求综合考虑 |  | m | 1 |  |  |  | 274.55
10 | 031007011001 | 调压箱、调压装置 | 1.类型:调压柜700Nm3/h 2.型号、规格:P进=0.2~0.4MPa、P出=7.5kPa(可调) 3.围栏:成品 4.基础制作、安装 5.按设计图纸、技术需求书及施工规范要求综合考虑 |  | 台 | 1 |  |  |  | 243016
11 | 030408006081 | PE保护盖板 | 1.名称:PE保护盖板 2.材质、类型:成品 3.按设计图纸、技术需求书及施工规范要求综合考虑 |  | m | 445 |  |  |  | 45.29
12 | 080601011001 | 标志桩/牌 | 1.名称:标志桩/牌 2.按设计图纸、技术需求书及施工规范要求综合考虑 |  | 个 | 55 |  |  |  | 235.94
本页小计
分部分项工程和单价措施项目清单与计价表
工程名称：二期-燃气工程 |  |  |  | 标段： |  |  |  | 第 3 页 共 6 页
序号 | 项目编码 | 项目名称 | 项目特征描述 |  | 计量单位 | 工程量 | 金额（元）
[7 empty] | 综合单价 |  | 综合合价 | 综合单价最高限价
13 | 030408003001 | 出地套管 | 1.名称:出地套管 2.材质:钢管 3.规格:DN200 4.按设计图纸、技术需求书及施工规范要求综合考虑 |  | m | 3 |  |  |  | 256.29
14 | 030408003002 | 出地套管 | 1.名称:出地套管 2.材质:钢管 3.规格:DN150 4.按设计图纸、技术需求书及施工规范要求综合考虑 |  | m | 26 |  |  |  | 151.35
15 | 030408003003 | 保护套管 | 1.名称:保护套管 2.材质:钢管 3.规格:DN300 4.按设计图纸、技术需求书及施工规范要求综合考虑 |  | m | 7 |  |  |  | 494.73
16 | 040502005003 | 阀门 | 1.种类:双放散PE球阀 2.材质及规格:de110 3.按设计图纸、技术需求书及施工规范要求综合考虑 |  | 个 | 11 |  |  |  | 1857.78
17 | 040502005004 | 阀门 | 1.种类:双放散PE球阀 2.材质及规格:de160 3.按设计图纸、技术需求书及施工规范要求综合考虑 |  | 个 | 1 |  |  |  | 3117.41
18 | 040504003001 | 阀门井 | 1.名称:阀门井（含井盖） 2.材质、规格:成品 3.按设计图纸、技术需求书及施工规范要求综合考虑 |  | 座 | 12 |  |  |  | 4682.18
19 | 040501014001 | 燃气接驳 | 1.材质及规格:燃气接驳 2.规格:DN100 3.带(不带)介质连接:带气 |  | 处 | 1 |  |  |  | 7176.7
20 | 040101002011 | 挖沟槽土方 | 1.土壤类别:一、二类土 2.挖土深度:2m 内 3.按设计图纸、技术需求书及施工规范要求综合考虑 |  | m3 | 218.54 |  |  |  | 8.36
21 | 040103001017 | 回填方 | 1.密实度要求:夯实 2.填方材料品种:回填砂 |  | m3 | 156.1 |  |  |  | 363.17
22 | 040103002010 | 余方弃置 | 1.废弃料品种:土方 2.运距:35km |  | m3 | 218.54 |  |  |  | 75.67
23 | 041001001001 | 拆除路面 | 1.材质:混凝土 2.厚度:20cm 3.机械切缝 |  | m2 | 446 |  |  |  | 54.2
24 | 040103002011 | 余方弃置 | 1.废弃料品种:石方 2.运距:35km |  | m3 | 89.2 |  |  |  | 116.44
本页小计
分部分项工程和单价措施项目清单与计价表
工程名称：二期-燃气工程 |  |  |  | 标段： |  |  |  | 第 4 页 共 6 页
序号 | 项目编码 | 项目名称 | 项目特征描述 |  | 计量单位 | 工程量 | 金额（元）
[7 empty] | 综合单价 |  | 综合合价 | 综合单价最高限价
庭院燃气工程合计
二期燃气工程
25 | 031001001122 | 钢管 | 1.安装部位:室内 2.介质:燃气 3.规格、压力等级:无缝钢管D108x4.5 4.连接形式:焊接 5.压力试验及吹、洗设计要求:空气吹扫、泄露试验、气压试验 6.管道、管件（弯头、三通、变径、堵头等）安装 7.按设计图纸、技术需求书及施工规范要求综合考虑 |  | m | 206 |  |  |  | 205.31
26 | 031001002003 | 钢管 | 1.安装部位:室内 2.介质:燃气 3.规格、压力等级:无缝钢管D159x5 4.连接形式:焊接 5.压力试验及吹、洗设计要求:空气吹扫、泄露试验、气压试验 6.管道、管件（弯头、三通、变径、堵头等）安装 7.按设计图纸、技术需求书及施工规范要求综合考虑 |  | m | 226 |  |  |  | 298.66
27 | 031001002004 | 钢管 | 1.安装部位:室内 2.介质:燃气 3.规格、压力等级:预涂覆环氧镀锌钢管DN50 4.连接形式:螺纹连接 5.压力试验及吹、洗设计要求:空气吹扫、泄露试验、气压试验 6.管道、管件（弯头、三通、变径、堵头等）安装 7.按设计图纸、技术需求书及施工规范要求综合考虑 |  | m | 250 |  |  |  | 110.08
28 | 031003003435 | 焊接法兰阀门 | 1.类型:法兰球阀 2.规格、压力等级:Q41F-16C DN150 3.连接形式:法兰连接 4.按设计图纸、技术需求书及施工规范要求综合考虑 |  | 个 | 1 |  |  |  | 5252.92
本页小计
分部分项工程和单价措施项目清单与计价表
工程名称：二期-燃气工程 |  |  |  | 标段： |  |  |  | 第 5 页 共 6 页
序号 | 项目编码 | 项目名称 | 项目特征描述 |  | 计量单位 | 工程量 | 金额（元）
[7 empty] | 综合单价 |  | 综合合价 | 综合单价最高限价
29 | 031003011004 | 法兰盲板 | 1.名称:法兰盲板 2.规格、压力等级:DN100 3.按设计图纸、技术需求书及施工规范要求综合考虑 |  | 片 | 4 |  |  |  | 99.74
30 | 031003011005 | 法兰 | 1.名称:凸面带颈法兰 2.规格、压力等级:DN150 PN16RF(系列Ⅱ) 3.按设计图纸、技术需求书及施工规范要求综合考虑 |  | 片 | 1 |  |  |  | 154.91
31 | 031003011006 | 法兰 | 1.名称:凸面带颈法兰 2.规格、压力等级:DN100 PN16RF(系列Ⅱ) 3.按设计图纸、技术需求书及施工规范要求综合考虑 |  | 片 | 4 |  |  |  | 128.24
32 | 031003001144 | 螺纹阀门 | 1.类型:螺纹球阀 2.规格、压力等级:Q11F-16T DN50 3.按设计图纸、技术需求书及施工规范要求综合考虑 |  | 个 | 47 |  |  |  | 1926.17
33 | 031003010054 | 软接头(软管) | 1.材质:金属软管 2.规格:DN150 3.按设计图纸、技术需求书及施工规范要求综合考虑 |  | 个 | 1 |  |  |  | 1072.83
34 | 031002003007 | 套管 | 1.名称、类型:套管 2.材质:钢制 3.规格:DN150 4.填料材质:按设计图纸、技术需求书及施工规范要求综合考虑 |  | 个 | 2 |  |  |  | 182.2
35 | 031002003008 | 套管 | 1.名称、类型:套管 2.材质:钢制 3.规格:DN300 4.按设计图纸、技术需求书及施工规范要求综合考虑 |  | 个 | 6 |  |  |  | 293.69
36 | 031002001048 | 管道支架 | 1.材质:型钢 2.管架形式:综合 3.按设计图纸、技术需求书及施工规范要求综合考虑 |  | kg | 1364 |  |  |  | 26.52
37 | 031201003002 | 金属结构刷油 | 1.除锈级别:除轻锈 2.油漆品种:防锈漆、调和漆 3.涂刷遍数、漆膜厚度:二遍 |  | kg | 1364 |  |  |  | 2.24
二期燃气工程合计
本页小计
分部分项工程和单价措施项目清单与计价表
工程名称：二期-燃气工程 |  |  |  | 标段： |  |  |  | 第 6 页 共 6 页
序号 | 项目编码 | 项目名称 | 项目特征描述 |  | 计量单位 | 工程量 | 金额（元）
[7 empty] | 综合单价 |  | 综合合价 | 综合单价最高限价
分部分项合计
措施项目
38 | 031302007061 | 高层施工增加 |  |  | 项 | 1
39 | 031301017062 | 脚手架搭拆费 |  |  | 项 | 1
单价措施合计
本页小计
合 计

## 表-09 综合单价分析表
综合单价分析表
工程名称： | [6 empty] | 标段： |  |  |  | 第 页 共 页
项目编码 |  |  |  | 项目名称 |  |  |  |  | 计量单位 |  |  | 工程量
清单综合单价组成明细
定额编号 | 定额项目名称 | 定额 单位 | 数量 | 单价 |  |  |  |  | 合价
|  |  |  | 人工费 | 材料费 | 机具费 |  | 管理费 和利润 | 人工费 | 材料费 |  | 机具费 | 管理费 和利润
人工单价 |  | 小计
元/工日 |  | 未计价材料费
清单项目综合单价
材 料 费 明 细 | 主要材料名称、规格、型号 |  |  |  |  | 单位 |  | 数量 | 单价（元） | 合价（元） |  | 暂估单价 （元） | 暂估合价 （元）
| 其他材料费 | [7 empty] | - |  |  | -
| 材料费小计 | [7 empty] | - |  |  | -

## 表-11 总价措施项目清单与计价表
总价措施项目清单与计价表
工程名称：二期-燃气工程 |  |  |  |  | 标段： |  |  | 第 1 页 共 2 页
序号 | 项目编码 | 项目名称 | 计算基础 | 费率 (%) |  | 金额 (元) | 调整费率 (%) |  | 调整后金额 (元) | 备注
1 | LSSGCSF00073 | 绿色施工安全防护措施费 | 分部分项人工费+分部分项机具费 | 35.77 | [5 empty] | 以分部分项的人工费与施工机具费之和为计算基础，费率35.77%
2 | 031301010064 | 安装与生产同时进行增加费用 | 分部分项人工费 | 0 | [5 empty] | 按人工费的10%计算
3 | 031301011064 | 在有害身体健康环境中施工增加费 | 分部分项人工费 | 0 | [5 empty] | 按人工费的10%计算
4 | TSSGBWZJF064 | 在地下（暗）室、设备及大口径管道内等特殊施工部位进行施工增加费 | 分部分项人工费 | 0 | [5 empty] | 按该部分人工费的30%计算
5 | 粤031302008064 | 赶工措施费 | 分部分项人工费+分部分项机具费 | 0 | [5 empty] | 赶工措施费=（1-δ）*分部分项（人工费+施工机具费）*0.344 （0.8≤δ＜1 式中：δ=合同工期/定额工期）
6 | 031302002064 | 夜间施工增加费 |  | 20 | [5 empty] | 按其夜间施工项目人工费的20%计算
7 | JTGRSGZJF064 | 交通干扰工程施工增加费 |  | 10 | [5 empty] | 按在市政道路上施工项目人工费的10%计算
8 | 粤031302009064 | 文明工地增加费 | 分部分项人工费+分部分项机具费 | 0 | [5 empty] | 以分部分项的人工费与施工机具费之和为计算基础；市级文明工地1.00%；省级文明工地2.00%
9 | DXGXJCJXF064 | 地下管线交叉降效费 | [7 empty] | 按实际发生或经批准的施工方案计算
10 | QTFY00000071 | 其他费用 | [7 empty] | 按实际发生或经批准的施工组织设
总价措施项目清单与计价表
工程名称：二期-燃气工程 |  |  |  |  | 标段： |  |  | 第 2 页 共 2 页
序号 | 项目编码 | 项目名称 | 计算基础 | 费率 (%) |  | 金额 (元) | 调整费率 (%) |  | 调整后金额 (元) | 备注
计方案计算
合 计

## 表-12 其他项目清单与计价汇总表
其他项目清单与计价汇总表
工程名称：二期-燃气工程 |  |  | 标段： |  | 第 1 页 共 1 页
序号 | 项目名称 | 金额（元） |  | 结算金额（元） |  | 备注
1 | 暂列金额 | 87696.10 |  |  |  | 明细详见表-12-1
2 | 暂估价 | 0.00
2.1 | 材料暂估价 | — |  |  |  | 明细详见表-12-2
2.2 | 专业工程暂估价 | 0.00 |  |  |  | 明细详见表-12-3
3 | 计日工 |  |  |  |  | 明细详见表-12-4
4 | 总承包服务费 |  |  |  |  | 明细详见表-12-5
5 | 预算包干费
6 | 工程优质费
7 | 概算幅度差
8 | 现场签证费用
9 | 索赔费用
10 | 其他费用
合 计 | [5 empty] | —

## 表-12-1 暂列金额表
暂列金额明细表
工程名称：二期-燃气工程 |  |  | 标段： |  | 第 1 页 共 1 页
序号 | 名称 | 计量单位 |  | 暂定金额（元） |  | 备注
1 | 暂列金额 |  |  | 87696.1
合 计 |  |  |  | 87696.10 |  | —

## 表-13 规费、税金项目清单与计价表
规费、税金项目清单与计价表
工程名称：二期-燃气工程 |  |  | 标段： |  | 第 1 页 共 1 页
序号 | 项目名称 | 计算基础 | 计算基数 | 计算费率 (%) |  | 金额(元)
1 | 增值税销项税额 | 分部分项合计+措施合计+其他项目 |  | 9
合 计

## 5.1-1单位工程人材机汇总表-2
单位工程人材机汇总表
工程名称：二期-燃气工程 | [6 empty] | 第 1 页 共 5 页
序号 | 编码 | 名称及规格 | 单位 | 数量 | 单价 （元） | 合价 （元） |  | 品牌 | 厂家
单位工程人材机汇总表
工程名称：二期-燃气工程 | [6 empty] | 第 2 页 共 5 页
序号 | 编码 | 名称及规格 | 单位 | 数量 | 单价 （元） | 合价 （元） |  | 品牌 | 厂家
单位工程人材机汇总表
工程名称：二期-燃气工程 | [6 empty] | 第 3 页 共 5 页
序号 | 编码 | 名称及规格 | 单位 | 数量 | 单价 （元） | 合价 （元） |  | 品牌 | 厂家
单位工程人材机汇总表
工程名称：二期-燃气工程 | [6 empty] | 第 4 页 共 5 页
序号 | 编码 | 名称及规格 | 单位 | 数量 | 单价 （元） | 合价 （元） |  | 品牌 | 厂家
单位工程人材机汇总表
工程名称：二期-燃气工程 | [6 empty] | 第 5 页 共 5 页
序号 | 编码 | 名称及规格 | 单位 | 数量 | 单价 （元） | 合价 （元） |  | 品牌 | 厂家