## 表-04 单位工程招标控制价汇总表
单位工程招标控制价汇总表
工程名称：二期CD栋—高区空调工程 |  | 标段： |  | 第 1 页 共 1 页
序号 | 汇总内容 |  | 金额:(元) |  | 其中：暂估价(元)
1 | 分部分项合计
1.1 | C塔（二十三层~三十二层）
1.2 | D塔（二十三层~三十二层）
2 | 措施合计
2.1 | 绿色施工安全防护措施费
2.2 | 其他措施费
3 | 其他项目
3.1 | 暂列金额
3.2 | 暂估价
3.3 | 计日工
3.4 | 总承包服务费
3.5 | 预算包干费
3.6 | 工程优质费
3.7 | 概算幅度差
3.8 | 索赔费用
3.9 | 现场签证费用
3.10 | 其他费用
4 | 税前工程造价
5 | 增值税销项税额
6 | 总造价
7 | 人工费
招标控制价合计=1+2+3+5

## 表-08 分部分项工程和单价措施项目清单与计价表
分部分项工程和单价措施项目清单与计价表
工程名称：二期CD栋—高区空调工程 |  |  |  | 标段： |  |  |  | 第 1 页 共 41 页
序号 | 项目编码 | 项目名称 | 项目特征描述 |  | 计量单位 | 工程量 | 金额（元）
[7 empty] | 综合单价 |  | 综合合价 | 综合单价最高限价
C塔（二十三层~三十二层）
高区空调水系统
1 | 030903003037 | 铜管 | 1.名称:脱氧铜管 2.规格:φ6.4*0.8 3.焊接方法:钎焊连接 4.管道、管件(含分配器）制作、安装 5.套管（含防水套管、穿墙、楼板套管）制作、安装 6.管道支架制作安装及除锈刷油 7.难燃B级发泡橡塑保温材料保温:δ=15mm 8.局部明装部分:0.5mm铝板保护壳 9.压力试验、干燥、清洁、气密性按设计要求 10.冷媒加注 11.按设计图纸、技术需求书及施工规范要求综合考虑 12.投标报价须综合考虑空调管穿墙的墙体开孔及收口费用、后期室内二次精装修导致空调安装二次进场费、施工期间材料价格波动风险。 |  | m | 1441.2 |  |  |  | 24.55
本页小计
分部分项工程和单价措施项目清单与计价表
工程名称：二期CD栋—高区空调工程 |  |  |  | 标段： |  |  |  | 第 2 页 共 41 页
序号 | 项目编码 | 项目名称 | 项目特征描述 |  | 计量单位 | 工程量 | 金额（元）
[7 empty] | 综合单价 |  | 综合合价 | 综合单价最高限价
2 | 030903003038 | 铜管 | 1.名称:脱氧铜管 2.规格:φ9.5*0.8 3.焊接方法:钎焊连接 4.管道、管件(含分配器）制作、安装 5.套管（含防水套管、穿墙、楼板套管）制作、安装 6.管道支架制作安装及除锈刷油 7.难燃B级发泡橡塑保温材料保温:δ=15mm 8.局部明装部分:0.5mm铝板保护壳 9.压力试验、干燥、清洁、气密性按设计要求 10.冷媒加注 11.按设计图纸、技术需求书及施工规范要求综合考虑 12.投标报价须综合考虑空调管穿墙的墙体开孔及收口费用、后期室内二次精装修导致空调安装二次进场费、施工期间材料价格波动风险。 |  | m | 318.28 |  |  |  | 28.65
3 | 030903003039 | 铜管 | 1.名称:脱氧铜管 2.规格:φ12.7*1.0 3.焊接方法:钎焊连接 4.管道、管件(含分配器）制作、安装 5.套管（含防水套管、穿墙、楼板套管）制作、安装 6.管道支架制作安装及除锈刷油 7.难燃B级发泡橡塑保温材料保温:δ=15mm 8.局部明装部分:0.5mm铝板保护壳 9.压力试验、干燥、清洁、气密性按设计要求 10.冷媒加注 11.按设计图纸、技术需求书及施工规范要求综合考虑 12.投标报价须综合考虑空调管穿墙的墙体开孔及收口费用、后期室内二次精装修导致空调安装二次进场费、施工期间材料价格波动风险。 |  | m | 1120.45 |  |  |  | 36.83
本页小计
分部分项工程和单价措施项目清单与计价表
工程名称：二期CD栋—高区空调工程 |  |  |  | 标段： |  |  |  | 第 3 页 共 41 页
序号 | 项目编码 | 项目名称 | 项目特征描述 |  | 计量单位 | 工程量 | 金额（元）
[7 empty] | 综合单价 |  | 综合合价 | 综合单价最高限价
4 | 030903003040 | 铜管 | 1.名称:脱氧铜管 2.规格:φ15.9*1.0 3.焊接方法:钎焊连接 4.管道、管件(含分配器）制作、安装 5.套管（含防水套管、穿墙、楼板套管）制作、安装 6.管道支架制作安装及除锈刷油 7.难燃B级发泡橡塑保温材料保温:δ=25mm 8.局部明装部分:0.5mm铝板保护壳 9.压力试验、干燥、清洁、气密性按设计要求 10.冷媒加注 11.按设计图纸、技术需求书及施工规范要求综合考虑 12.投标报价须综合考虑空调管穿墙的墙体开孔及收口费用、后期室内二次精装修导致空调安装二次进场费、施工期间材料价格波动风险。 |  | m | 758.58 |  |  |  | 50.8
5 | 030903003041 | 铜管 | 1.名称:脱氧铜管 2.规格:φ19.1*1.0 3.焊接方法:钎焊连接 4.管道、管件(含分配器）制作、安装 5.套管（含防水套管、穿墙、楼板套管）制作、安装 6.管道支架制作安装及除锈刷油 7.难燃B级发泡橡塑保温材料保温:δ=25mm 8.局部明装部分:0.5mm铝板保护壳 9.压力试验、干燥、清洁、气密性按设计要求 10.冷媒加注 11.按设计图纸、技术需求书及施工规范要求综合考虑 12.投标报价须综合考虑空调管穿墙的墙体开孔及收口费用、后期室内二次精装修导致空调安装二次进场费、施工期间材料价格波动风险。 |  | m | 245.17 |  |  |  | 61.16
本页小计
分部分项工程和单价措施项目清单与计价表
工程名称：二期CD栋—高区空调工程 |  |  |  | 标段： |  |  |  | 第 4 页 共 41 页
序号 | 项目编码 | 项目名称 | 项目特征描述 |  | 计量单位 | 工程量 | 金额（元）
[7 empty] | 综合单价 |  | 综合合价 | 综合单价最高限价
6 | 030903003042 | 铜管 | 1.名称:脱氧铜管 2.规格:φ22.2*1.0 3.焊接方法:钎焊连接 4.管道、管件(含分配器）制作、安装 5.套管（含防水套管、穿墙、楼板套管）制作、安装 6.管道支架制作安装及除锈刷油 7.难燃B级发泡橡塑保温材料保温:δ=20mm 8.局部明装部分:0.5mm铝板保护壳 9.压力试验、干燥、清洁、气密性按设计要求 10.冷媒加注 11.按设计图纸、技术需求书及施工规范要求综合考虑 12.投标报价须综合考虑空调管穿墙的墙体开孔及收口费用、后期室内二次精装修导致空调安装二次进场费、施工期间材料价格波动风险。 |  | m | 298.6 |  |  |  | 70.68
7 | 030903003043 | 铜管 | 1.名称:脱氧铜管 2.规格:φ25.4*1.0 3.焊接方法:钎焊连接 4.管道、管件(含分配器）制作、安装 5.套管（含防水套管、穿墙、楼板套管）制作、安装 6.管道支架制作安装及除锈刷油 7.难燃B级发泡橡塑保温材料保温:δ=20mm 8.局部明装部分:0.5mm铝板保护壳 9.压力试验、干燥、清洁、气密性按设计要求 10.冷媒加注 11.按设计图纸、技术需求书及施工规范要求综合考虑 12.投标报价须综合考虑空调管穿墙的墙体开孔及收口费用、后期室内二次精装修导致空调安装二次进场费、施工期间材料价格波动风险。 |  | m | 153.3 |  |  |  | 74.66
本页小计
分部分项工程和单价措施项目清单与计价表
工程名称：二期CD栋—高区空调工程 |  |  |  | 标段： |  |  |  | 第 5 页 共 41 页
序号 | 项目编码 | 项目名称 | 项目特征描述 |  | 计量单位 | 工程量 | 金额（元）
[7 empty] | 综合单价 |  | 综合合价 | 综合单价最高限价
8 | 030903003044 | 铜管 | 1.名称:脱氧铜管 2.规格:φ28.6*1.2 3.焊接方法:钎焊连接 4.管道、管件(含分配器）制作、安装 5.套管（含防水套管、穿墙、楼板套管）制作、安装 6.管道支架制作安装及除锈刷油 7.难燃B级发泡橡塑保温材料保温:δ=20mm 8.局部明装部分:0.5mm铝板保护壳 9.压力试验、干燥、清洁、气密性按设计要求 10.冷媒加注 11.按设计图纸、技术需求书及施工规范要求综合考虑 12.投标报价须综合考虑空调管穿墙的墙体开孔及收口费用、后期室内二次精装修导致空调安装二次进场费、施工期间材料价格波动风险。 |  | m | 58.3 |  |  |  | 105.98
9 | 031001001128 | 冷凝排水管 | 1.名称:冷凝水管 2.材质:PVC 3.规格、压力等级:DN20 4.管道、管件制作、安装（含防水套管、穿墙、楼板套管） 5.管道支架制作安装及除锈刷油 6.连接形式:螺纹连接 7.压力试验及吹、洗设计要求:按设计要求 8.难燃B级发泡橡塑保温材料保温:δ=25mm 9.刷乳白色调和漆两遍 10.按设计图纸、技术需求书及施工规范要求综合考虑 11.投标报价须综合考虑空调管穿墙的墙体开孔及收口费用、后期室内二次精装修导致空调安装二次进场费、施工期间材料价格波动风险。 |  | m | 236.52 |  |  |  | 28.36
本页小计
分部分项工程和单价措施项目清单与计价表
工程名称：二期CD栋—高区空调工程 |  |  |  | 标段： |  |  |  | 第 6 页 共 41 页
序号 | 项目编码 | 项目名称 | 项目特征描述 |  | 计量单位 | 工程量 | 金额（元）
[7 empty] | 综合单价 |  | 综合合价 | 综合单价最高限价
10 | 031001001129 | 冷凝排水管 | 1.名称:冷凝水管 2.材质:PVC 3.规格、压力等级:DN25 4.管道、管件制作、安装（含防水套管、穿墙、楼板套管） 5.管道支架制作安装及除锈刷油 6.连接形式:螺纹连接 7.压力试验及吹、洗设计要求:按设计要求 8.难燃B级发泡橡塑保温材料保温:δ=25mm 9.刷乳白色调和漆两遍 10.按设计图纸、技术需求书及施工规范要求综合考虑 11.投标报价须综合考虑空调管穿墙的墙体开孔及收口费用、后期室内二次精装修导致空调安装二次进场费、施工期间材料价格波动风险。 |  | m | 1910.9 |  |  |  | 30.76
11 | 031001001130 | 冷凝排水管 | 1.名称:冷凝水管 2.材质:PVC 3.规格、压力等级:DN32 4.管道、管件制作、安装（含防水套管、穿墙、楼板套管） 5.管道支架制作安装及除锈刷油 6.连接形式:螺纹连接 7.压力试验及吹、洗设计要求:按设计要求 8.难燃B级发泡橡塑保温材料保温:δ=25mm 9.刷乳白色调和漆两遍 10.按设计图纸、技术需求书及施工规范要求综合考虑 11.投标报价须综合考虑空调管穿墙的墙体开孔及收口费用、后期室内二次精装修导致空调安装二次进场费、施工期间材料价格波动风险。 |  | m | 31.3 |  |  |  | 30.1
本页小计
分部分项工程和单价措施项目清单与计价表
工程名称：二期CD栋—高区空调工程 |  |  |  | 标段： |  |  |  | 第 7 页 共 41 页
序号 | 项目编码 | 项目名称 | 项目特征描述 |  | 计量单位 | 工程量 | 金额（元）
[7 empty] | 综合单价 |  | 综合合价 | 综合单价最高限价
12 | 031009002003 | 空调水工程系统调试 | 1.空调水系统调试 2.按设计图纸、技术需求书及施工规范要求综合考虑 3.投标报价须综合考虑空调管穿墙的墙体开孔及收口费用、后期室内二次精装修导致空调安装二次进场费、施工期间材料价格波动风险。 |  | 系统 | 1 |  |  |  | 3025.9
高区空调水系统合计
高区空调及新风系统
13 | 030701004034 | 薄型风管天井式（标配水泵） | 1.名称:薄型风管天井式（标配水泵）多联机 2.型号:SNJ2.2（高档） 3.规格：制冷量：2.2KW，制热量：2.6KW，风量：485m3/h 4.减震垫(器)、支架制作、安装、除锈、刷油 5.包温度控制器（液晶显示）、温度传感器、温控器安装、软管接口制作安装 6.电机检查接线、调试 7.冷媒加注 8.联网型,开放接口协议及数据格式 9.按设计图纸、技术需求书及施工规范要求综合考虑 10.投标报价须综合考虑空调管穿墙的墙体开孔及收口费用、后期室内二次精装修导致空调安装二次进场费、施工期间材料价格波动风险。 |  | 台 | 40 |  |  |  | 4471.61
本页小计
分部分项工程和单价措施项目清单与计价表
工程名称：二期CD栋—高区空调工程 |  |  |  | 标段： |  |  |  | 第 8 页 共 41 页
序号 | 项目编码 | 项目名称 | 项目特征描述 |  | 计量单位 | 工程量 | 金额（元）
[7 empty] | 综合单价 |  | 综合合价 | 综合单价最高限价
14 | 030701004035 | 薄型风管天井式（标配水泵） | 1.名称:薄型风管天井式（标配水泵）多联机 2.型号:SNJ2.8（高档） 3.规格：制冷量：2.8KW，制热量：3.2KW，风量：485m3/h 4.减震垫(器)、支架制作、安装、除锈、刷油 5.包温度控制器（液晶显示）、温度传感器、温控器安装、软管接口制作安装 6.电机检查接线、调试 7冷媒加注 8.联网型,开放接口协议及数据格式 9.按设计图纸、技术需求书及施工规范要求综合考虑 10.投标报价须综合考虑空调管穿墙的墙体开孔及收口费用、后期室内二次精装修导致空调安装二次进场费、施工期间材料价格波动风险。 |  | 台 | 58 |  |  |  | 4571.36
15 | 030701004036 | 薄型风管天井式（标配水泵） | 1.名称:薄型风管天井式（标配水泵）多联机 2.型号:SNJ3.2（高档） 3.规格：制冷量：3.2KW，制热量：3.6KW，风量：510m3/h4.减震垫(器)、支架制作、安装、除锈、刷油 5.包温度控制器（液晶显示）、温度传感器、温控器安装、软管接口制作安装 6.电机检查接线、调试 7.联网型,开放接口协议及数据格式 8.冷媒加注 9.按设计图纸、技术需求书及施工规范要求综合考虑 10.投标报价须综合考虑空调管穿墙的墙体开孔及收口费用、后期室内二次精装修导致空调安装二次进场费、施工期间材料价格波动风险。 |  | 台 | 60 |  |  |  | 4621.23
本页小计
分部分项工程和单价措施项目清单与计价表
工程名称：二期CD栋—高区空调工程 |  |  |  | 标段： |  |  |  | 第 9 页 共 41 页
序号 | 项目编码 | 项目名称 | 项目特征描述 |  | 计量单位 | 工程量 | 金额（元）
[7 empty] | 综合单价 |  | 综合合价 | 综合单价最高限价
16 | 030701004037 | 薄型风管天井式（标配水泵） | 1.名称:薄型风管天井式（标配水泵）多联机 2.型号:SNJ3.6（高档） 3.规格：制冷量：3.6KW，制热量：4.0KW，风量：540m3/h 4.减震垫(器)、支架制作、安装、除锈、刷油 5.包温度控制器（液晶显示）、温度传感器、温控器安装、软管接口制作安装 6.电机检查接线、调试 7.冷媒加注 8.联网型,开放接口协议及数据格式 9.按设计图纸、技术需求书及施工规范要求综合考虑 10.投标报价须综合考虑空调管穿墙的墙体开孔及收口费用、后期室内二次精装修导致空调安装二次进场费、施工期间材料价格波动风险。 |  | 台 | 40 |  |  |  | 4671.11
17 | 030701004038 | 薄型风管天井式（标配水泵） | 1.名称:薄型风管天井式（标配水泵）多联机 2.型号:SNJ4.0（高档） 3.规格：制冷量：4.0KW，制热量：4.5KW，风量：540m3/h 4.减震垫(器)、支架制作、安装、除锈、刷油 5.包温度控制器（液晶显示）、温度传感器、温控器安装、软管接口制作安装 6.电机检查接线、调试 7.冷媒加注 8.联网型,开放接口协议及数据格式 9.按设计图纸、技术需求书及施工规范要求综合考虑 10.投标报价须综合考虑空调管穿墙的墙体开孔及收口费用、后期室内二次精装修导致空调安装二次进场费、施工期间材料价格波动风险。 |  | 台 | 38 |  |  |  | 4720.98
本页小计
分部分项工程和单价措施项目清单与计价表
工程名称：二期CD栋—高区空调工程 |  |  |  | 标段： |  |  |  | 第 10 页 共 41 页
序号 | 项目编码 | 项目名称 | 项目特征描述 |  | 计量单位 | 工程量 | 金额（元）
[7 empty] | 综合单价 |  | 综合合价 | 综合单价最高限价
18 | 030701004039 | 薄型风管天井式（标配水泵） | 1.名称:薄型风管天井式（标配水泵）多联机 2.型号:SNJ4.5（高档） 3.规格：制冷量：4.5kW，制热量：5.0kW，风量：800m3/h，功率：0.08kW 4.减震垫(器)、支架制作、安装、除锈、刷油 5.包温度控制器（液晶显示）、温度传感器、温控器安装、软管接口制作安装 6.电机检查接线、调试 7.冷媒加注 8.联网型,开放接口协议及数据格式 9.按设计图纸、技术需求书及施工规范要求综合考虑 10.投标报价须综合考虑空调管穿墙的墙体开孔及收口费用、后期室内二次精装修导致空调安装二次进场费、施工期间材料价格波动风险。 |  | 台 | 1 |  |  |  | 4809.76
19 | 030701004040 | 薄型风管天井式（标配水泵） | 1.名称:薄型风管天井式（标配水泵）多联机 2.型号:SNJ6.3（高档） 3.规格：制冷量：6.3KW，制热量：7.1KW，风量：1000m3/h 4.减震垫(器)、支架制作、安装、除锈、刷油 5.包温度控制器（液晶显示）、温度传感器、温控器安装、软管接口制作安装 6.电机检查接线、调试 7.冷媒加注 8.联网型,开放接口协议及数据格式 9.按设计图纸、技术需求书及施工规范要求综合考虑 10.投标报价须综合考虑空调管穿墙的墙体开孔及收口费用、后期室内二次精装修导致空调安装二次进场费、施工期间材料价格波动风险。 |  | 台 | 1 |  |  |  | 5219.73
本页小计
分部分项工程和单价措施项目清单与计价表
工程名称：二期CD栋—高区空调工程 |  |  |  | 标段： |  |  |  | 第 11 页 共 41 页
序号 | 项目编码 | 项目名称 | 项目特征描述 |  | 计量单位 | 工程量 | 金额（元）
[7 empty] | 综合单价 |  | 综合合价 | 综合单价最高限价
20 | 030701004041 | 薄型风管天井式（标配水泵） | 1.名称:薄型风管天井式（标配水泵）多联机 2.型号:SNJ7.1（高档） 3.规格：制冷量：7.1KW，制热量：8.0KW，风量：1000m3/h 4.减震垫(器)、支架制作、安装、除锈、刷油 5.包温度控制器（液晶显示）、温度传感器、温控器安装、软管接口制作安装 6.电机检查接线、调试 7.冷媒加注 8.联网型,开放接口协议及数据格式 9.按设计图纸、技术需求书及施工规范要求综合考虑 10.投标报价须综合考虑空调管穿墙的墙体开孔及收口费用、后期室内二次精装修导致空调安装二次进场费、施工期间材料价格波动风险。 |  | 台 | 4 |  |  |  | 5419.23
21 | 030701004042 | 薄型风管天井式（标配水泵） | 1.名称:薄型风管天井式（标配水泵）多联机 2.型号:SNJ8.0（高档） 3.规格：制冷量：8.0KW，制热量：9.0KW，风量：1390m3/h 4.减震垫(器)、支架制作、安装、除锈、刷油 5.包温度控制器（液晶显示）、温度传感器、温控器安装、软管接口制作安装 6.电机检查接线、调试 7.冷媒加注 8.联网型,开放接口协议及数据格式 9.按设计图纸、技术需求书及施工规范要求综合考虑 10.投标报价须综合考虑空调管穿墙的墙体开孔及收口费用、后期室内二次精装修导致空调安装二次进场费、施工期间材料价格波动风险。 |  | 台 | 40 |  |  |  | 5857.72
本页小计
分部分项工程和单价措施项目清单与计价表
工程名称：二期CD栋—高区空调工程 |  |  |  | 标段： |  |  |  | 第 12 页 共 41 页
序号 | 项目编码 | 项目名称 | 项目特征描述 |  | 计量单位 | 工程量 | 金额（元）
[7 empty] | 综合单价 |  | 综合合价 | 综合单价最高限价
22 | 030701004043 | 薄型风管天井式（标配水泵） | 1.名称:薄型风管天井式（标配水泵）多联机 2.型号:SNJ9.0（高档） 3.规格：制冷量：9.0KW，制热量：10.0KW，风量：1390m3/h 4.减震垫(器)、支架制作、安装、除锈、刷油 5.包温度控制器（液晶显示）、温度传感器、温控器安装、软管接口制作安装 6.电机检查接线、调试 7.冷媒加注 8.联网型,开放接口协议及数据格式 9.按设计图纸、技术需求书及施工规范要求综合考虑 10.投标报价须综合考虑空调管穿墙的墙体开孔及收口费用、后期室内二次精装修导致空调安装二次进场费、施工期间材料价格波动风险。 |  | 台 | 58 |  |  |  | 5944.01
23 | 030701004044 | 薄型风管天井式（标配水泵） | 1.名称:薄型风管天井式（标配水泵）多联机 2.型号:SNJ10.0（高档） 3.规格：制冷量：10.0KW，制热量：11.0KW，风量：1450m3/h 4.减震垫(器)、支架制作、安装、除锈、刷油 5.包温度控制器（液晶显示）、温度传感器、温控器安装、软管接口制作安装 6.电机检查接线、调试 7.冷媒加注 8.联网型,开放接口协议及数据格式 9.按设计图纸、技术需求书及施工规范要求综合考虑 10.投标报价须综合考虑空调管穿墙的墙体开孔及收口费用、后期室内二次精装修导致空调安装二次进场费、施工期间材料价格波动风险。 |  | 台 | 20 |  |  |  | 6442.76
本页小计
分部分项工程和单价措施项目清单与计价表
工程名称：二期CD栋—高区空调工程 |  |  |  | 标段： |  |  |  | 第 13 页 共 41 页
序号 | 项目编码 | 项目名称 | 项目特征描述 |  | 计量单位 | 工程量 | 金额（元）
[7 empty] | 综合单价 |  | 综合合价 | 综合单价最高限价
24 | 030701004045 | 多联式新风室内机 | 1.名称:多联式新风室内机 2.型号:XFN（C22F）-1、XFN（C22F）-2（高档） 3.规格：风量:1000m³/h,冷量:14KW,静压:150Pa,功率:300W 4.减震垫(器)、支架制作、安装、除锈、刷油 5.包温度控制器（液晶显示）、温度传感器、温控器安装、软管接口制作安装 6.电机检查接线、调试 7.冷媒加注 8.联网型,开放接口协议及数据格式 9.按设计图纸、技术需求书及施工规范要求综合考虑 1.投标报价须综合考虑空调管穿墙的墙体开孔及收口费用、后期室内二次精装修导致空调安装二次进场费、施工期间材料价格波动风险。 |  | 台 | 2 |  |  |  | 9508.98
25 | 030701003067 | 多联式新风室外机 | 1.名称:多联式新风室外机 2.型号:XFW（C22F）-1（23F休息区）（高档） 3.制冷剂:R410A，电源:3φ/380V/50Hz 4.规格:冷量:28KW，热量:31.5KW，功率:9.3KW，噪声:≤57dB(A) APF≥4.3 5.减震垫(器)、支架制作、安装、除锈、刷油 6.软管接口（含防火软接头）制作安装 7.冷媒加注 8.电机检查接线、调试 9.按设计图纸、技术需求书及施工规范要求综合考虑 10.投标报价须综合考虑空调管穿墙的墙体开孔及收口费用、后期室内二次精装修导致空调安装二次进场费、施工期间材料价格波动风险。 |  | 台 | 1 |  |  |  | 35860.65
本页小计
分部分项工程和单价措施项目清单与计价表
工程名称：二期CD栋—高区空调工程 |  |  |  | 标段： |  |  |  | 第 14 页 共 41 页
序号 | 项目编码 | 项目名称 | 项目特征描述 |  | 计量单位 | 工程量 | 金额（元）
[7 empty] | 综合单价 |  | 综合合价 | 综合单价最高限价
26 | 030701003068 | 多联机室外机（顶出风式） | 1.名称:多联机室外机（顶出风式） 2.型号:KBW（C23F）-1、KBW（C23F）-4（高档） 3.制冷剂:R410A，电源:3φ/380V/50Hz 4.规格:冷量:40KW，热量:45KW，功率:13.3KW，噪声:≤59dB(A) APF≥4.2 5.减震垫(器)、支架制作、安装、除锈、刷油 6.软管接口（含防火软接头）制作安装 7.电机检查接线、调试 8.冷媒加注 9.按设计图纸、技术需求书及施工规范要求综合考虑 10.投标报价须综合考虑空调管穿墙的墙体开孔及收口费用、后期室内二次精装修导致空调安装二次进场费、施工期间材料价格波动风险。 |  | 台 | 2 |  |  |  | 45835.65
27 | 030701003069 | 多联机室外机（顶出风式） | 1.名称:多联机室外机（顶出风式） 2.型号:KBW（C24~32F）-3、KBW（C24~32F）-4、KBW（C24~32F）-5 高档 3.制冷剂:R410A，电源:3φ/380V/50Hz 高档 4.规格:冷量:28KW，热量:31.5KW，功率:9.3KW，噪声:≤57dB(A) APF≥4.3 5.减震垫(器)、支架制作、安装、除锈、刷油 6.软管接口（含防火软接头）制作安装 7.电机检查接线、调试 8.冷媒加注 9.按设计图纸、技术需求书及施工规范要求综合考虑 10.投标报价须综合考虑空调管穿墙的墙体开孔及收口费用、后期室内二次精装修导致空调安装二次进场费、施工期间材料价格波动风险。 |  | 台 | 28 |  |  |  | 35860.65
本页小计
分部分项工程和单价措施项目清单与计价表
工程名称：二期CD栋—高区空调工程 |  |  |  | 标段： |  |  |  | 第 15 页 共 41 页
序号 | 项目编码 | 项目名称 | 项目特征描述 |  | 计量单位 | 工程量 | 金额（元）
[7 empty] | 综合单价 |  | 综合合价 | 综合单价最高限价
28 | 030701003070 | 多联机室外机（顶出风式） | 1.名称:多联机室外机（顶出风式） 2.型号:KBW（C24F~C32F）-1、KBW（C24F~C32F）-2、高档 3.制冷剂:R410A，电源:3φ/380V/50Hz 4.规格:冷量:45KW，热量:50KW，功率:15KW，噪声:≤60dB(A) APF≥4.2 5.减震垫(器)、支架制作、安装、除锈、刷油 6.软管接口（含防火软接头）制作安装 7.电机检查接线、调试 8.冷媒加注 9.按设计图纸、技术需求书及施工规范要求综合考虑 10.投标报价须综合考虑空调管穿墙的墙体开孔及收口费用、后期室内二次精装修导致空调安装二次进场费、施工期间材料价格波动风险。 |  | 台 | 19 |  |  |  | 49824.65
29 | 030702001081 | 碳钢通风管道 | 1.名称:镀锌钢板通风管道 2.板材厚度:δ=0.5mm 3.综合考虑:接口形式、形状 4.本体及配件制作安装（含风管、管件、软接头、法兰、零配件、弯头导流叶片、风管检查孔、温度及风量测定孔、风帽、套管等） 5.支吊架、三通调节阀、过跨风管落地支架制作安装 6.本体及配件、支架除锈、刷油 7.按设计图纸、技术需求书及施工规范要求综合考虑 8.投标报价须综合考虑空调管穿墙的墙体开孔及收口费用、后期室内二次精装修导致空调安装二次进场费、施工期间材料价格波动风险。 |  | m2 | 32.5 |  |  |  | 124.34
本页小计
分部分项工程和单价措施项目清单与计价表
工程名称：二期CD栋—高区空调工程 |  |  |  | 标段： |  |  |  | 第 16 页 共 41 页
序号 | 项目编码 | 项目名称 | 项目特征描述 |  | 计量单位 | 工程量 | 金额（元）
[7 empty] | 综合单价 |  | 综合合价 | 综合单价最高限价
30 | 030702001082 | 碳钢通风管道 | 1.名称:镀锌钢板通风管道 2.板材厚度:δ=0.6mm 3.综合考虑:接口形式、形状 4.本体及配件制作安装（含风管、管件、软接头、法兰、零配件、弯头导流叶片、风管检查孔、温度及风量测定孔、风帽、套管等） 5.支吊架、三通调节阀、过跨风管落地支架制作安装 6.本体及配件、支架除锈、刷油 7.按设计图纸、技术需求书及施工规范要求综合考虑 8.投标报价须综合考虑空调管穿墙的墙体开孔及收口费用、后期室内二次精装修导致空调安装二次进场费、施工期间材料价格波动风险。 |  | m2 | 1260 |  |  |  | 103.91
31 | 030702001083 | 碳钢通风管道 | 1.名称:镀锌钢板通风管道 2.板材厚度:δ=0.75mm 3.综合考虑:接口形式、形状 4.本体及配件制作安装（含风管、管件、软接头、法兰、零配件、弯头导流叶片、风管检查孔、温度及风量测定孔、风帽、套管等） 5.支吊架、三通调节阀、过跨风管落地支架制作安装 6.本体及配件、支架除锈、刷油 7.按设计图纸、技术需求书及施工规范要求综合考虑 8.投标报价须综合考虑空调管穿墙的墙体开孔及收口费用、后期室内二次精装修导致空调安装二次进场费、施工期间材料价格波动风险。 |  | m2 | 2240 |  |  |  | 109.79
本页小计
分部分项工程和单价措施项目清单与计价表
工程名称：二期CD栋—高区空调工程 |  |  |  | 标段： |  |  |  | 第 17 页 共 41 页
序号 | 项目编码 | 项目名称 | 项目特征描述 |  | 计量单位 | 工程量 | 金额（元）
[7 empty] | 综合单价 |  | 综合合价 | 综合单价最高限价
32 | 030702001084 | 镀锌钢板 | 1.名称:镀锌钢板通风管道 2.板材厚度:δ=1.0mm 3.综合考虑:接口形式、形状 4.本体及配件制作安装（含风管、管件、软接头、法兰、零配件、弯头导流叶片、风管检查孔、温度及风量测定孔、风帽、套管等） 5.支吊架、三通调节阀、过跨风管落地支架制作安装 6.本体及配件、支架除锈、刷油 7.按设计图纸、技术需求书及施工规范要求综合考虑 8.投标报价须综合考虑空调管穿墙的墙体开孔及收口费用、后期室内二次精装修导致空调安装二次进场费、施工期间材料价格波动风险。 |  | m2 | 1940 |  |  |  | 132.91
33 | 030702001085 | 镀锌钢板 | 1.名称:镀锌钢板通风管道 2.板材厚度:δ=1.2mm 3.综合考虑:接口形式、形状 4.本体及配件制作安装（含风管、管件、软接头、法兰、零配件、弯头导流叶片、风管检查孔、温度及风量测定孔、风帽、套管等） 5.支吊架、三通调节阀、过跨风管落地支架制作安装 6.本体及配件、支架除锈、刷油 7.按设计图纸、技术需求书及施工规范要求综合考虑 8.投标报价须综合考虑空调管穿墙的墙体开孔及收口费用、后期室内二次精装修导致空调安装二次进场费、施工期间材料价格波动风险。 |  | m2 | 92 |  |  |  | 158.43
本页小计
分部分项工程和单价措施项目清单与计价表
工程名称：二期CD栋—高区空调工程 |  |  |  | 标段： |  |  |  | 第 18 页 共 41 页
序号 | 项目编码 | 项目名称 | 项目特征描述 |  | 计量单位 | 工程量 | 金额（元）
[7 empty] | 综合单价 |  | 综合合价 | 综合单价最高限价
34 | 031208003011 | 通风管道绝热 | 1.绝热材料品种:离心玻璃棉 2.绝热厚度:30mm 3.容重r:≥40kg/m³ 4.按设计图纸、技术需求书及施工规范要求综合考虑 5.投标报价须综合考虑空调管穿墙的墙体开孔及收口费用、后期室内二次精装修导致空调安装二次进场费、施工期间材料价格波动风险。 |  | m3 | 113.93 |  |  |  | 595.11
35 | 030503003003 | 空调控制及计量系统 | 1.名称：空调分户计量控制系统 2.控制系统各设备之间通信连接（含线管电线等），如控制器到电表、控制器到室外机接线（具体详见技术规格书） 3 含厂家深化后各电表、网关、适配器、扩展器、集中控制器，交换机，电源箱等 4.可根据自身产品特点，参考图纸设备数量进行优化，主要用途用于对各下位机进行能源统计，确保可以分户计量 5.按设计图纸、技术需求书及施工规范要求综合考虑 6.投标报价须综合考虑空调管穿墙的墙体开孔及收口费用、后期室内二次精装修导致空调安装二次进场费、施工期间材料价格波动风险。 |  | 项 | 1 |  |  |  | 146060.76
36 | 030704001024 | 通风工程检测、调试 | 1.名称:通风工程检测、漏光、漏风试验 2.通风管道风量测定、风压测定、温度测定 3.各系统风口、阀门调整 4.各系统通风管道漏光、漏风、严密性检测等 5.按设计图纸、技术需求书及施工规范要求综合考虑 |  | 系统 | 1 |  |  |  | 38980.43
高区空调及新风系统合计
高区动力系统
本页小计
分部分项工程和单价措施项目清单与计价表
工程名称：二期CD栋—高区空调工程 |  |  |  | 标段： |  |  |  | 第 19 页 共 41 页
序号 | 项目编码 | 项目名称 | 项目特征描述 |  | 计量单位 | 工程量 | 金额（元）
[7 empty] | 综合单价 |  | 综合合价 | 综合单价最高限价
37 | 030408001321 | 电力电缆 | 1.名称:电力电缆 2.规格:WDZ-YJY-5*6 3.材质:铜芯 4.电压等级(kV):1KV 5.按设计图纸、技术需求书及施工规范要求综合考虑 |  | m | 9 |  |  |  | 32.69
38 | 030408001322 | 电力电缆 | 1.名称:电力电缆 2.规格:WDZ-YJY-5x10 3.材质:铜芯 4.电压等级(kV):1KV 5.按设计图纸、技术需求书及施工规范要求综合考虑 |  | m | 416 |  |  |  | 51.15
39 | 030411004300 | 配线 | 1.名称:控制线 2.型号:RVS-3*0.5 3.按设计图纸、技术需求书及施工规范要求综合考虑 4.投标报价须综合考虑空调管穿墙的墙体开孔及收口费用、后期室内二次精装修导致空调安装二次进场费、施工期间材料价格波动风险。 |  | m | 2255.5 |  |  |  | 4.1
40 | 030411004301 | 配线 | 1.名称:配线 2.规格:RYYP-2*1.5 3.配线形式:综合考虑 4.按设计图纸、技术需求书及施工规范要求综合考虑 |  | m | 22500 |  |  |  | 6.56
41 | 030411004302 | 配线 | 1.名称:配线 2.型号:WDZ-BYJ-2.5 3.材质:铜芯 4.按设计图纸、技术需求书及施工规范要求综合考虑 |  | m | 4400 |  |  |  | 3.55
本页小计
分部分项工程和单价措施项目清单与计价表
工程名称：二期CD栋—高区空调工程 |  |  |  | 标段： |  |  |  | 第 20 页 共 41 页
序号 | 项目编码 | 项目名称 | 项目特征描述 |  | 计量单位 | 工程量 | 金额（元）
[7 empty] | 综合单价 |  | 综合合价 | 综合单价最高限价
42 | 030411001130 | 配管 | 1.名称:配管 2.材质:热镀锌电线管 3.规格:JDG20 4.配置形式:明配 5.包含管道敷设、穿线用牵引铁线、砖墙开孔、修补、配件及管件安装、支吊架制作安装、接线盒（箱）安装、防腐油漆、标识、接地 6.按设计图纸、技术需求书及施工规范要求综合考虑 7.投标报价须综合考虑空调管穿墙的墙体开孔及收口费用、后期室内二次精装修导致空调安装二次进场费、施工期间材料价格波动风险。 |  | m | 22500 |  |  |  | 23.02
43 | 030411001131 | 配管 | 1.名称:配管 2.材质:热镀锌电线管 3.规格:JDG25 4.配置形式:明配 5.包含管道敷设、穿线用牵引铁线、砖墙开孔、修补、配件及管件安装、支吊架制作安装、接线盒（箱）安装、防腐油漆、标识、接地 6.按设计图纸、技术需求书及施工规范要求综合考虑 7.投标报价须综合考虑空调管穿墙的墙体开孔及收口费用、后期室内二次精装修导致空调安装二次进场费、施工期间材料价格波动风险。 |  | m | 4400 |  |  |  | 25.31
本页小计
分部分项工程和单价措施项目清单与计价表
工程名称：二期CD栋—高区空调工程 |  |  |  | 标段： |  |  |  | 第 21 页 共 41 页
序号 | 项目编码 | 项目名称 | 项目特征描述 |  | 计量单位 | 工程量 | 金额（元）
[7 empty] | 综合单价 |  | 综合合价 | 综合单价最高限价
44 | 030411001132 | 配管 | 1.名称:配管 2.材质:热镀锌电线管 3.规格:JDG32 4.配置形式:明配 5.包含管道敷设、穿线用牵引铁线、砖墙开孔、修补、配件及管件安装、支吊架制作安装、接线盒（箱）安装、防腐油漆、标识、接地 6.按设计图纸、技术需求书及施工规范要求综合考虑 7.投标报价须综合考虑空调管穿墙的墙体开孔及收口费用、后期室内二次精装修导致空调安装二次进场费、施工期间材料价格波动风险。 |  | m | 425 |  |  |  | 28.28
45 | 030411001133 | 配管 | 1.名称:配管 2.材质:热镀锌护套钢管 3.规格:MT25 4.配置形式:明敷 5.按设计图纸、技术需求书及施工规范要求综合考虑 6.投标报价须综合考虑空调管穿墙的墙体开孔及收口费用、后期室内二次精装修导致空调安装二次进场费、施工期间材料价格波动风险。 |  | m | 2255.5 |  |  |  | 18
46 | 031101069002 | 工作站 | 1.名称：工作站 2.内容：包含主机Intel 酷睿 i7 最新系列、22寸LED显示屏 彩色喷墨打印机分辨率：4800*1200 dpi,Windows server 最新标准版（正版软件） SQL server （版本根据软件推荐要求选用）（正版软件） 3.按设计图纸、技术需求书及施工规范要求综合考虑 4.投标报价须综合考虑空调管穿墙的墙体开孔及收口费用、后期室内二次精装修导致空调安装二次进场费、施工期间材料价格波动风险。 |  | 套 | 1 |  |  |  | 15391.66
本页小计
分部分项工程和单价措施项目清单与计价表
工程名称：二期CD栋—高区空调工程 |  |  |  | 标段： |  |  |  | 第 22 页 共 41 页
序号 | 项目编码 | 项目名称 | 项目特征描述 |  | 计量单位 | 工程量 | 金额（元）
[7 empty] | 综合单价 |  | 综合合价 | 综合单价最高限价
高区动力系统合计
C塔（二十三层~三十二层）合计
D塔（二十三层~三十二层）
空调水系统
47 | 030903003045 | 铜管 | 1.名称:脱氧铜管 2.规格:φ6.4*0.8 3.焊接方法:钎焊连接 4.管道、管件(含分配器）制作、安装 5.套管（含防水套管、穿墙、楼板套管）制作、安装 6.管道支架制作安装及除锈刷油 7.难燃B级发泡橡塑保温材料保温:δ=15mm 8.局部明装部分:0.5mm铝板保护壳 9.压力试验、干燥、清洁、气密性按设计要求 10.冷媒加注 11.按设计图纸、技术需求书及施工规范要求综合考虑 12.投标报价须综合考虑空调管穿墙的墙体开孔及收口费用、后期室内二次精装修导致空调安装二次进场费、施工期间材料价格波动风险。 |  | m | 275.6 |  |  |  | 24.55
本页小计
分部分项工程和单价措施项目清单与计价表
工程名称：二期CD栋—高区空调工程 |  |  |  | 标段： |  |  |  | 第 23 页 共 41 页
序号 | 项目编码 | 项目名称 | 项目特征描述 |  | 计量单位 | 工程量 | 金额（元）
[7 empty] | 综合单价 |  | 综合合价 | 综合单价最高限价
48 | 030903003046 | 铜管 | 1.名称:脱氧铜管 2.规格:φ9.5*0.8 3.焊接方法:钎焊连接 4.管道、管件(含分配器）制作、安装 5.套管（含防水套管、穿墙、楼板套管）制作、安装 6.管道支架制作安装及除锈刷油 7.难燃B级发泡橡塑保温材料保温:δ=15mm 8.局部明装部分:0.5mm铝板保护壳 9.压力试验、干燥、清洁、气密性按设计要求 10.冷媒加注 11.按设计图纸、技术需求书及施工规范要求综合考虑 12.投标报价须综合考虑空调管穿墙的墙体开孔及收口费用、后期室内二次精装修导致空调安装二次进场费、施工期间材料价格波动风险。 |  | m | 1518.67 |  |  |  | 28.65
49 | 030903003047 | 铜管 | 1.名称:脱氧铜管 2.规格:φ12.7*1.0 3.焊接方法:钎焊连接 4.管道、管件(含分配器）制作、安装 5.套管（含防水套管、穿墙、楼板套管）制作、安装 6.管道支架制作安装及除锈刷油 7.难燃B级发泡橡塑保温材料保温:δ=15mm 8.局部明装部分:0.5mm铝板保护壳 9.压力试验、干燥、清洁、气密性按设计要求 10.冷媒加注 11.按设计图纸、技术需求书及施工规范要求综合考虑 12.投标报价须综合考虑空调管穿墙的墙体开孔及收口费用、后期室内二次精装修导致空调安装二次进场费、施工期间材料价格波动风险。 |  | m | 463.94 |  |  |  | 36.83
本页小计
分部分项工程和单价措施项目清单与计价表
工程名称：二期CD栋—高区空调工程 |  |  |  | 标段： |  |  |  | 第 24 页 共 41 页
序号 | 项目编码 | 项目名称 | 项目特征描述 |  | 计量单位 | 工程量 | 金额（元）
[7 empty] | 综合单价 |  | 综合合价 | 综合单价最高限价
50 | 030903003048 | 铜管 | 1.名称:脱氧铜管 2.规格:φ15.9*1.0 3.焊接方法:钎焊连接 4.管道、管件(含分配器）制作、安装 5.套管（含防水套管、穿墙、楼板套管）制作、安装 6.管道支架制作安装及除锈刷油 7.难燃B级发泡橡塑保温材料保温:δ=25mm 8.局部明装部分:0.5mm铝板保护壳 9.压力试验、干燥、清洁、气密性按设计要求 10.冷媒加注 11.按设计图纸、技术需求书及施工规范要求综合考虑 12.投标报价须综合考虑空调管穿墙的墙体开孔及收口费用、后期室内二次精装修导致空调安装二次进场费、施工期间材料价格波动风险。 |  | m | 405.19 |  |  |  | 50.8
51 | 030903003049 | 铜管 | 1.名称:脱氧铜管 2.规格:φ19.1*1.0 3.焊接方法:钎焊连接 4.管道、管件(含分配器）制作、安装 5.套管（含防水套管、穿墙、楼板套管）制作、安装 6.管道支架制作安装及除锈刷油 7.难燃B级发泡橡塑保温材料保温:δ=25mm 8.局部明装部分:0.5mm铝板保护壳 9.压力试验、干燥、清洁、气密性按设计要求 10.冷媒加注 11.按设计图纸、技术需求书及施工规范要求综合考虑 12.投标报价须综合考虑空调管穿墙的墙体开孔及收口费用、后期室内二次精装修导致空调安装二次进场费、施工期间材料价格波动风险。 |  | m | 245.17 |  |  |  | 61.16
本页小计
分部分项工程和单价措施项目清单与计价表
工程名称：二期CD栋—高区空调工程 |  |  |  | 标段： |  |  |  | 第 25 页 共 41 页
序号 | 项目编码 | 项目名称 | 项目特征描述 |  | 计量单位 | 工程量 | 金额（元）
[7 empty] | 综合单价 |  | 综合合价 | 综合单价最高限价
52 | 030903003050 | 铜管 | 1.名称:脱氧铜管 2.规格:φ22.2*1.0 3.焊接方法:钎焊连接 4.管道、管件(含分配器）制作、安装 5.套管（含防水套管、穿墙、楼板套管）制作、安装 6.管道支架制作安装及除锈刷油 7.难燃B级发泡橡塑保温材料保温:δ=20mm 8.局部明装部分:0.5mm铝板保护壳 9.压力试验、干燥、清洁、气密性按设计要求 10.冷媒加注 11.按设计图纸、技术需求书及施工规范要求综合考虑 12.投标报价须综合考虑空调管穿墙的墙体开孔及收口费用、后期室内二次精装修导致空调安装二次进场费、施工期间材料价格波动风险。 |  | m | 86.14 |  |  |  | 70.68
53 | 030903003051 | 铜管 | 1.名称:脱氧铜管 2.规格:φ25.4*1.0 3.焊接方法:钎焊连接 4.管道、管件(含分配器）制作、安装 5.套管（含防水套管、穿墙、楼板套管）制作、安装 6.管道支架制作安装及除锈刷油 7.难燃B级发泡橡塑保温材料保温:δ=20mm 8.局部明装部分:0.5mm铝板保护壳 9.压力试验、干燥、清洁、气密性按设计要求 10.冷媒加注 11.按设计图纸、技术需求书及施工规范要求综合考虑 12.投标报价须综合考虑空调管穿墙的墙体开孔及收口费用、后期室内二次精装修导致空调安装二次进场费、施工期间材料价格波动风险。 |  | m | 238.01 |  |  |  | 74.66
本页小计
分部分项工程和单价措施项目清单与计价表
工程名称：二期CD栋—高区空调工程 |  |  |  | 标段： |  |  |  | 第 26 页 共 41 页
序号 | 项目编码 | 项目名称 | 项目特征描述 |  | 计量单位 | 工程量 | 金额（元）
[7 empty] | 综合单价 |  | 综合合价 | 综合单价最高限价
54 | 030903003052 | 铜管 | 1.名称:脱氧铜管 2.规格:φ28.6*1.2 3.焊接方法:钎焊连接 4.管道、管件(含分配器）制作、安装 5.套管（含防水套管、穿墙、楼板套管）制作、安装 6.管道支架制作安装及除锈刷油 7.难燃B级发泡橡塑保温材料保温:δ=20mm 8.局部明装部分:0.5mm铝板保护壳 9.压力试验、干燥、清洁、气密性按设计要求 10.冷媒加注 11.按设计图纸、技术需求书及施工规范要求综合考虑 12.投标报价须综合考虑空调管穿墙的墙体开孔及收口费用、后期室内二次精装修导致空调安装二次进场费、施工期间材料价格波动风险。 |  | m | 200.04 |  |  |  | 105.98
55 | 030903003053 | 铜管 | 1.名称:脱氧铜管 2.规格:φ31.8*1.2 3.焊接方法:钎焊连接 4.管道、管件(含分配器）制作、安装 5.套管（含防水套管、穿墙、楼板套管）制作、安装 6.管道支架制作安装及除锈刷油 7.难燃B级发泡橡塑保温材料保温:δ=25mm 8.局部明装部分:0.5mm铝板保护壳 9.压力试验、干燥、清洁、气密性按设计要求 10.冷媒加注 11.按设计图纸、技术需求书及施工规范要求综合考虑 12.投标报价须综合考虑空调管穿墙的墙体开孔及收口费用、后期室内二次精装修导致空调安装二次进场费、施工期间材料价格波动风险。 |  | m | 18.17 |  |  |  | 109.95
本页小计
分部分项工程和单价措施项目清单与计价表
工程名称：二期CD栋—高区空调工程 |  |  |  | 标段： |  |  |  | 第 27 页 共 41 页
序号 | 项目编码 | 项目名称 | 项目特征描述 |  | 计量单位 | 工程量 | 金额（元）
[7 empty] | 综合单价 |  | 综合合价 | 综合单价最高限价
56 | 031001001131 | 冷凝排水管 | 1.名称:冷凝水管 2.材质:PVC 3.规格、压力等级:DN20 4.管道、管件制作、安装（含防水套管、穿墙、楼板套管） 5.管道支架制作安装及除锈刷油 6.连接形式:螺纹连接 7.压力试验及吹、洗设计要求:按设计要求 8.难燃B级发泡橡塑保温材料保温:δ=25mm 9.刷乳白色调和漆两遍 10.按设计图纸、技术需求书及施工规范要求综合考虑 11.投标报价须综合考虑空调管穿墙的墙体开孔及收口费用、后期室内二次精装修导致空调安装二次进场费、施工期间材料价格波动风险。 |  | m | 53.01 |  |  |  | 28.36
57 | 031001001132 | 冷凝排水管 | 1.名称:冷凝水管 2.材质:PVC 3.规格、压力等级:DN25 4.管道、管件制作、安装（含防水套管、穿墙、楼板套管） 5.管道支架制作安装及除锈刷油 6.连接形式:螺纹连接 7.压力试验及吹、洗设计要求:按设计要求 8.难燃B级发泡橡塑保温材料保温:δ=25mm 9.刷乳白色调和漆两遍 10.按设计图纸、技术需求书及施工规范要求综合考虑 11.投标报价须综合考虑空调管穿墙的墙体开孔及收口费用、后期室内二次精装修导致空调安装二次进场费、施工期间材料价格波动风险。 |  | m | 820 |  |  |  | 30.76
本页小计
分部分项工程和单价措施项目清单与计价表
工程名称：二期CD栋—高区空调工程 |  |  |  | 标段： |  |  |  | 第 28 页 共 41 页
序号 | 项目编码 | 项目名称 | 项目特征描述 |  | 计量单位 | 工程量 | 金额（元）
[7 empty] | 综合单价 |  | 综合合价 | 综合单价最高限价
58 | 031001001133 | 冷凝排水管 | 1.名称:冷凝水管 2.材质:PVC 3.规格、压力等级:DN32 4.管道、管件制作、安装（含防水套管、穿墙、楼板套管） 5.管道支架制作安装及除锈刷油 6.连接形式:螺纹连接 7.压力试验及吹、洗设计要求:按设计要求 8.难燃B级发泡橡塑保温材料保温:δ=25mm 9.刷乳白色调和漆两遍 10.按设计图纸、技术需求书及施工规范要求综合考虑 11.投标报价须综合考虑空调管穿墙的墙体开孔及收口费用、后期室内二次精装修导致空调安装二次进场费、施工期间材料价格波动风险。 |  | m | 194.5 |  |  |  | 30.1
59 | 031009002004 | 空调水工程系统调试 | 1.空调水系统调试 2.按设计图纸、技术需求书及施工规范要求综合考虑 3.投标报价须综合考虑空调管穿墙的墙体开孔及收口费用、后期室内二次精装修导致空调安装二次进场费、施工期间材料价格波动风险。 |  | 系统 | 1 |  |  |  | 1444.28
空调水系统合计
空调及新风系统
本页小计
分部分项工程和单价措施项目清单与计价表
工程名称：二期CD栋—高区空调工程 |  |  |  | 标段： |  |  |  | 第 29 页 共 41 页
序号 | 项目编码 | 项目名称 | 项目特征描述 |  | 计量单位 | 工程量 | 金额（元）
[7 empty] | 综合单价 |  | 综合合价 | 综合单价最高限价
60 | 030701004046 | 薄型风管天井式（标配水泵） | 1.名称:薄型风管天井式（标配水泵）多联机 2.型号:SNJ2.8 （高档） 3.规格：制冷量：2.8KW，制热量：3.2KW，风量：485m3/h 4.减震垫(器)、支架制作、安装、除锈、刷油 5.包温度控制器（液晶显示）、温度传感器、温控器安装、软管接口制作安装 6.电机检查接线、调试 7.联网型,开放接口协议及数据格式 8.冷媒加注 9.按设计图纸、技术需求书及施工规范要求综合考虑 10.投标报价须综合考虑空调管穿墙的墙体开孔及收口费用、后期室内二次精装修导致空调安装二次进场费、施工期间材料价格波动风险。 |  | 台 | 19 |  |  |  | 4571.36
61 | 030701004047 | 薄型风管天井式（标配水泵） | 1.名称:薄型风管天井式（标配水泵）多联机 2.型号:SNJ3.2 （高档） 3.规格：制冷量：3.2KW，制热量：3.6KW，风量：510m3/h4.减震垫(器)、支架制作、安装、除锈、刷油 5.包温度控制器（液晶显示）、温度传感器、温控器安装、软管接口制作安装 6.电机检查接线、调试 7.联网型,开放接口协议及数据格式 8.冷媒加注 9.按设计图纸、技术需求书及施工规范要求综合考虑 10.投标报价须综合考虑空调管穿墙的墙体开孔及收口费用、后期室内二次精装修导致空调安装二次进场费、施工期间材料价格波动风险。 |  | 台 | 18 |  |  |  | 4621.23
本页小计
分部分项工程和单价措施项目清单与计价表
工程名称：二期CD栋—高区空调工程 |  |  |  | 标段： |  |  |  | 第 30 页 共 41 页
序号 | 项目编码 | 项目名称 | 项目特征描述 |  | 计量单位 | 工程量 | 金额（元）
[7 empty] | 综合单价 |  | 综合合价 | 综合单价最高限价
62 | 030701004048 | 薄型风管天井式（标配水泵） | 1.名称:薄型风管天井式（标配水泵）多联机 2.型号:SNJ4.5 （高档） 3.规格：制冷量：4.5kW，制热量：5.0kW，风量：800m3/h，功率：0.08kW 4.减震垫(器)、支架制作、安装、除锈、刷油 5.包温度控制器（液晶显示）、温度传感器、温控器安装、软管接口制作安装 6.电机检查接线、调试 7.联网型,开放接口协议及数据格式 8.冷媒加注 9.按设计图纸、技术需求书及施工规范要求综合考虑 10.投标报价须综合考虑空调管穿墙的墙体开孔及收口费用、后期室内二次精装修导致空调安装二次进场费、施工期间材料价格波动风险。 |  | 台 | 24 |  |  |  | 4809.76
63 | 030701004049 | 薄型风管天井式（标配水泵） | 1.名称:薄型风管天井式（标配水泵）多联机 2.型号:SNJ5.0 （高档） 3.规格：制冷量：5.0kW，制热量：5.6kW，风量：800m3/h，功率：0.08kW 4.减震垫(器)、支架制作、安装、除锈、刷油 5.包温度控制器（液晶显示）、温度传感器、温控器安装、软管接口制作安装 6.电机检查接线、调试 7.联网型,开放接口协议及数据格式 8.冷媒加注 9.按设计图纸、技术需求书及施工规范要求综合考虑 10.投标报价须综合考虑空调管穿墙的墙体开孔及收口费用、后期室内二次精装修导致空调安装二次进场费、施工期间材料价格波动风险。 |  | 台 | 27 |  |  |  | 4820.73
本页小计
分部分项工程和单价措施项目清单与计价表
工程名称：二期CD栋—高区空调工程 |  |  |  | 标段： |  |  |  | 第 31 页 共 41 页
序号 | 项目编码 | 项目名称 | 项目特征描述 |  | 计量单位 | 工程量 | 金额（元）
[7 empty] | 综合单价 |  | 综合合价 | 综合单价最高限价
64 | 030701004050 | 薄型风管天井式（标配水泵） | 1.名称:薄型风管天井式（标配水泵）多联机 2.型号:SNJ5.6 （高档） 3.规格：制冷量：5.6kW，制热量：6.3kW，风量：1000m3/h，功率：0.08kW 4.减震垫(器)、支架制作、安装、除锈、刷油 5.包温度控制器（液晶显示）、温度传感器、温控器安装、软管接口制作安装 6.电机检查接线、调试 7.联网型,开放接口协议及数据格式 8.冷媒加注 9.按设计图纸、技术需求书及施工规范要求综合考虑 10.投标报价须综合考虑空调管穿墙的墙体开孔及收口费用、后期室内二次精装修导致空调安装二次进场费、施工期间材料价格波动风险。 |  | 台 | 23 |  |  |  | 4870.61
65 | 030701004051 | 薄型风管天井式（标配水泵） | 1.名称:薄型风管天井式（标配水泵）多联机 2.型号:SNJ6.3 （高档） 3.规格：制冷量：6.3KW，制热量：7.1KW，风量：1000m3/h 4.减震垫(器)、支架制作、安装、除锈、刷油 5.包温度控制器（液晶显示）、温度传感器、温控器安装、软管接口制作安装 6.电机检查接线、调试 7.联网型,开放接口协议及数据格式 8.冷媒加注 9.按设计图纸、技术需求书及施工规范要求综合考虑 10.投标报价须综合考虑空调管穿墙的墙体开孔及收口费用、后期室内二次精装修导致空调安装二次进场费、施工期间材料价格波动风险。 |  | 台 | 126 |  |  |  | 5219.73
本页小计
分部分项工程和单价措施项目清单与计价表
工程名称：二期CD栋—高区空调工程 |  |  |  | 标段： |  |  |  | 第 32 页 共 41 页
序号 | 项目编码 | 项目名称 | 项目特征描述 |  | 计量单位 | 工程量 | 金额（元）
[7 empty] | 综合单价 |  | 综合合价 | 综合单价最高限价
66 | 030701004052 | 薄型风管天井式（标配水泵） | 1.名称:薄型风管天井式（标配水泵）多联机 2.型号:SNJ7.1 （高档） 3.规格：制冷量：7.1KW，制热量：8.0KW，风量：1000m3/h 4.减震垫(器)、支架制作、安装、除锈、刷油 5.包温度控制器（液晶显示）、温度传感器、温控器安装、软管接口制作安装 6.电机检查接线、调试 7.联网型,开放接口协议及数据格式 8.冷媒加注 9.按设计图纸、技术需求书及施工规范要求综合考虑 10.投标报价须综合考虑空调管穿墙的墙体开孔及收口费用、后期室内二次精装修导致空调安装二次进场费、施工期间材料价格波动风险。 |  | 台 | 24 |  |  |  | 5419.23
67 | 030701004053 | 薄型风管天井式（标配水泵） | 1.名称:薄型风管天井式（标配水泵）多联机 2.型号:SNJ9.0 （高档） 3.规格：制冷量：9.0KW，制热量：10.0KW，风量：1390m3/h 4.减震垫(器)、支架制作、安装、除锈、刷油 5.包温度控制器（液晶显示）、温度传感器、温控器安装、软管接口制作安装 6.电机检查接线、调试 7.联网型,开放接口协议及数据格式 8.冷媒加注 9.按设计图纸、技术需求书及施工规范要求综合考虑 10.投标报价须综合考虑空调管穿墙的墙体开孔及收口费用、后期室内二次精装修导致空调安装二次进场费、施工期间材料价格波动风险。 |  | 台 | 4 |  |  |  | 5944.01
本页小计
分部分项工程和单价措施项目清单与计价表
工程名称：二期CD栋—高区空调工程 |  |  |  | 标段： |  |  |  | 第 33 页 共 41 页
序号 | 项目编码 | 项目名称 | 项目特征描述 |  | 计量单位 | 工程量 | 金额（元）
[7 empty] | 综合单价 |  | 综合合价 | 综合单价最高限价
68 | 030701004054 | 多联式新风室内机 | 1.名称:多联式新风室内机 2.型号:XFN（D24~32F）高档 3.规格：风量:1000m³/h,冷量:14KW,静压:150Pa,功率:300W 4.减震垫(器)、支架制作、安装、除锈、刷油 5.包温度控制器（液晶显示）、温度传感器、温控器安装、软管接口制作安装 6.电机检查接线、调试 7.联网型,开放接口协议及数据格式 8.冷媒加注 9.按设计图纸、技术需求书及施工规范要求综合考虑 10.投标报价须综合考虑空调管穿墙的墙体开孔及收口费用、后期室内二次精装修导致空调安装二次进场费、施工期间材料价格波动风险。 |  | 台 | 36 |  |  |  | 9508.98
69 | 030701004055 | 多联式新风室内机 | 1.名称:多联式新风室内机 2.型号:XFN（D22F）-1（23F健身房+休闲区）高档 3.规格：风量:6000m³/h,冷量:56KW,静压:500Pa,功率:1.5KW 4.减震垫(器)、支架制作、安装、除锈、刷油 5.包温度控制器（液晶显示）、温度传感器、温控器安装、软管接口制作安装 6.电机检查接线、调试 7.联网型,开放接口协议及数据格式 8.冷媒加注 9.按设计图纸、技术需求书及施工规范要求综合考虑 10.投标报价须综合考虑空调管穿墙的墙体开孔及收口费用、后期室内二次精装修导致空调安装二次进场费、施工期间材料价格波动风险。 |  | 台 | 1 |  |  |  | 33561.58
本页小计
分部分项工程和单价措施项目清单与计价表
工程名称：二期CD栋—高区空调工程 |  |  |  | 标段： |  |  |  | 第 34 页 共 41 页
序号 | 项目编码 | 项目名称 | 项目特征描述 |  | 计量单位 | 工程量 | 金额（元）
[7 empty] | 综合单价 |  | 综合合价 | 综合单价最高限价
70 | 030701003071 | 多联机室外机（顶出风式） | 1.名称:多联机室外机（顶出风式） 型号：KBW(CD低)-1/2、KBW(C低)-1/2 高档 3.制冷剂:R410A，电源:3φ/380V/50Hz，COP≥3.2，PLV(C)≥4.8 4.规格:制冷量:61.5KW，制热量:69KW，功率:20.5KW;噪声:≤60dB(A) APF≥4.0 5.减震垫(器)、支架制作、安装、除锈、刷油 6.软管接口（含防火软接头）制作安装 7.冷媒加注 8.按设计图纸、技术需求书及施工规范要求综合考虑 10.投标报价须综合考虑空调管穿墙的墙体开孔及收口费用、后期室内二次精装修导致空调安装二次进场费、施工期间材料价格波动风险。 |  | 台 | 22 |  |  |  | 64288.35
71 | 030701003072 | 多联机室外机（顶出风式） | 1.名称:多联机室外机（顶出风式） 2.型号:KBW（C24F~C32F）-1、KBW（C24F~C32F）-2、高档 3.制冷剂:R410A，电源:3φ/380V/50Hz 4.规格:冷量:45KW，热量:50KW，功率:15KW，噪声:≤60dB(A) APF≥4.2 5.减震垫(器)、支架制作、安装、除锈、刷油 6.软管接口（含防火软接头）制作安装 7.电机检查接线、调试 8.冷媒加注 9.按设计图纸、技术需求书及施工规范要求综合考虑 10.投标报价须综合考虑空调管穿墙的墙体开孔及收口费用、后期室内二次精装修导致空调安装二次进场费、施工期间材料价格波动风险。 |  | 台 | 18 |  |  |  | 49824.65
本页小计
分部分项工程和单价措施项目清单与计价表
工程名称：二期CD栋—高区空调工程 |  |  |  | 标段： |  |  |  | 第 35 页 共 41 页
序号 | 项目编码 | 项目名称 | 项目特征描述 |  | 计量单位 | 工程量 | 金额（元）
[7 empty] | 综合单价 |  | 综合合价 | 综合单价最高限价
72 | 030701003073 | 多联式新风室外机 | 1.名称:多联式新风室外机 2.型号:XFW（C22F）-1（23F健身房）高档 3.制冷剂:R410A，电源:3φ/380V/50Hz 4.规格:冷量:56KW，热量:63KW，功率:18.7KW，噪声:≤57dB(A) APF≥4.3 5.减震垫(器)、支架制作、安装、除锈、刷油 6.软管接口（含防火软接头）制作安装 7.电机检查接线、调试 8.冷媒加注 9.按设计图纸、技术需求书及施工规范要求综合考虑 10.投标报价须综合考虑空调管穿墙的墙体开孔及收口费用、后期室内二次精装修导致空调安装二次进场费、施工期间材料价格波动风险。 |  | 台 | 1 |  |  |  | 58304.4
73 | 030702001086 | 碳钢通风管道 | 1.名称:镀锌钢板通风管道 2.板材厚度:δ=0.5mm 3.综合考虑:接口形式、形状 4.本体及配件制作安装（含风管、管件、软接头、法兰、零配件、弯头导流叶片、风管检查孔、温度及风量测定孔、风帽、套管等） 5.支吊架、三通调节阀、过跨风管落地支架制作安装 6.本体及配件、支架除锈、刷油 7.按设计图纸、技术需求书及施工规范要求综合考虑 10.投标报价须综合考虑空调管穿墙的墙体开孔及收口费用、后期室内二次精装修导致空调安装二次进场费、施工期间材料价格波动风险。 |  | m2 | 47.75 |  |  |  | 124.34
本页小计
分部分项工程和单价措施项目清单与计价表
工程名称：二期CD栋—高区空调工程 |  |  |  | 标段： |  |  |  | 第 36 页 共 41 页
序号 | 项目编码 | 项目名称 | 项目特征描述 |  | 计量单位 | 工程量 | 金额（元）
[7 empty] | 综合单价 |  | 综合合价 | 综合单价最高限价
74 | 030702001087 | 碳钢通风管道 | 1.名称:镀锌钢板通风管道 2.板材厚度:δ=0.6mm 3.综合考虑:接口形式、形状 4.本体及配件制作安装（含风管、管件、软接头、法兰、零配件、弯头导流叶片、风管检查孔、温度及风量测定孔、风帽、套管等） 5.支吊架、三通调节阀、过跨风管落地支架制作安装 6.本体及配件、支架除锈、刷油 7.按设计图纸、技术需求书及施工规范要求综合考虑 10.投标报价须综合考虑空调管穿墙的墙体开孔及收口费用、后期室内二次精装修导致空调安装二次进场费、施工期间材料价格波动风险。 |  | m2 | 2700 |  |  |  | 103.91
75 | 030702001088 | 碳钢通风管道 | 1.名称:镀锌钢板通风管道 2.板材厚度:δ=0.75mm 3.综合考虑:接口形式、形状 4.本体及配件制作安装（含风管、管件、软接头、法兰、零配件、弯头导流叶片、风管检查孔、温度及风量测定孔、风帽、套管等） 5.支吊架、三通调节阀、过跨风管落地支架制作安装 6.本体及配件、支架除锈、刷油 7.按设计图纸、技术需求书及施工规范要求综合考虑 8.投标报价须综合考虑空调管穿墙的墙体开孔及收口费用、后期室内二次精装修导致空调安装二次进场费、施工期间材料价格波动风险。 |  | m2 | 2010 |  |  |  | 109.79
本页小计
分部分项工程和单价措施项目清单与计价表
工程名称：二期CD栋—高区空调工程 |  |  |  | 标段： |  |  |  | 第 37 页 共 41 页
序号 | 项目编码 | 项目名称 | 项目特征描述 |  | 计量单位 | 工程量 | 金额（元）
[7 empty] | 综合单价 |  | 综合合价 | 综合单价最高限价
76 | 030702001089 | 碳钢通风管道 | 1.名称:镀锌钢板通风管道 2.板材厚度:δ=1.0mm 3.综合考虑:接口形式、形状 4.本体及配件制作安装（含风管、管件、软接头、法兰、零配件、弯头导流叶片、风管检查孔、温度及风量测定孔、风帽、套管等） 5.支吊架、三通调节阀、过跨风管落地支架制作安装 6.本体及配件、支架除锈、刷油 7.按设计图纸、技术需求书及施工规范要求综合考虑 8.投标报价须综合考虑空调管穿墙的墙体开孔及收口费用、后期室内二次精装修导致空调安装二次进场费、施工期间材料价格波动风险。 |  | m2 | 1020 |  |  |  | 132.91
77 | 030702001090 | 镀锌钢板 | 1.名称:镀锌钢板通风管道 2.板材厚度:δ=1.2mm 3.综合考虑:接口形式、形状 4.本体及配件制作安装（含风管、管件、软接头、法兰、零配件、弯头导流叶片、风管检查孔、温度及风量测定孔、风帽、套管等） 5.支吊架、三通调节阀、过跨风管落地支架制作安装 6.本体及配件、支架除锈、刷油 7.按设计图纸、技术需求书及施工规范要求综合考虑 8.投标报价须综合考虑空调管穿墙的墙体开孔及收口费用、后期室内二次精装修导致空调安装二次进场费、施工期间材料价格波动风险。 |  | m2 | 195 |  |  |  | 158.43
本页小计
分部分项工程和单价措施项目清单与计价表
工程名称：二期CD栋—高区空调工程 |  |  |  | 标段： |  |  |  | 第 38 页 共 41 页
序号 | 项目编码 | 项目名称 | 项目特征描述 |  | 计量单位 | 工程量 | 金额（元）
[7 empty] | 综合单价 |  | 综合合价 | 综合单价最高限价
78 | 031208003012 | 通风管道绝热 | 1.绝热材料品种:离心玻璃棉 2.绝热厚度:30mm 3.容重r:≥40kg/m³ 4.按设计图纸、技术需求书及施工规范要求综合考虑 5.投标报价须综合考虑空调管穿墙的墙体开孔及收口费用、后期室内二次精装修导致空调安装二次进场费、施工期间材料价格波动风险。 |  | m3 | 138.68 |  |  |  | 595.11
79 | 030702001091 | 排风导风筒 | 1.名称:排风导风筒 φ600 2.板材厚度:镀锌钢板 δ=1.0mm 3.综合考虑:接口形式、形状 4.本体及配件制作安装 5.按设计图纸、技术需求书及施工规范要求综合考虑 6.投标报价须综合考虑空调管穿墙的墙体开孔及收口费用、后期室内二次精装修导致空调安装二次进场费、施工期间材料价格波动风险。 |  | m2 | 21.19 |  |  |  | 130.21
80 | 030704001025 | 通风工程检测、调试 | 1.名称:通风工程检测、漏光、漏风试验 2.通风管道风量测定、风压测定、温度测定 3.各系统风口、阀门调整 4.各系统通风管道漏光、漏风、严密性检测等 5.按设计图纸、技术需求书及施工规范要求综合考虑 6.投标报价须综合考虑空调管穿墙的墙体开孔及收口费用、后期室内二次精装修导致空调安装二次进场费、施工期间材料价格波动风险。 |  | 系统 | 1 |  |  |  | 44644.13
空调及新风系统合计
动力系统
81 | 030408001323 | 电力电缆 | 1.名称:电力电缆 2.规格:WDZ-YJY-5*6 3.材质:铜芯 4.电压等级(kV):1KV 5.按设计图纸、技术需求书及施工规范要求综合考虑 |  | m | 9 |  |  |  | 32.69
本页小计
分部分项工程和单价措施项目清单与计价表
工程名称：二期CD栋—高区空调工程 |  |  |  | 标段： |  |  |  | 第 39 页 共 41 页
序号 | 项目编码 | 项目名称 | 项目特征描述 |  | 计量单位 | 工程量 | 金额（元）
[7 empty] | 综合单价 |  | 综合合价 | 综合单价最高限价
82 | 030408001324 | 电力电缆 | 1.名称:电力电缆 2.规格:WDZ-YJY-5x10 3.材质:铜芯 4.电压等级(kV):1KV 5.按设计图纸、技术需求书及施工规范要求综合考虑 |  | m | 388 |  |  |  | 51.15
83 | 030411004303 | 配线 | 1.名称:控制线 2.型号:RVS-3*0.5 3.按设计图纸、技术需求书及施工规范要求综合考虑 4.投标报价须综合考虑空调管穿墙的墙体开孔及收口费用、后期室内二次精装修导致空调安装二次进场费、施工期间材料价格波动风险。 |  | m | 2347.8 |  |  |  | 4.1
84 | 030411004304 | 配线 | 1.名称:配线 2.规格:RYYP-2*1.5 3.配线形式:综合考虑 4.按设计图纸、技术需求书及施工规范要求综合考虑 |  | m | 21500 |  |  |  | 6.56
85 | 030411004305 | 配线 | 1.名称:配线 2.型号:WDZ-BYJ-2.5 3.材质:铜芯 4.按设计图纸、技术需求书及施工规范要求综合考虑 |  | m | 4400 |  |  |  | 3.55
86 | 030411001134 | 配管 | 1.名称:配管 2.材质:热镀锌电线管 3.规格:JDG20 4.配置形式:明配 5.包含管道敷设、穿线用牵引铁线、砖墙开孔、修补、配件及管件安装、支吊架制作安装、接线盒（箱）安装、防腐油漆、标识、接地 6.按设计图纸、技术需求书及施工规范要求综合考虑 7.投标报价须综合考虑空调管穿墙的墙体开孔及收口费用、后期室内二次精装修导致空调安装二次进场费、施工期间材料价格波动风险。 |  | m | 21500 |  |  |  | 23.02
本页小计
分部分项工程和单价措施项目清单与计价表
工程名称：二期CD栋—高区空调工程 |  |  |  | 标段： |  |  |  | 第 40 页 共 41 页
序号 | 项目编码 | 项目名称 | 项目特征描述 |  | 计量单位 | 工程量 | 金额（元）
[7 empty] | 综合单价 |  | 综合合价 | 综合单价最高限价
87 | 030411001135 | 配管 | 1.名称:配管 2.材质:热镀锌电线管 3.规格:JDG25 4.配置形式:明配 5.包含管道敷设、穿线用牵引铁线、砖墙开孔、修补、配件及管件安装、支吊架制作安装、接线盒（箱）安装、防腐油漆、标识、接地 6.按设计图纸、技术需求书及施工规范要求综合考虑 7.投标报价须综合考虑空调管穿墙的墙体开孔及收口费用、后期室内二次精装修导致空调安装二次进场费、施工期间材料价格波动风险。 |  | m | 4400 |  |  |  | 25.31
88 | 030411001136 | 配管 | 1.名称:配管 2.材质:热镀锌电线管 3.规格:JDG32 4.配置形式:明配 5.包含管道敷设、穿线用牵引铁线、砖墙开孔、修补、配件及管件安装、支吊架制作安装、接线盒（箱）安装、防腐油漆、标识、接地 6.按设计图纸、技术需求书及施工规范要求综合考虑 7.投标报价须综合考虑空调管穿墙的墙体开孔及收口费用、后期室内二次精装修导致空调安装二次进场费、施工期间材料价格波动风险。 |  | m | 397 |  |  |  | 28.28
89 | 030411001137 | 配管 | 1.名称:配管 2.材质:热镀锌护套钢管 3.规格:MT25 4.配置形式:明敷 5.按设计图纸、技术需求书及施工规范要求综合考虑 6.投标报价须综合考虑空调管穿墙的墙体开孔及收口费用、后期室内二次精装修导致空调安装二次进场费、施工期间材料价格波动风险。 |  | m | 2347.8 |  |  |  | 18
本页小计
分部分项工程和单价措施项目清单与计价表
工程名称：二期CD栋—高区空调工程 |  |  |  | 标段： |  |  |  | 第 41 页 共 41 页
序号 | 项目编码 | 项目名称 | 项目特征描述 |  | 计量单位 | 工程量 | 金额（元）
[7 empty] | 综合单价 |  | 综合合价 | 综合单价最高限价
90 | 031101069003 | 工作站 | 1.名称：工作站 2.内容：包含主机Intel 酷睿 i7 最新系列、22寸LED显示屏、彩色喷墨打印机分辨率：4800*1200 dpi,Windows server 最新标准版（正版软件） SQL server （版本根据软件推荐要求选用）（正版软件） 3.按设计图纸、技术需求书及施工规范要求综合考虑 4.投标报价须综合考虑空调管穿墙的墙体开孔及收口费用、后期室内二次精装修导致空调安装二次进场费、施工期间材料价格波动风险。 |  | 套 | 1 |  |  |  | 15391.66
动力系统合计
D塔（二十三层~三十二层）合计
分部分项合计
措施项目
91 | 031302007063 | 高层施工增加 |  |  | 项 | 1 |  |  |  | 297821.57
92 | 031301017064 | 脚手架搭拆费 |  |  | 项 | 1
单价措施合计
本页小计
合 计

## 表-09 综合单价分析表
综合单价分析表
工程名称： | [6 empty] | 标段： |  |  |  | 第 页 共 页
项目编码 |  |  |  | 项目名称 |  |  |  |  | 计量单位 |  |  | 工程量
清单综合单价组成明细
定额编号 | 定额项目名称 | 定额 单位 | 数量 | 单价 |  |  |  |  | 合价
|  |  |  | 人工费 | 材料费 | 机具费 |  | 管理费 和利润 | 人工费 | 材料费 |  | 机具费 | 管理费 和利润
人工单价 |  | 小计
元/工日 |  | 未计价材料费
清单项目综合单价
材 料 费 明 细 | 主要材料名称、规格、型号 |  |  |  |  | 单位 |  | 数量 | 单价（元） | 合价（元） |  | 暂估单价 （元） | 暂估合价 （元）
| 其他材料费 | [7 empty] | - |  |  | -
| 材料费小计 | [7 empty] | - |  |  | -

## 表-11 总价措施项目清单与计价表
总价措施项目清单与计价表
工程名称：二期CD栋—高区空调工程 |  |  |  |  | 标段： |  |  | 第 1 页 共 2 页
序号 | 项目编码 | 项目名称 | 计算基础 | 费率 (%) |  | 金额 (元) | 调整费率 (%) |  | 调整后金额 (元) | 备注
1 | LSSGCSF00075 | 绿色施工安全防护措施费 | 分部分项人工费+分部分项机具费 | 35.77 | [5 empty] | 以分部分项的人工费与施工机具费之和为计算基础，费率35.77%
2 | 031301010066 | 安装与生产同时进行增加费用 | 分部分项人工费 | 0 | [5 empty] | 按人工费的10%计算
3 | 031301011066 | 在有害身体健康环境中施工增加费 | 分部分项人工费 | 0 | [5 empty] | 按人工费的10%计算
4 | TSSGBWZJF066 | 在地下（暗）室、设备及大口径管道内等特殊施工部位进行施工增加费 |  | 30 | [5 empty] | 按该部分人工费的30%计算
5 | 粤031302008066 | 赶工措施费 | 分部分项人工费+分部分项机具费 | 0 | [5 empty] | 赶工措施费=（1-δ）*分部分项（人工费+施工机具费）*0.344 （0.8≤δ＜1 式中：δ=合同工期/定额工期）
6 | 031302002066 | 夜间施工增加费 |  | 20 | [5 empty] | 按其夜间施工项目人工费的20%计算
7 | JTGRSGZJF066 | 交通干扰工程施工增加费 |  | 10 | [5 empty] | 按在市政道路上施工项目人工费的10%计算
8 | 粤031302009066 | 文明工地增加费 | 分部分项人工费+分部分项机具费 | 0 | [5 empty] | 以分部分项的人工费与施工机具费之和为计算基础；市级文明工地1.00%；省级文明工地2.00%
9 | DXGXJCJXF066 | 地下管线交叉降效费 | [7 empty] | 按实际发生或经批准的施工方案计算
10 | QTFY00000073 | 其他费用 | [7 empty] | 按实际发生或经批准的施工组织设
总价措施项目清单与计价表
工程名称：二期CD栋—高区空调工程 |  |  |  |  | 标段： |  |  | 第 2 页 共 2 页
序号 | 项目编码 | 项目名称 | 计算基础 | 费率 (%) |  | 金额 (元) | 调整费率 (%) |  | 调整后金额 (元) | 备注
计方案计算
合 计

## 表-12 其他项目清单与计价汇总表
其他项目清单与计价汇总表
工程名称：二期CD栋—高区空调工程 |  |  | 标段： |  | 第 1 页 共 1 页
序号 | 项目名称 | 金额（元） |  | 结算金额（元） |  | 备注
1 | 暂列金额 | 1190320.88 |  |  |  | 明细详见表-12-1
2 | 暂估价 | 0.00
2.1 | 材料暂估价 | — |  |  |  | 明细详见表-12-2
2.2 | 专业工程暂估价 | 0.00 |  |  |  | 明细详见表-12-3
3 | 计日工 |  |  |  |  | 明细详见表-12-4
4 | 总承包服务费 |  |  |  |  | 明细详见表-12-5
5 | 预算包干费
6 | 工程优质费
7 | 概算幅度差
8 | 现场签证费用
9 | 索赔费用
10 | 其他费用
合 计 | [5 empty] | —

## 表-12-1 暂列金额表
暂列金额明细表
工程名称：二期CD栋—高区空调工程 |  |  | 标段： |  | 第 1 页 共 1 页
序号 | 名称 | 计量单位 |  | 暂定金额（元） |  | 备注
1 | 暂列金额 |  |  | 1190320.88
合 计 |  |  |  | 1190320.88 |  | —

## 表-13 规费、税金项目清单与计价表
规费、税金项目清单与计价表
工程名称：二期CD栋—高区空调工程 |  |  | 标段： |  | 第 1 页 共 1 页
序号 | 项目名称 | 计算基础 | 计算基数 | 计算费率 (%) |  | 金额(元)
1 | 增值税销项税额 | 分部分项合计+措施合计+其他项目 |  | 9
合 计

## 5.1-1单位工程人材机汇总表-2
单位工程人材机汇总表
工程名称：二期CD栋—高区空调工程 | [6 empty] | 第 1 页 共 7 页
序号 | 编码 | 名称及规格 | 单位 | 数量 | 单价 （元） | 合价 （元） |  | 品牌 | 厂家
单位工程人材机汇总表
工程名称：二期CD栋—高区空调工程 | [6 empty] | 第 2 页 共 7 页
序号 | 编码 | 名称及规格 | 单位 | 数量 | 单价 （元） | 合价 （元） |  | 品牌 | 厂家
单位工程人材机汇总表
工程名称：二期CD栋—高区空调工程 | [6 empty] | 第 3 页 共 7 页
序号 | 编码 | 名称及规格 | 单位 | 数量 | 单价 （元） | 合价 （元） |  | 品牌 | 厂家
单位工程人材机汇总表
工程名称：二期CD栋—高区空调工程 | [6 empty] | 第 4 页 共 7 页
序号 | 编码 | 名称及规格 | 单位 | 数量 | 单价 （元） | 合价 （元） |  | 品牌 | 厂家
单位工程人材机汇总表
工程名称：二期CD栋—高区空调工程 | [6 empty] | 第 5 页 共 7 页
序号 | 编码 | 名称及规格 | 单位 | 数量 | 单价 （元） | 合价 （元） |  | 品牌 | 厂家
单位工程人材机汇总表
工程名称：二期CD栋—高区空调工程 | [6 empty] | 第 6 页 共 7 页
序号 | 编码 | 名称及规格 | 单位 | 数量 | 单价 （元） | 合价 （元） |  | 品牌 | 厂家
单位工程人材机汇总表
工程名称：二期CD栋—高区空调工程 | [6 empty] | 第 7 页 共 7 页
序号 | 编码 | 名称及规格 | 单位 | 数量 | 单价 （元） | 合价 （元） |  | 品牌 | 厂家