## 表-08 分部分项工程和单价措施项目清单与计价表
分部分项工程和单价措施项目清单与计价表
工程名称：围墙工程 |  |  |  | 标段： |  |  |  | 第 1 页 共 2 页
序号 | 项目编码 | 项目名称 | 项目特征描述 |  | 计量单位 | 工程量 | 金额（元）
[7 empty] | 综合单价 |  | 综合合价 | 其中
暂估价
围墙工程
1 | 010401003001 | 实心砖墙 | 1.砖品种、规格、强度等级:混凝土普通砖 240×115×53 MU10 2.墙体类型:围墙240mm 3.砂浆强度等级、配合比:DM干混砌筑砂浆(普通砌筑砂浆)保水率≥88% 一类，强度等级：M7.5 |  | m3 | 10.08
2 | 010807001001 | 金属推拉窗 | 1.窗代号及洞口尺寸:C1518 2.框、扇材质:铝合金双扇推拉窗90系列带上亮1.4厚 3.玻璃品种、厚度:钢化玻璃 6mm |  | m2 | 2.7
3 | 011201001001 | 墙面一般抹灰 | 1.墙体类型:外墙外侧 2.底层厚度、砂浆配合比:12mm,DP干混抹灰砂浆(普通抹灰砂浆) 保水率≥88% 一类，强度等级：M20 3.面层厚度、砂浆配合比:6mm,DP干混抹灰砂浆(普通抹灰砂浆) 保水率≥88% 一类，强度等级：M20 |  | m2 | 99.67
4 | 011407001001 | 墙面喷刷涂料 | 1.喷刷涂料部位:墙面 2.涂料品种、喷刷遍数:外墙面乳胶漆底油一遍面油二遍 水性 |  | m2 | 1990.71
5 | 011503001001 | 围墙顶钢丝刺绳 | 1.围墙顶安装圆圈状钢丝刺绳 高度0.5m（含角钢） |  | m | 393.15
6 | 011601001001 | 砖砌体拆除 | 1.砌体名称:墙体拆除 砖砌墙体 实心砖墙 2.运距:3km |  | m3 | 13.37
7 | 011601001002 | 开窗洞 | 1.开窗洞 2.砌体材质:混凝土普通砖 240×115×53 MU10 3.砂浆强度等级、配合比:DM干混砌筑砂浆(普通砌筑砂浆)保水率≥88% 一类，强度等级：M7.5 |  | m3 | 0.65
围墙工程合计
分部分项合计
本页小计
注：为计取规费等的使用，可在表中增设其中：“定额人工费”。
表—08
分部分项工程和单价措施项目清单与计价表
工程名称：围墙工程 |  |  |  | 标段： |  |  |  | 第 2 页 共 2 页
序号 | 项目编码 | 项目名称 | 项目特征描述 |  | 计量单位 | 工程量 | 金额（元）
[7 empty] | 综合单价 |  | 综合合价 | 其中
暂估价
措施项目
8 | 粤011701012001 | 活动脚手架 | 1.墙柱面活动脚手架 |  | m2 | 1808.49
单价措施合计
本页小计
合 计
注：为计取规费等的使用，可在表中增设其中：“定额人工费”。
表—08

## 表-12-3 专业工程暂估价及结算价表
专业工程暂估价及结算价表
工程名称：围墙工程 |  |  |  | 标段： |  | 第 1 页 共 1 页
序号 | 工程名称 | 工程内容 | 暂估金额 （元） |  | 结算金额 (元) |  | 差额 ±(元) | 备注
1 | 车辆进出通道 | 车辆进出通道由铸铁栏杆，道闸及自动控制系统 | 8000
合 计 |  |  | 8000.00 |  |  |  |  | —
注：此表由招标人填写，投标人应将上述专业工程暂估价计入投标总价中。
表—12—3