## 表-08 分部分项工程和单价措施项目清单与计价表
分部分项工程和单价措施项目清单与计价表
工程名称：样机棚3-土建工程 |  |  |  | 标段： |  |  |  | 第 1 页 共 6 页
序号 | 项目编码 | 项目名称 | 项目特征描述 |  | 计量单位 | 工程量 | 金额（元）
[7 empty] | 综合单价 |  | 综合合价 | 其中
暂估价
整个项目
1 | 010101003001 | 挖沟槽土方 | 1.土壤类别:一、二类土 2.挖土深度:2m 内 3.机械为主，人工为辅 |  | m3 | 45.37
2 | 010101004001 | 挖基坑土方 | 1.土壤类别:一、二类土 2.挖土深度:2m 内 3.机械为主，人工为辅 |  | m3 | 365.85
3 | 010103001001 | 回填方 | 1.密实度要求:按设计 2.夯实机夯实 槽、坑 |  | m3 | 358.83
4 | 010401001001 | 砖基础 | 1.砖品种、规格、强度等级:混凝土普通砖240×115×53 MU10 2.砂浆强度等级、配合比:DM干混砌筑砂浆(普通砌筑砂浆) 保水率≥88%,一类，强度等级：M7.5 |  | m3 | 5.71
5 | 010401003001 | 实心砖墙 | 1.砖品种、规格、强度等级:混凝土普通砖 240×115×53 MU10 2.墙体类型:外墙240mm 3.砂浆强度等级、配合比:DM干混砌筑砂浆(普通砌筑砂浆)保水率≥88% 一类，强度等级：M5 |  | m3 | 25.04
6 | 010404001001 | 砂石垫层 | 1.垫层材料种类、配合比:8:2人工级配砂石 最上面100厚加8%水泥粉压实 |  | m3 | 162
7 | 010501001001 | 垫层 | 1.混凝土种类:商品混凝土碎石粒径20/40石(坍落度100±20mm) 2.混凝土强度等级:C15 |  | m3 | 11.39
8 | 010501003001 | 独立基础 | 1.混凝土种类:商品混凝土碎石粒径20石 (坍落度150±30mm) 2.混凝土强度等级:C30 3.泵送混凝土至建筑部位 高度50m以内(含±0.00以下) |  | m3 | 19.95
本页小计
注：为计取规费等的使用，可在表中增设其中：“定额人工费”。
表—08
分部分项工程和单价措施项目清单与计价表
工程名称：样机棚3-土建工程 |  |  |  | 标段： |  |  |  | 第 2 页 共 6 页
序号 | 项目编码 | 项目名称 | 项目特征描述 |  | 计量单位 | 工程量 | 金额（元）
[7 empty] | 综合单价 |  | 综合合价 | 其中
暂估价
9 | 010502001001 | 矩形柱 | 1.混凝土种类:商品混凝土碎石粒径20石 (坍落度150±30mm) 2.混凝土强度等级:C30 3.泵送混凝土至建筑部位 高度50m以内(含±0.00以下) |  | m3 | 4.36
10 | 010502002001 | 构造柱 | 1.混凝土种类:商品混凝土碎石粒径20/40石(坍落度100±20mm) 2.混凝土强度等级:C20 |  | m3 | 15.17
11 | 010503001001 | 基础梁 | 1.混凝土种类:商品混凝土碎石粒径20石 (坍落度150±30mm) 2.混凝土强度等级:C30 3.泵送混凝土至建筑部位 高度50m以内(含±0.00以下) |  | m3 | 10.46
12 | 010507001001 | 散水 | 1.厚度:60mm 2.混凝土种类:商品混凝土碎石粒径20/40石(坍落度100±20mm) 3.混凝土强度等级:C20 4.水泥砂浆整体面层 加浆抹光随捣随抹 5mm DS干混地面砂浆保水率≥88% 一类,强度等级：M25 5.碎石垫层 灌浆:150mm,碎石垫层 DM干混砌筑砂浆(普通砌筑砂浆)保水率≥88% 一类，强度等级：M5 |  | m2 | 58.27
13 | 010507002001 | 室内地坪 | 1.地坪厚度:200mm 2.混凝土强度等级:商品混凝土碎石粒径20石 (坍落度150±30mm)C30 |  | m2 | 648
14 | 010515001001 | 现浇构件钢筋 | 1.钢筋种类、规格:现浇构件带肋钢筋 HEB400 φ10以内 |  | t | 1.16
15 | 010515001002 | 现浇构件钢筋 | 1.钢筋种类、规格:现浇构件带肋钢筋 HRB400φ12-14 |  | t | 1.84
16 | 010515001003 | 现浇构件钢筋 | 1.钢筋种类、规格:现浇构件带肋钢筋 HRB400φ16-25 |  | t | 1.81
17 | 010516001001 | 螺栓 | 1.螺栓种类:M24 2.规格:预埋螺栓 |  | t | 0.23
本页小计
注：为计取规费等的使用，可在表中增设其中：“定额人工费”。
表—08
分部分项工程和单价措施项目清单与计价表
工程名称：样机棚3-土建工程 |  |  |  | 标段： |  |  |  | 第 3 页 共 6 页
序号 | 项目编码 | 项目名称 | 项目特征描述 |  | 计量单位 | 工程量 | 金额（元）
[7 empty] | 综合单价 |  | 综合合价 | 其中
暂估价
18 | 010603001001 | 钢柱 | 1.柱类型:钢柱 2.钢材品种、规格:H150*150*6*6 Q355 3.单根柱质量:4t以内 |  | t | 9
19 | 010603001002 | 门窗柱 | 1.柱类型:钢柱 2.钢材品种、规格:双C220*75*20*2.5、C160*60*20*2.0 Q235 3.单根柱质量:4t以内 |  | t | 2.89
20 | 010602001001 | 钢屋架 | 1.钢材品种、规格:H(500-300)*200*8*10 Q355 2.屋架跨度、安装高度:8m内 |  | t | 13.42
21 | 010606001001 | 钢支撑、钢拉条 | 1.钢材品种、规格:钢支撑：L50*5；钢拉条：圆钢Ф12 2.构件类型:钢支撑、钢拉条 3.安装高度:6米内 |  | t | 8.33
22 | 010605002001 | 钢板墙板 | 1.钢板厚度:镀锌压型钢板 0.5mm厚 |  | m2 | 668.7
23 | 010605002002 | 新增挡雨封板 | 1.钢材品种、规格:压型彩钢板 0.5mm |  | m2 | 25.92
24 | 010606008001 | 钢梯 | 1.钢梯形式:钢楼梯 爬式 |  | t | 0.37
25 | 040901010001 | 高强螺栓 | 1.材料种类:高强螺栓 2.材料规格:M22 |  | 套 | 336
26 | 040901010002 | 高强螺栓 | 1.材料种类:高强螺栓 2.材料规格:M20 |  | 套 | 240
27 | 粤010609002001 | 钢结构构件场外运输 | 1.构件类别:钢柱、钢屋架 2.运距:10km以内 |  | t | 25.3
28 | 粤010609002002 | 钢结构构件场外运输 | 1.构件类别:钢支撑、钢拉条 2.运距:10km以内 |  | t | 8.33
29 | 010802002001 | 钢门 | 1.门代号及洞口尺寸:M1624 2.门框或扇外围尺寸:钢门 |  | m2 | 7.68
30 | 010803001001 | 金属卷帘(闸)门 | 1.门代号及洞口尺寸:JLM4040 2.门材质:铝合金卷闸 1.0mm厚（包安装） 3.电动启闭机 E300～600 |  | m2 | 32
本页小计
注：为计取规费等的使用，可在表中增设其中：“定额人工费”。
表—08
分部分项工程和单价措施项目清单与计价表
工程名称：样机棚3-土建工程 |  |  |  | 标段： |  |  |  | 第 4 页 共 6 页
序号 | 项目编码 | 项目名称 | 项目特征描述 |  | 计量单位 | 工程量 | 金额（元）
[7 empty] | 综合单价 |  | 综合合价 | 其中
暂估价
31 | 010807001001 | 金属推拉窗 | 1.窗代号及洞口尺寸:C3018 2.框、扇材质:铝合金四扇推拉窗90系列带上亮1.4厚 3.玻璃品种、厚度:钢化白玻6mm |  | m2 | 48.6
32 | 010901002001 | 型材屋面 | 1.型材品种、规格:彩钢夹芯板 0.6+50厚A级岩棉板+0.5 2.金属檩条材料品种、规格:C220*75*20*2.5 Q355镀锌 |  | m2 | 722.3
33 | 010903003001 | 0.06m处墙面砂浆防水(防潮) | 1.砂浆厚度、配合比:20mm，DW干混普通防水砂浆保水率≥88% P8 一类，强度等级：M15 |  | m2 | 26.15
34 | 010904004001 | 散水面变形缝 | 1.嵌缝材料种类:沥青砂浆 2.缝宽:20mm |  | m | 9.6
35 | 010904004002 | 室内地坪变形缝 | 1.嵌缝材料种类:建筑油膏 2.分隔缝 6m*6m |  | m | 162
36 | 011105001001 | 水泥砂浆踢脚线 | 1.底层厚度、砂浆配合比:12mm,DP干混抹灰砂浆(普通抹灰砂浆) 保水率≥88% 一类，强度等级：M15 2.面层厚度、砂浆配合比:8mm,DP干混抹灰砂浆(普通抹灰砂浆) 保水率≥88% 一类，强度等级：M20 |  | m2 | 14.52
37 | 011201001001 | 墙面一般抹灰 | 1.墙体类型:外墙内侧 2.底层厚度、砂浆配合比:12mm,DP干混抹灰砂浆(普通抹灰砂浆) 保水率≥88% 一类，强度等级：M5 3.面层厚度、砂浆配合比:5mm,DP干混抹灰砂浆(普通抹灰砂浆) 保水率≥88% 一类，强度等级：M20 |  | m2 | 116.16
本页小计
注：为计取规费等的使用，可在表中增设其中：“定额人工费”。
表—08
分部分项工程和单价措施项目清单与计价表
工程名称：样机棚3-土建工程 |  |  |  | 标段： |  |  |  | 第 5 页 共 6 页
序号 | 项目编码 | 项目名称 | 项目特征描述 |  | 计量单位 | 工程量 | 金额（元）
[7 empty] | 综合单价 |  | 综合合价 | 其中
暂估价
38 | 011204003001 | 块料墙面 | 1.墙体类型:外墙外侧 2.面层材料品种、规格、颜色:灰色纸皮砖 粒径45×95 3.底层厚度、砂浆配合比:10mm,DP干混抹灰砂浆(普通抹灰砂浆) 保水率≥88% 一类，强度等级：M20，10mm,DP干混抹灰砂浆(普通抹灰砂浆) 保水率≥88% 一类，强度等级：M15 |  | m2 | 141.31
39 | 011405001001 | 金属面油漆 | 1.油漆品种、刷漆遍数:2道红丹打底 |  | m2 | 1277.94
40 | 011405001002 | 金属面油漆 | 1.构件名称:檩条、支撑、拉条 2.油漆品种、刷漆遍数:膨胀型薄型防火涂料 3.耐火极限h(涂层厚度mm):1.0h(3.5mm) |  | m2 | 316.54
41 | 011405001003 | 金属面油漆 | 1.构件名称:钢屋架 2.油漆品种、刷漆遍数:膨胀型薄型防火涂料 3.耐火极限h(涂层厚度mm):1.5h(4.5mm) |  | m2 | 509.96
42 | 011405001004 | 金属面油漆 | 1.构件名称:钢柱 2.油漆品种、刷漆遍数:膨胀型薄型防火涂料 3.耐火极限h(涂层厚度mm):2.5h(6.0mm) |  | m2 | 451.44
43 | 011407001001 | 墙面喷刷涂料 | 1.涂料品种、喷刷遍数:白色耐擦洗无机涂料3遍 |  | m2 | 116.16
分部分项合计
措施项目
44 | 粤011701008001 | 综合钢脚手架 | 1.综合钢脚手架搭拆 高度(m以内) 12.5  2.建筑用综合脚手架使用费  |  | m2 | 915.16
45 | MBZC001 | 模板的支架 | 1.钢支撑 |  | t | 0.14
46 | 011702001001 | 垫层 | 1.基础垫层模板 |  | m2 | 35.67
47 | 011702001002 | 独立基础 | 1.独立基础模板 |  | m2 | 37.32
本页小计
注：为计取规费等的使用，可在表中增设其中：“定额人工费”。
表—08
分部分项工程和单价措施项目清单与计价表
工程名称：样机棚3-土建工程 |  |  |  | 标段： |  |  |  | 第 6 页 共 6 页
序号 | 项目编码 | 项目名称 | 项目特征描述 |  | 计量单位 | 工程量 | 金额（元）
[7 empty] | 综合单价 |  | 综合合价 | 其中
暂估价
48 | 011702002001 | 矩形柱 | 1.矩形柱模板(周长m) 支模高度3.6m内 1.8内 |  | m2 | 26.57
49 | 011702003001 | 构造柱 | 1.矩形柱模板(周长m) 支模高度3.6m内 1.2内 |  | m2 | 230.12
50 | 011702005001 | 基础梁 | 1.基础梁模板 |  | m2 | 87.17
单价措施合计
本页小计
合 计
注：为计取规费等的使用，可在表中增设其中：“定额人工费”。
表—08