## 表-08 分部分项工程和单价措施项目清单与计价表
分部分项工程和单价措施项目清单与计价表
工程名称：道路工程 |  |  |  | 标段： |  |  |  | 第 1 页 共 2 页
序号 | 项目编码 | 项目名称 | 项目特征描述 |  | 计量单位 | 工程量 | 金额（元）
[7 empty] | 综合单价 |  | 综合合价 | 其中
暂估价
改造道路1（宽5m）
1 | 040202001001 | 路床(槽)整形 | 1.路床碾压检验 |  | m2 | 475
2 | 040202011001 | 级配碎石底基层 | 1.石料规格:级配碎石20~60 2.厚度:15cm |  | m2 | 475
3 | 040203007001 | 水泥混凝土路面 | 1.混凝土强度等级:商品混凝土碎石粒径20/40石(坍落度100±20mm) C30 2.厚度:18cm 3.水泥混凝土路面养生 水养生 |  | m2 | 475
4 | 040203007002 | 缩缝 | 1.缩缝 2.沥青嵌缝 |  | m | 90
5 | 040203007003 | 横向胀缝 | 1.伸缝 沥青木板 2.沥青嵌缝 |  | m2 | 0.9
6 | 040203007004 | 纵向胀缝 | 1.伸缝 沥青木板 2.沥青嵌缝 |  | m2 | 34.2
改造道路1（宽5m）合计
改造道路2（宽5m）
7 | 040103001001 | 回填路肩 | 1.密实度要求:按设计 2.填方材料品种:素土 3.回填土 夯实机夯实 平地 |  | m3 | 19.5
8 | 040202001002 | 路床(槽)整形 | 1.路床碾压检验 |  | m2 | 292.32
9 | 040202011002 | 级配碎石底基层 | 1.石料规格:级配碎石20~60 2.厚度:15cm |  | m2 | 284.49
10 | 040203007005 | 水泥混凝土路面 | 1.混凝土强度等级:商品混凝土碎石粒径20/40石(坍落度100±20mm) C30 2.厚度:18cm 3.水泥混凝土路面养生 水养生 |  | m2 | 261
11 | 040203007006 | 缩缝 | 1.缩缝 2.沥青嵌缝 |  | m | 52.2
改造道路2（宽5m）合计
改造道路3（宽3m）
本页小计
注：为计取规费等的使用，可在表中增设其中：“定额人工费”。
表—08
分部分项工程和单价措施项目清单与计价表
工程名称：道路工程 |  |  |  | 标段： |  |  |  | 第 2 页 共 2 页
序号 | 项目编码 | 项目名称 | 项目特征描述 |  | 计量单位 | 工程量 | 金额（元）
[7 empty] | 综合单价 |  | 综合合价 | 其中
暂估价
12 | 040103001002 | 回填路肩 | 1.密实度要求:按设计 2.填方材料品种:素土 3.回填土 夯实机夯实 平地 |  | m3 | 17.95
13 | 040202001003 | 路床(槽)整形 | 1.路床碾压检验 |  | m2 | 174
14 | 040202011003 | 级配碎石底基层 | 1.石料规格:级配碎石20~60 2.厚度:15cm |  | m2 | 166.75
15 | 040203007007 | 水泥混凝土路面 | 1.混凝土强度等级:商品混凝土碎石粒径20/40石(坍落度100±20mm) C30 2.厚度:18cm 3.水泥混凝土路面养生 水养生 |  | m2 | 145
16 | 040203007008 | 缩缝 | 1.缩缝 2.沥青嵌缝 |  | m | 29
改造道路3（宽3m）合计
分部分项合计
措施项目
单价措施合计
本页小计
合 计
注：为计取规费等的使用，可在表中增设其中：“定额人工费”。
表—08