## 表-08 分部分项工程和单价措施项目清单与计价表
分部分项工程和单价措施项目清单与计价表
工程名称：地面硬化工程 |  |  |  | 标段： |  |  |  | 第 1 页 共 1 页
序号 | 项目编码 | 项目名称 | 项目特征描述 |  | 计量单位 | 工程量 | 金额（元）
[7 empty] | 综合单价 |  | 综合合价 | 其中
暂估价
整个项目
1 | 040202001001 | 路床(槽)整形 | 1.路床碾压检验 |  | m2 | 2619.78
2 | 040202011001 | 级配碎石底基层 | 1.石料规格:级配碎石20~60 2.厚度:15cm |  | m2 | 2528.39
3 | 040203007001 | 水泥混凝土路面 | 1.混凝土强度等级:商品混凝土碎石粒径20/40石(坍落度100±20mm) C30 2.厚度:18cm 3.水泥混凝土路面养生 水养生 |  | m2 | 2437
4 | 040203007002 | 缩缝 | 1.缩缝 2.沥青嵌缝 |  | m | 487.4
分部分项合计
措施项目
单价措施合计
本页小计
合 计
注：为计取规费等的使用，可在表中增设其中：“定额人工费”。
表—08