## 表-08 分部分项工程和单价措施项目清单与计价表
分部分项工程和单价措施项目清单与计价表
工程名称：排水沟工程 |  |  |  | 标段： |  |  |  | 第 1 页 共 1 页
序号 | 项目编码 | 项目名称 | 项目特征描述 |  | 计量单位 | 工程量 | 金额（元）
[7 empty] | 综合单价 |  | 综合合价 | 其中
暂估价
整个项目
1 | 040101002001 | 挖沟槽土方 | 1.土壤类别:一、二类土 2.机械开挖,人工辅助 |  | m3 | 249.1
2 | 040103001001 | 回填方 | 1.密实度要求:按设计 2.填方材料品种:素土 3.夯实机夯实 槽、坑 |  | m3 | 63.66
3 | 040501016001 | 砌筑排水沟 | 1.断面规格:300（宽）*400(高) 2.砌筑材料品种、规格、强度等级:混凝土普通砖 240*115*53 MU10 3.混凝土强度等级:底板,商品混凝土碎石粒径20/40石(坍落度80±20mm) C20 4.勾缝、抹面要求:内侧抹灰10mm厚,DP干混抹灰砂浆(普通抹灰砂浆)保水率≥88% 一类，强度等级：M20 |  | m | 250.6
4 | 070205001002 | 成品钢筋混凝土盖板 | 1.盖板规格型号:成品钢筋混凝土盖板 宽360,厚60 |  | m | 250.6
分部分项合计
措施项目
5 | MBZC001 | 模板的支架 | 1.钢支撑 |  | t | 0.09
6 | 041102017001 | 压顶模板 | 1.排水沟压顶模板 |  | m2 | 160.38
7 | 041102031001 | 管(渠)道平基模板 | 1.管(渠)道平基模板 |  | m2 | 50.12
单价措施合计
本页小计
合 计
注：为计取规费等的使用，可在表中增设其中：“定额人工费”。
表—08