## 表-08 分部分项工程和单价措施项目清单与计价表
分部分项工程和单价措施项目清单与计价表
工程名称：样机棚1-安装工程 |  |  |  | 标段： |  |  |  | 第 1 页 共 3 页
序号 | 项目编码 | 项目名称 | 项目特征描述 |  | 计量单位 | 工程量 | 金额（元）
[7 empty] | 综合单价 |  | 综合合价 | 其中
暂估价
整个项目
1 | 031001006001 | 给水管 | 1.材质、规格:PP-R给水管 De32 2.连接形式:热熔连接 3.压力试验及吹、洗设计要求:管道消毒、冲洗 公称直径(mm以内) 25 |  | m | 16.6
2 | 031001006002 | 给水管 | 1.材质、规格:PP-R给水管 De20 2.连接形式:热熔连接 3.压力试验及吹、洗设计要求:管道消毒、冲洗 公称直径(mm以内) 15 |  | m | 5
3 | 031003013001 | 水表 | 1.安装部位(室内外):室外 2.型号、规格:De32 3.连接形式:螺纹连接 4.附件配置:螺纹闸阀 止回阀 |  | 个 | 2
4 | 031002003001 | 套管 | 1.名称、类型:穿墙套管 2.材质:塑料 3.规格:DN32 |  | 个 | 2
5 | 030901013001 | 灭火器 | 1.形式:放置式 2.规格、型号:MF/ABC3 |  | 具 | 12
6 | 030901010001 | 室内消火栓 | 1.安装方式:明装 2.型号、规格:铝合金消防箱800*650*240 含消火栓、自救卷盘25m软管、单栓65等配件 |  | 套 | 2
7 | 040501004001 | HDPE双壁波纹管 | 1.材质及规格:HDPE双壁波纹管De200 2.连接形式:胶圈接口 |  | m | 5
8 | 031001006003 | 排水管 | 1.介质:废水 2.材质、规格:PVC排水管De50 3.连接形式:粘接 |  | m | 5
9 | 031004004001 | 洗涤盆 | 1.洗涤盆安装 单嘴 |  | 组 | 2
10 | 031004014001 | 地漏 | 1.材质:PVC防臭塑料地漏 2.型号、规格:De50 |  | 个 | 2
11 | 030404017001 | 配电箱 | 1.名称:配电箱ZAP 2.安装方式:悬挂式 |  | 台 | 1
本页小计
注：为计取规费等的使用，可在表中增设其中：“定额人工费”。
表—08
分部分项工程和单价措施项目清单与计价表
工程名称：样机棚1-安装工程 |  |  |  | 标段： |  |  |  | 第 2 页 共 3 页
序号 | 项目编码 | 项目名称 | 项目特征描述 |  | 计量单位 | 工程量 | 金额（元）
[7 empty] | 综合单价 |  | 综合合价 | 其中
暂估价
12 | 030412001001 | 吸顶灯 | 1.名称:吸顶灯 2.规格:1X32W |  | 套 | 27
13 | 030404035001 | 安全型二三极插座 | 1.名称:安全型二三极插座 2.规格:220V,10A 3.安装方式:明装 |  | 个 | 20
14 | 030404035002 | 安全型三相插座 | 1.名称:安全型三相插座 2.规格:380V,16A 3.安装方式:明装 |  | 个 | 20
15 | 030404034001 | 三联单控开关 | 1.名称:三联单控开关 2.安装方式:明装 |  | 个 | 2
16 | 030411001001 | 配管 | 1.名称:电缆配管 2.材质:钢管 3.规格:SC100 4.配置形式:埋地敷设 |  | m | 5
17 | 030411001002 | 配管 | 1.名称:电缆配管 2.材质:钢管 3.规格:SC65 4.配置形式:钢结构支架 |  | m | 26
18 | 030411001003 | 配管 | 1.名称:电线管 2.材质:碳素钢管 3.规格:JDG20 4.配置形式:钢结构支架 |  | m | 499.52
19 | 030408001001 | 电力电缆 | 1.名称:电力电缆 2.规格:YJV22-0.6/1KV-4*50+1*25 3.敷设方式、部位:埋地敷设 |  | m | 7.5
20 | 030408001002 | 电力电缆 | 1.名称:电力电缆 2.规格:YJV-0.6/1KV-4*25+1*16 3.敷设方式、部位:管道敷设 |  | m | 29
21 | 030411004001 | 配线 | 1.名称:配线 2.配线形式:管内穿线 3.规格:BV-2.5 |  | m | 577.8
22 | 030411004002 | 配线 | 1.名称:配线 2.配线形式:管内穿线 3.规格:BV-4 |  | m | 1241.28
23 | 030409003001 | 避雷引下线 | 1.避雷引下线敷设 利用建筑物主筋引下 |  | m | 14.23
本页小计
注：为计取规费等的使用，可在表中增设其中：“定额人工费”。
表—08
分部分项工程和单价措施项目清单与计价表
工程名称：样机棚1-安装工程 |  |  |  | 标段： |  |  |  | 第 3 页 共 3 页
序号 | 项目编码 | 项目名称 | 项目特征描述 |  | 计量单位 | 工程量 | 金额（元）
[7 empty] | 综合单价 |  | 综合合价 | 其中
暂估价
24 | 030409002001 | 接地母线 | 1.名称:接地母线 2.材质:镀锌扁钢 3.规格:-40*4 4.安装部位:户内 |  | m | 324.39
25 | 030409002002 | 接地母线 | 1.名称:接地母线 2.材质:镀锌扁钢 3.规格:-25*4 4.安装部位:户内 |  | m | 1.3
26 | 粤030409012001 | 基础接地 | 1.名称:基础接地 2.详见设计 |  | 基 | 2
27 | 030409008001 | 总等电位端子箱 | 1.名称:总等电位端子箱 |  | 台 | 1
28 | 030409008002 | 局部等电位端子箱 | 1.名称:局部等电位端子箱 |  | 台 | 1
29 | 030409008003 | 接地测试端子 | 1.接地测试板制作、安装 |  | 块 | 2
30 | 030414011001 | 接地装置调试 | 1.接地装置调试 接地网 |  | 系统 | 1
31 | 030104003001 | LDB型电动单梁起重机 | 1.名称:LDB型电动单梁起重机 2.跨距:13.5m 3.起重质量:5t 4.含车档、限位、制动等构件、电缆、电气设备的购置及安装，不含钢轨道 5.试运转 |  | 台 | 1
32 | 030105001001 | 起重机轨道 | 1.安装部位:钢梁上 2.型号:38kg/m |  | m | 105.2
分部分项合计
措施项目
33 | 031302007001 | 高层施工增加 |  |  | 项 | 1
34 | 031301017001 | 脚手架搭拆费 | 1.脚手架搭拆费（给排水、采暖、燃气工程） 2.脚手架搭拆费（消防工程） 3.脚手架搭拆费（电气设备安装工程） |  | 项 | 1
单价措施合计
本页小计
合 计
注：为计取规费等的使用，可在表中增设其中：“定额人工费”。
表—08