## 表-08 分部分项工程和单价措施项目清单与计价表
分部分项工程和单价措施项目清单与计价表
工程名称：排污管工程 |  |  |  | 标段： |  |  |  | 第 1 页 共 1 页
序号 | 项目编码 | 项目名称 | 项目特征描述 |  | 计量单位 | 工程量 | 金额（元）
[7 empty] | 综合单价 |  | 综合合价 | 其中
暂估价
整个项目
1 | 040501004002 | HDPE双壁波纹管 | 1.材质及规格:HDPE双壁波纹管DN300 SN4 2.连接形式:胶圈接口 |  | m | 71.7
2 | 040101002001 | 挖沟槽土方 | 1.土壤类别:一、二类土 2.挖土深度:2m 内 3.挖掘机挖装沟槽、基坑土方（人工辅助） |  | m3 | 57.15
3 | 040103001002 | 回填方 | 1.密实度要求:按设计 2.夯实机夯实 槽、坑 |  | m3 | 47.48
4 | 040504002001 | 预制装配式钢筋混凝土检查井 | 1.垫层材质:商品混凝土碎石粒径20/40石(坍落度100±20mm)C15 2.底板材质:S6-S8商品防水混凝土C25 3.井盖、井圈材质及规格:圆形球墨铸铁检查井盖座 Ф700 (防沉降、重型、防盗、防跳、防坠落) 4.DN700下井室(DN700*H720)1块 5.调节井筒①DN700*H300 1块 |  | 座 | 2
分部分项合计
措施项目
5 | 031302007001 | 高层施工增加 |  |  | 项 | 1
6 | 031301017001 | 脚手架搭拆费 |  |  | 项 | 1
单价措施合计
本页小计
合 计
注：为计取规费等的使用，可在表中增设其中：“定额人工费”。
表—08