## 表-08 分部分项工程和单价措施项目清单与计价表
分部分项工程和单价措施项目清单与计价表
工程名称：引入电缆与路灯工程 |  |  |  | 标段： |  |  |  | 第 1 页 共 2 页
序号 | 项目编码 | 项目名称 | 项目特征描述 |  | 计量单位 | 工程量 | 金额（元）
[7 empty] | 综合单价 |  | 综合合价 | 其中
暂估价
整个项目
1 | 030408001001 | 电力电缆 | 1.名称:电力电缆 2.规格:YJV22-0.6/1KV-4*50+1*25 3.敷设方式、部位:埋地敷设 |  | m | 30
2 | 030408001002 | 电力电缆 | 1.名称:电力电缆 2.规格:YJV22-0.6/1KV-4*25+1*16 3.敷设方式、部位:管道敷设 |  | m | 30
3 | 030408001003 | 电力电缆 | 1.名称:电力电缆 2.规格:YJV22-0.6/1KV-4*35+1*16 3.敷设方式、部位:埋地敷设 |  | m | 120
4 | 030408006001 | 电力电缆头 | 1.名称:电力电缆头 2.规格:35mm2以下 |  | 个 | 4
5 | 030408006002 | 电力电缆头 | 1.名称:电力电缆头 2.规格:10mm2以下 |  | 个 | 2
6 | 030408003001 | 电缆保护管 | 1.名称:电缆保护管 2.材质:钢管 3.规格:SC100 4.敷设方式:埋地敷设 |  | m | 180
7 | 030413005001 | 电缆人孔井 | 1.名称:电缆井 2.规格:800*800*900mm 3.类型:强电配电 4.混凝土普通砖 240×115×53 MU10 5.砌筑砂浆:DP干混抹灰砂浆(普通抹灰砂浆)保水率≥88% 一类，强度等级：M20 6.垫层:商品混凝土碎石粒径20/40石(坍落度80±20mm) C15 7.井内侧抹灰:DM干混砌筑砂浆(普通砌筑砂浆)保水率≥88% 一类，强度等级：M20 8.成品钢筋混凝土盖板 800*800*100 |  | 个 | 6
8 | 040101002001 | 挖沟槽土方 | 1.土壤类别:一、二类土 2.机械开挖,人工辅助 |  | m3 | 46.39
本页小计
注：为计取规费等的使用，可在表中增设其中：“定额人工费”。
表—08
分部分项工程和单价措施项目清单与计价表
工程名称：引入电缆与路灯工程 |  |  |  | 标段： |  |  |  | 第 2 页 共 2 页
序号 | 项目编码 | 项目名称 | 项目特征描述 |  | 计量单位 | 工程量 | 金额（元）
[7 empty] | 综合单价 |  | 综合合价 | 其中
暂估价
9 | 040103001001 | 回填方 | 1.密实度要求:按设计 2.填方材料品种:素土 3.夯实机夯实 槽、坑 |  | m3 | 39.02
10 | 030412007001 | 太阳能路灯 | 1.名称:太阳能路灯 2.型号:LED 3.规格:50W 4.灯杆材质、规格:金属杆4米 5.附件配置要求:含蓄电池 6.基础形式、砂浆配合比:商品混凝土碎石粒径20/40石(坍落度80±20mm) C20 7.镀锌角钢接地极L=50*5*1500 |  | 套 | 22
分部分项合计
措施项目
11 | 031302007001 | 高层施工增加 |  |  | 项 | 1
12 | 031301017001 | 脚手架搭拆费 |  |  | 项 | 1
13 | 031301007001 | 胎(模)具制作、安装、拆除 |  |  | 项 | 1
单价措施合计
本页小计
合 计
注：为计取规费等的使用，可在表中增设其中：“定额人工费”。
表—08