## 管道数据
起点 | 终点 | 管径 | 管材 | 坡度 | 起点标高 | 终点标高 | 起点设计地面标高 | 终点设计地面标高 | 起点埋深 | 终点埋深 | 管长 | 支护形式 | 支护长度 | 平均埋深
W44 | W45 | DN400 | HDPE中空壁缠绕结构排水管 | 0.0015 | 2.75 | 2.7175 | 3.948 | 4.3278 | 1.198 | 1.6103 | 21.66 | 撑板支护 | 21.66 | 1.4041
W45 | W46 | DN400 | HDPE中空壁缠绕结构排水管 | 0.0015 | 2.7175 | 2.6942 | 4.3278 | 4.6519 | 1.6103 | 1.9577 | 15.52 | 4m槽钢支护 | 15.52 | 1.784
W46 | W47 | DN400 | HDPE中空壁缠绕结构排水管 | 0.0015 | 2.6942 | 2.6619 | 4.6519 | 5.0905 | 1.9577 | 2.4286 | 21.55 | 5m槽钢支护 | 21.55 | 2.1931
W47 | W48 | DN400 | HDPE中空壁缠绕结构排水管 | 0.0015 | 2.6619 | 2.6507 | 5.0905 | 4.987 | 2.4286 | 2.3363 | 7.47 | 5m槽钢支护 | 7.47 | 2.3824
W74 | W75 | DN200 | UPVC管 | 0.005 | 8.1 | 8.0838 | 9.4469 | 9.3161 | 1.3469 | 1.2323 | 3.24 | 撑板支护 | 3.24 | 1.2896
W75 | W76 | DN300 | HDPE中空壁缠绕结构排水管 | 0.003 | 7.9888 | 7.9139 | 9.3161 | 9.3447 | 1.3273 | 1.4309 | 24.99 | 撑板支护 | 24.99 | 1.3791
W76 | W77 | DN300 | HDPE中空壁缠绕结构排水管 | 0.003 | 7.914 | 7.8464 | 9.3447 | 9.0683 | 1.4307 | 1.2219 | 22.52 | 撑板支护 | 22.52 | 1.3263
W77 | W78 | DN300 | HDPE中空壁缠绕结构排水管 | 0.015 | 7.846 | 7.4265 | 9.0683 | 8.5135 | 1.2223 | 1.0871 | 27.97 | 撑板支护 | 27.97 | 1.1547
W78 | W79 | DN300 | HDPE中空壁缠绕结构排水管 | 0.012 | 7.0831 | 6.9623 | 8.5135 | 8.2761 | 1.4304 | 1.3139 | 10.07 | 撑板支护 | 10.07 | 1.3721
W79 | W80 | DN300 | HDPE中空壁缠绕结构排水管 | 0.027 | 6.8553 | 6.4567 | 8.2761 | 7.7547 | 1.4208 | 1.298 | 14.76 | 撑板支护 | 14.76 | 1.3594
W80 | W81 | DN300 | HDPE中空壁缠绕结构排水管 | 0.027 | 6.4567 | 6.3147 | 7.7547 | 7.3881 | 1.298 | 1.0734 | 5.26 | 撑板支护 | 5.26 | 1.1857
W81 | W82 | DN300 | HDPE中空壁缠绕结构排水管 | 0.027 | 6.3078 | 5.7954 | 7.3881 | 6.8316 | 1.0803 | 1.0361 | 18.97 | 撑板支护 | 18.97 | 1.0582
W82 | W83 | DN300 | HDPE中空壁缠绕结构排水管 | 0.027 | 5.5903 | 5.2823 | 6.8316 | 6.6973 | 1.2412 | 1.415 | 11.41 | 撑板支护 | 11.41 | 1.3281
W83 | W84 | DN300 | HDPE中空壁缠绕结构排水管 | 0.003 | 5.2823 | 5.262 | 6.6973 | 6.848 | 1.415 | 1.586 | 6.77 | 4m槽钢支护 | 6.77 | 1.5005
W85 | W86 | DN200 | UPVC管 | 0.005 | 7.8962 | 7.8127 | 8.8047 | 9.22 | 0.9085 | 1.4073 | 16.7 | 撑板支护 | 16.7 | 1.1579
W86 | W87 | DN200 | UPVC管 | 0.005 | 7.8127 | 7.7213 | 9.22 | 8.9906 | 1.4073 | 1.2693 | 18.27 | 撑板支护 | 18.27 | 1.3383
W87 | W88 | DN300 | HDPE中空壁缠绕结构排水管 | 0.003 | 7.5473 | 7.4972 | 8.9906 | 8.9772 | 1.4434 | 1.48 | 16.67 | 撑板支护 | 16.67 | 1.4617
W88 | W89 | DN300 | HDPE中空壁缠绕结构排水管 | 0.003 | 7.4972 | 7.4676 | 8.9772 | 8.53 | 1.48 | 1.0624 | 9.88 | 撑板支护 | 9.88 | 1.2712
W89 | W78 | DN300 | HDPE中空壁缠绕结构排水管 | 0.003 | 7.1061 | 7.083 | 8.53 | 8.5135 | 1.4239 | 1.4305 | 7.71 | 撑板支护 | 7.71 | 1.4272
W90 | W91 | DN200 | UPVC管 | 0.005 | 7.7334 | 7.662 | 8.6419 | 8.9211 | 0.9085 | 1.2591 | 14.29 | 撑板支护 | 14.29 | 1.0838
W91 | W87 | DN200 | UPVC管 | 0.005 | 7.662 | 7.6422 | 8.9211 | 8.9906 | 1.2591 | 1.3484 | 3.94 | 撑板支护 | 3.94 | 1.3038
W92 | W88 | DN200 | UPVC管 | 0.005 | 8.0507 | 8.0269 | 8.9592 | 8.9772 | 0.9085 | 0.95032 | 4.75 | 开挖施工 | 4.75 | 0.92941
W93 | W88 | DN200 | UPVC管 | 0.005 | 7.8438 | 7.8224 | 8.7523 | 8.9772 | 0.9085 | 1.1548 | 4.27 | 撑板支护 | 4.27 | 1.0317
W94 | W89 | DN200 | UPVC管 | 0.005 | 7.748 | 7.7245 | 8.781 | 8.53 | 1.033 | 0.80555 | 4.71 | 撑板支护 | 4.71 | 0.91926
W95 | W96 | DN200 | UPVC管 | 0.005 | 7.0342 | 6.978 | 7.9427 | 8.2606 | 0.9085 | 1.2826 | 11.24 | 撑板支护 | 11.24 | 1.0956
W96 | W79 | DN200 | UPVC管 | 0.005 | 6.978 | 6.9503 | 8.2606 | 8.2761 | 1.2826 | 1.3258 | 5.53 | 撑板支护 | 5.53 | 1.3042
W97 | W98 | DN200 | UPVC管 | 0.005 | 7.9228 | 7.8502 | 8.951 | 8.7587 | 1.0282 | 0.9085 | 14.53 | 撑板支护 | 14.53 | 0.96833
W98 | W99 | DN300 | HDPE中空壁缠绕结构排水管 | 0.03 | 7.7497 | 7.3285 | 8.7587 | 8.3782 | 1.009 | 1.0497 | 14.04 | 撑板支护 | 14.04 | 1.0294
W99 | W80 | DN300 | HDPE中空壁缠绕结构排水管 | 0.03 | 7.3014 | 6.7457 | 8.3782 | 7.7547 | 1.0768 | 1.009 | 18.52 | 撑板支护 | 18.52 | 1.0429
W101 | W82 | DN200 | UPVC管 | 0.005 | 5.7 | 5.6853 | 6.928 | 6.8316 | 1.228 | 1.1462 | 2.94 | 撑板支护 | 2.94 | 1.1871
W102 | W83 | DN200 | UPVC管 | 0.005 | 5.4362 | 5.42 | 6.8289 | 6.6973 | 1.3927 | 1.2773 | 3.24 | 撑板支护 | 3.24 | 1.335
W116 | W117 | DN300 | HDPE中空壁缠绕结构排水管 | 0.003 | 7.1699 | 7.1426 | 8.2921 | 8.1516 | 1.1222 | 1.009 | 9.1 | 撑板支护 | 9.1 | 1.0656
W117 | W118 | DN300 | HDPE中空壁缠绕结构排水管 | 0.008 | 6.8365 | 6.6806 | 8.1516 | 7.8233 | 1.3151 | 1.1427 | 19.49 | 撑板支护 | 19.49 | 1.2289
W118 | W119 | DN300 | HDPE中空壁缠绕结构排水管 | 0.008 | 6.6806 | 6.5481 | 7.8233 | 7.6531 | 1.1427 | 1.105 | 16.56 | 撑板支护 | 16.56 | 1.1239
W119 | W120 | DN300 | HDPE中空壁缠绕结构排水管 | 0.008 | 6.5481 | 6.3958 | 7.6531 | 7.4833 | 1.105 | 1.0875 | 19.04 | 撑板支护 | 19.04 | 1.0962
W120 | W121 | DN300 | HDPE中空壁缠绕结构排水管 | 0.003 | 5.9923 | 5.9149 | 7.4833 | 7.2365 | 1.491 | 1.3216 | 25.81 | 撑板支护 | 25.81 | 1.4063
W121 | W122 | DN300 | HDPE中空壁缠绕结构排水管 | 0.003 | 5.9149 | 5.8395 | 7.2365 | 7.1893 | 1.3216 | 1.3498 | 25.14 | 撑板支护 | 25.14 | 1.3357
W122 | W123 | DN300 | HDPE中空壁缠绕结构排水管 | 0.003 | 5.8395 | 5.7985 | 7.1893 | 7.2903 | 1.3498 | 1.4918 | 13.65 | 撑板支护 | 13.65 | 1.4208
W123 | W124 | DN300 | HDPE中空壁缠绕结构排水管 | 0.003 | 5.7985 | 5.7418 | 7.2903 | 7.2266 | 1.4918 | 1.4848 | 18.91 | 撑板支护 | 18.91 | 1.4883
W124 | W125 | DN300 | HDPE中空壁缠绕结构排水管 | 0.003 | 5.7418 | 5.7038 | 7.2266 | 7.2143 | 1.4848 | 1.5105 | 12.67 | 4m槽钢支护 | 12.67 | 1.4977
W125 | W126 | DN300 | HDPE中空壁缠绕结构排水管 | 0.003 | 5.7038 | 5.6864 | 7.2143 | 7.2942 | 1.5105 | 1.6078 | 5.79 | 4m槽钢支护 | 5.79 | 1.5592
W126 | W127 | DN300 | HDPE中空壁缠绕结构排水管 | 0.003 | 5.6864 | 5.6537 | 7.2942 | 7.543 | 1.6078 | 1.8893 | 10.88 | 4m槽钢支护 | 10.88 | 1.7485
W127 | W128 | DN300 | HDPE中空壁缠绕结构排水管 | 0.003 | 5.6537 | 5.6219 | 7.543 | 8.3097 | 1.8893 | 2.6878 | 10.6 | 5m槽钢支护 | 10.6 | 2.2885
W128 | W129 | DN300 | HDPE中空壁缠绕结构排水管 | 0.003 | 5.6219 | 5.6024 | 8.3097 | 8.2878 | 2.6878 | 2.6854 | 6.53 | 6m钢板桩支护 | 6.53 | 2.6866
W129 | W130 | DN300 | HDPE中空壁缠绕结构排水管 | 0.003 | 5.6024 | 5.5502 | 8.2878 | 8.467 | 2.6854 | 2.9168 | 17.37 | 6m钢板桩支护 | 17.37 | 2.8011
W130 | W131 | DN300 | HDPE中空壁缠绕结构排水管 | 0.003 | 5.5502 | 5.54 | 8.467 | 8.191 | 2.9168 | 2.651 | 3.41 | 6m钢板桩支护 | 3.41 | 2.7839
W132 | W117 | DN200 | UPVC管 | 0.005 | 6.9749 | 6.9315 | 7.8834 | 8.1516 | 0.9085 | 1.2201 | 8.68 | 撑板支护 | 8.68 | 1.0643
W133 | W134 | DN200 | UPVC管 | 0.005 | 6.268 | 6.2153 | 7.075 | 7.0755 | 0.80704 | 0.86019 | 10.53 | 开挖施工 | 10.53 | 0.83361
W134 | W135 | DN200 | UPVC管 | 0.005 | 6.2153 | 6.1776 | 7.0755 | 7.2234 | 0.86019 | 1.0458 | 7.54 | 撑板支护 | 7.54 | 0.95301
W135 | W120 | DN200 | UPVC管 | 0.005 | 6.1776 | 6.0873 | 7.2234 | 7.4833 | 1.0458 | 1.396 | 18.06 | 撑板支护 | 18.06 | 1.2209
W136 | W122 | DN200 | UPVC管 | 0.005 | 6.3185 | 6.2808 | 7.2676 | 7.1893 | 0.94915 | 0.9085 | 7.55 | 开挖施工 | 7.55 | 0.92883
W137 | W138 | DN300 | HDPE中空壁缠绕结构排水管 | 0.003 | 6.9842 | 6.9136 | 8.1177 | 8.0567 | 1.1334 | 1.1431 | 23.55 | 撑板支护 | 23.55 | 1.1383
W138 | W139 | DN300 | HDPE中空壁缠绕结构排水管 | 0.003 | 6.9136 | 6.8567 | 8.0567 | 8.0553 | 1.1431 | 1.1986 | 18.96 | 撑板支护 | 18.96 | 1.1709
W139 | W140 | DN300 | HDPE中空壁缠绕结构排水管 | 0.017 | 6.8567 | 6.5214 | 8.0553 | 7.8298 | 1.1986 | 1.3084 | 19.72 | 撑板支护 | 19.72 | 1.2535
W140 | W141 | DN300 | HDPE中空壁缠绕结构排水管 | 0.017 | 6.5214 | 6.3324 | 7.8298 | 7.7556 | 1.3084 | 1.4232 | 11.12 | 撑板支护 | 11.12 | 1.3658
W141 | W142 | DN300 | HDPE中空壁缠绕结构排水管 | 0.017 | 6.3324 | 6.25 | 7.7556 | 7.7396 | 1.4232 | 1.4896 | 4.84 | 撑板支护 | 4.84 | 1.4564
W142 | W123 | DN300 | HDPE中空壁缠绕结构排水管 | 0.017 | 6.25 | 6.0236 | 7.7396 | 7.2903 | 1.4896 | 1.2667 | 13.32 | 撑板支护 | 13.32 | 1.3782
W143 | W139 | DN200 | UPVC管 | 0.005 | 7.1596 | 7.1468 | 8.0723 | 8.0553 | 0.91269 | 0.9085 | 2.55 | 开挖施工 | 2.55 | 0.91059
W144 | W145 | DN200 | UPVC管 | 0.005 | 6.7695 | 6.6762 | 7.6556 | 7.6908 | 0.88609 | 1.0146 | 18.67 | 撑板支护 | 18.67 | 0.95034
W145 | W140 | DN200 | UPVC管 | 0.005 | 6.6762 | 6.6165 | 7.6908 | 7.8298 | 1.0146 | 1.2134 | 11.95 | 撑板支护 | 11.95 | 1.114
W146 | W147 | DN200 | UPVC管 | 0.005 | 6.5782 | 6.4911 | 7.3341 | 7.4133 | 0.75589 | 0.92224 | 17.43 | 撑板支护 | 17.43 | 0.83906
W147 | W141 | DN200 | UPVC管 | 0.005 | 6.4911 | 6.4274 | 7.4133 | 7.7556 | 0.92224 | 1.3282 | 12.74 | 撑板支护 | 12.74 | 1.1252
W148 | W149 | DN200 | UPVC管 | 0.005 | 6.1736 | 6.1181 | 7.0821 | 7.2457 | 0.9085 | 1.1276 | 11.1 | 撑板支护 | 11.1 | 1.0181
W149 | W126 | DN200 | UPVC管 | 0.005 | 5.9 | 5.8704 | 7.2457 | 7.2942 | 1.3457 | 1.4239 | 5.93 | 撑板支护 | 5.93 | 1.3848
W151 | W152 | DN300 | HDPE中空壁缠绕结构排水管 | 0.023 | 8.1821 | 8.0168 | 9.8769 | 9.6991 | 1.6948 | 1.6823 | 7.19 | 4m槽钢支护 | 7.19 | 1.6885
W152 | W153 | DN300 | HDPE中空壁缠绕结构排水管 | 0.023 | 8.0168 | 7.7855 | 9.6991 | 9.5231 | 1.6823 | 1.7376 | 10.05 | 4m槽钢支护 | 10.05 | 1.7099
W153 | W154 | DN300 | HDPE中空壁缠绕结构排水管 | 0.023 | 7.7855 | 7.5324 | 9.5231 | 9.0789 | 1.7376 | 1.5465 | 11 | 4m槽钢支护 | 11 | 1.642
W154 | W155 | DN300 | HDPE中空壁缠绕结构排水管 | 0.003 | 7.4877 | 7.3837 | 9.0789 | 8.8209 | 1.5913 | 1.4373 | 34.66 | 4m槽钢支护 | 34.66 | 1.5143
W155 | W156 | DN300 | HDPE中空壁缠绕结构排水管 | 0.003 | 7.1477 | 7.11 | 8.8209 | 8.6664 | 1.6732 | 1.5564 | 12.56 | 4m槽钢支护 | 12.56 | 1.6148
W156 | W157 | DN300 | HDPE中空壁缠绕结构排水管 | 0.003 | 6.5574 | 6.5165 | 8.6664 | 8.5334 | 2.109 | 2.0169 | 13.63 | 5m槽钢支护 | 13.63 | 2.0629
W157 | W158 | DN300 | HDPE中空壁缠绕结构排水管 | 0.003 | 6.5165 | 6.4326 | 8.5334 | 8.0014 | 2.0169 | 1.5688 | 27.99 | 4m槽钢支护 | 27.99 | 1.7928
W158 | W159 | DN300 | HDPE中空壁缠绕结构排水管 | 0.003 | 6.4326 | 6.3986 | 8.0014 | 8.3525 | 1.5688 | 1.9539 | 11.34 | 4m槽钢支护 | 11.34 | 1.7614
W159 | W160 | DN300 | HDPE中空壁缠绕结构排水管 | 0.003 | 6.3986 | 6.3378 | 8.3525 | 8.677 | 1.9539 | 2.3392 | 20.26 | 5m槽钢支护 | 20.26 | 2.1466
W160 | W161 | DN300 | HDPE中空壁缠绕结构排水管 | 0.003 | 6.3378 | 6.3101 | 8.677 | 8.8961 | 2.3392 | 2.586 | 9.23 | 5m槽钢支护 | 9.23 | 2.4626
W161 | W162 | DN300 | HDPE中空壁缠绕结构排水管 | 0.003 | 6.3101 | 6.248 | 8.8961 | 8.5363 | 2.586 | 2.2883 | 20.69 | 5m槽钢支护 | 20.69 | 2.4372
W162 | W163 | DN300 | HDPE中空壁缠绕结构排水管 | 0.003 | 6.248 | 6.1952 | 8.5363 | 8.2167 | 2.2883 | 2.0215 | 17.61 | 5m槽钢支护 | 17.61 | 2.1549
W163 | W164 | DN300 | HDPE中空壁缠绕结构排水管 | 0.003 | 6.1952 | 6.1757 | 8.2167 | 8.1767 | 2.0215 | 2.001 | 6.5 | 5m槽钢支护 | 6.5 | 2.0113
W164 | W165 | DN300 | HDPE中空壁缠绕结构排水管 | 0.003 | 6.1757 | 6.1378 | 8.1767 | 7.9054 | 2.001 | 1.7675 | 12.62 | 4m槽钢支护 | 12.62 | 1.8843
W165 | W166 | DN300 | HDPE中空壁缠绕结构排水管 | 0.003 | 6.1378 | 6.0994 | 7.9054 | 7.6693 | 1.7675 | 1.5699 | 12.81 | 4m槽钢支护 | 12.81 | 1.6687
W166 | W167 | DN300 | HDPE中空壁缠绕结构排水管 | 0.01 | 6.0994 | 5.9492 | 7.6693 | 7.3351 | 1.5699 | 1.3858 | 15.02 | 撑板支护 | 15.02 | 1.4779
W167 | W168 | DN300 | HDPE中空壁缠绕结构排水管 | 0.01 | 5.862 | 5.6722 | 7.3351 | 7.021 | 1.4731 | 1.3489 | 18.98 | 撑板支护 | 18.98 | 1.411
W168 | W169 | DN300 | HDPE中空壁缠绕结构排水管 | 0.01 | 5.6722 | 5.546 | 7.021 | 6.8591 | 1.3489 | 1.3131 | 12.62 | 撑板支护 | 12.62 | 1.331
W169 | W170 | DN300 | HDPE中空壁缠绕结构排水管 | 0.01 | 5.546 | 5.3059 | 6.8591 | 6.6537 | 1.3131 | 1.3478 | 24.01 | 撑板支护 | 24.01 | 1.3304
W170 | W171 | DN300 | HDPE中空壁缠绕结构排水管 | 0.01 | 5.3059 | 5.1201 | 6.6537 | 6.516 | 1.3478 | 1.396 | 18.58 | 撑板支护 | 18.58 | 1.3719
W171 | W172 | DN300 | HDPE中空壁缠绕结构排水管 | 0.01 | 5.1201 | 5.0074 | 6.516 | 6.4048 | 1.396 | 1.3973 | 11.26 | 撑板支护 | 11.26 | 1.3967
W172 | W173 | DN300 | HDPE中空壁缠绕结构排水管 | 0.01 | 5.0074 | 4.9178 | 6.4048 | 6.2463 | 1.3973 | 1.3285 | 8.96 | 撑板支护 | 8.96 | 1.3629
W173 | W174 | DN300 | HDPE中空壁缠绕结构排水管 | 0.01 | 4.9178 | 4.8057 | 6.2463 | 6.1043 | 1.3285 | 1.2987 | 11.21 | 撑板支护 | 11.21 | 1.3136
W174 | W175 | DN300 | HDPE中空壁缠绕结构排水管 | 0.05 | 4.6 | 3.4768 | 6.1043 | 4.6501 | 1.5043 | 1.1733 | 22.46 | 撑板支护 | 22.46 | 1.3388
W175 | W176 | DN300 | HDPE中空壁缠绕结构排水管 | 0.02 | 3.3678 | 3.0857 | 4.6501 | 4.3633 | 1.2823 | 1.2776 | 14.1 | 撑板支护 | 14.1 | 1.2799
W176 | W177 | DN300 | HDPE中空壁缠绕结构排水管 | 0.02 | 3.0857 | 2.85 | 4.3633 | 4.1323 | 1.2776 | 1.2823 | 11.79 | 撑板支护 | 11.79 | 1.28
W177 | W178 | DN400 | HDPE中空壁缠绕结构排水管 | 0.0015 | 2.737 | 2.7049 | 4.1323 | 4.13 | 1.3953 | 1.4251 | 21.38 | 撑板支护 | 21.38 | 1.4102
W178 | W179 | DN400 | HDPE中空壁缠绕结构排水管 | 0.0015 | 2.7049 | 2.6827 | 4.13 | 4.22 | 1.4251 | 1.5373 | 14.81 | 撑板支护 | 14.81 | 1.4812
W179 | W180 | DN400 | HDPE中空壁缠绕结构排水管 | 0.0015 | 1.683 | 1.6592 | 4.22 | 5 | 2.537 | 3.3408 | 15.89 | 6m钢板桩支护 | 15.89 | 2.9389
W180 | W181 | dn400 | PE100级聚乙烯管 PN1.0MPa | 0.0015 | 1.6592 | 1.5497 | 5 | 5.423 | 3.3408 | 3.8733 | 72.99 | 拖拉管施工 | 72.99 | 3.6071
W181 | W182 | DN400 | HDPE中空壁缠绕结构排水管 | 0.0015 | 1.5497 | 1.5368 | 5.423 | 5.47 | 3.8733 | 3.9332 | 8.6 | 9m钢板桩支护 | 8.6 | 3.9033
W182 | W183 | dn400 | PE100级聚乙烯管 PN1.0MPa | 0.0015 | 1.5363 | 1.4466 | 5.47 | 6.33 | 3.9337 | 4.8834 | 59.82 | 拖拉管施工 | 59.82 | 4.4086
W183 | W184 | dn400 | PE100级聚乙烯管 PN1.0MPa | 0.0015 | 1.4466 | 1.3561 | 6.33 | 6.13 | 4.8834 | 4.7739 | 60.27 | 拖拉管施工 | 60.27 | 4.8287
W184 | W185 | dn400 | PE100级聚乙烯管 PN1.0MPa | 0.0015 | 1.1688 | 1.083 | 6.13 | 6.16 | 4.9612 | 5.077 | 57.2 | 拖拉管施工 | 57.2 | 5.0191
W184 | W186 | DN300 | HDPE中空壁缠绕结构排水管 | -0.003 | 2.1502 | 2.1851 | 6.13 | 6.16 | 3.9798 | 3.9749 | 11.65 | 9m钢板桩支护 | 11.65 | 3.9774
W186 | W187 | dn300 | PE100级聚乙烯管 PN1.0MPa | -0.003001 | 2.1803 | 2.4054 | 6.16 | 6.1732 | 3.9797 | 3.7678 | 75 | 拖拉管施工 | 75 | 3.8737
W192 | W193 | dn300 | PE100级聚乙烯管 PN1.0MPa | 0.003 | 2.1 | 1.9518 | 5.8385 | 5.5398 | 3.7385 | 3.5881 | 49.41 | 拖拉管施工 | 49.41 | 3.6633
W193 | W194 | dn400 | PE100级聚乙烯管 PN1.0MPa | 0.0015 | 0.23951 | 0.18 | 5.5398 | 4.5719 | 5.3003 | 4.3919 | 39.68 | 拖拉管施工 | 39.68 | 4.8461
W197 | W151 | DN200 | UPVC管 | 0.005 | 8.35 | 8.3271 | 9.8381 | 9.8769 | 1.4881 | 1.5498 | 4.57 | 4m槽钢支护 | 4.57 | 1.5189
W198 | W152 | DN200 | UPVC管 | 0.005 | 8.3 | 8.2825 | 9.761 | 9.6991 | 1.461 | 1.4166 | 3.51 | 撑板支护 | 3.51 | 1.4388
W199 | W200 | DN200 | UPVC管 | 0.005 | 8.1 | 8.0864 | 9.5857 | 9.5381 | 1.4857 | 1.4517 | 2.72 | 撑板支护 | 2.72 | 1.4687
W200 | W153 | DN200 | UPVC管 | 0.005 | 8.0864 | 8.0735 | 9.5381 | 9.5231 | 1.4517 | 1.4496 | 2.58 | 撑板支护 | 2.58 | 1.4506
W201 | W202 | DN200 | UPVC管 | 0.005 | 9.6915 | 9.5733 | 10.6 | 10.6 | 0.9085 | 1.0267 | 23.64 | 撑板支护 | 23.64 | 0.9676
W202 | W203 | DN200 | UPVC管 | 0.005 | 9.5733 | 9.4866 | 10.6 | 10.6 | 1.0267 | 1.1134 | 17.35 | 撑板支护 | 17.35 | 1.0701
W203 | W204 | DN300 | HDPE中空壁缠绕结构排水管 | 0.02 | 9.2976 | 8.8928 | 10.6 | 10.1271 | 1.3024 | 1.2343 | 20.24 | 撑板支护 | 20.24 | 1.2683
W204 | W205 | DN300 | HDPE中空壁缠绕结构排水管 | 0.02 | 8.8928 | 8.1954 | 10.1271 | 10.283 | 1.2343 | 2.0876 | 34.87 | 4m槽钢支护 | 34.87 | 1.6609
W205 | W206 | DN300 | HDPE中空壁缠绕结构排水管 | 0.003 | 8.1954 | 8.1516 | 10.283 | 10.103 | 2.0876 | 1.9514 | 14.6 | 5m槽钢支护 | 14.6 | 2.0195
W206 | W207 | DN300 | HDPE中空壁缠绕结构排水管 | 0.003 | 8.1516 | 8.1146 | 10.103 | 9.8992 | 1.9514 | 1.7846 | 12.35 | 4m槽钢支护 | 12.35 | 1.868
W207 | W208 | DN300 | HDPE中空壁缠绕结构排水管 | 0.003 | 8.1146 | 8.0669 | 9.8992 | 9.5514 | 1.7846 | 1.4845 | 15.88 | 4m槽钢支护 | 15.88 | 1.6345
W208 | W209 | DN300 | HDPE中空壁缠绕结构排水管 | 0.003 | 8.0669 | 8.0464 | 9.5514 | 9.1105 | 1.4845 | 1.0641 | 6.85 | 撑板支护 | 6.85 | 1.2743
W209 | W210 | DN300 | HDPE中空壁缠绕结构排水管 | 0.003 | 8.0464 | 8.0335 | 9.1105 | 9.0669 | 1.0641 | 1.0335 | 4.3 | 撑板支护 | 4.3 | 1.0488
W210 | W211 | DN300 | HDPE中空壁缠绕结构排水管 | 0.003 | 7.5549 | 7.5045 | 9.0669 | 8.93 | 1.512 | 1.4255 | 16.8 | 撑板支护 | 16.8 | 1.4687
W211 | W154 | DN300 | HDPE中空壁缠绕结构排水管 | 0.003 | 7.5045 | 7.4877 | 8.93 | 9.0789 | 1.4255 | 1.5913 | 5.62 | 4m槽钢支护 | 5.62 | 1.5084
W212 | W203 | DN300 | HDPE中空壁缠绕结构排水管 | 0.003 | 9.381 | 9.3199 | 10.39 | 10.6 | 1.009 | 1.2801 | 20.38 | 撑板支护 | 20.38 | 1.1446
W213 | W214 | DN200 | UPVC管 | 0.005 | 9.5605 | 9.4887 | 10.469 | 10.4736 | 0.90852 | 0.98488 | 14.35 | 开挖施工 | 14.35 | 0.9467
W214 | W205 | DN200 | UPVC管 | 0.005 | 9.4387 | 9.3745 | 10.4736 | 10.283 | 1.0349 | 0.90848 | 12.84 | 开挖施工 | 12.84 | 0.97167
W215 | W216 | DN200 | UPVC管 | 0.005 | 8.6715 | 8.5764 | 9.6816 | 9.4849 | 1.01 | 0.9085 | 19.03 | 开挖施工 | 19.03 | 0.95926
W216 | W217 | DN200 | UPVC管 | 0.005 | 8.5764 | 8.5089 | 9.4849 | 9.7498 | 0.9085 | 1.2409 | 13.49 | 撑板支护 | 13.49 | 1.0747
W217 | W207 | DN200 | UPVC管 | 0.005 | 8.5089 | 8.4579 | 9.7498 | 9.8992 | 1.2409 | 1.4413 | 10.21 | 撑板支护 | 10.21 | 1.3411
W218 | W219 | DN200 | UPVC管 | 0.005 | 8.3139 | 8.223 | 9.7676 | 9.1913 | 1.4537 | 0.96832 | 18.19 | 撑板支护 | 18.19 | 1.211
W219 | W209 | DN200 | UPVC管 | 0.005 | 8.223 | 8.202 | 9.1913 | 9.1105 | 0.96833 | 0.9085 | 4.2 | 开挖施工 | 4.2 | 0.93841
W220 | W221 | DN200 | UPVC管 | 0.005 | 7.8206 | 7.6887 | 8.7291 | 9.0297 | 0.9085 | 1.341 | 26.39 | 撑板支护 | 26.39 | 1.1248
W221 | W210 | DN200 | UPVC管 | 0.005 | 7.6887 | 7.6499 | 9.0297 | 9.0669 | 1.341 | 1.417 | 7.75 | 撑板支护 | 7.75 | 1.379
W222 | W223 | DN200 | UPVC管 | 0.005 | 7.8566 | 7.8004 | 8.9943 | 8.7089 | 1.1378 | 0.9085 | 11.23 | 撑板支护 | 11.23 | 1.0231
W223 | W224 | DN200 | UPVC管 | 0.005 | 7.8004 | 7.7206 | 8.7089 | 8.8147 | 0.9085 | 1.0942 | 15.97 | 撑板支护 | 15.97 | 1.0013
W224 | W225 | DN200 | UPVC管 | 0.005 | 7.7206 | 7.6679 | 8.8147 | 8.6816 | 1.0942 | 1.0138 | 10.54 | 撑板支护 | 10.54 | 1.054
W225 | W226 | DN200 | UPVC管 | 0.005 | 7.6679 | 7.6044 | 8.6816 | 8.9937 | 1.0138 | 1.3893 | 12.68 | 撑板支护 | 12.68 | 1.2015
W226 | W227 | DN300 | HDPE中空壁缠绕结构排水管 | 0.003 | 7.4899 | 7.4605 | 8.9937 | 9.1895 | 1.5038 | 1.7291 | 9.81 | 4m槽钢支护 | 9.81 | 1.6164
W227 | W228 | DN300 | HDPE中空壁缠绕结构排水管 | 0.003 | 7.4605 | 7.4371 | 9.1895 | 9.1237 | 1.7291 | 1.6867 | 7.81 | 4m槽钢支护 | 7.81 | 1.7079
W228 | W155 | DN300 | HDPE中空壁缠绕结构排水管 | 0.003 | 7.2 | 7.1477 | 9.1237 | 8.8209 | 1.9237 | 1.6732 | 17.43 | 4m槽钢支护 | 17.43 | 1.7985
W229 | W225 | DN200 | UPVC管 | 0.005 | 7.7854 | 7.7731 | 8.7527 | 8.6816 | 0.96736 | 0.9085 | 2.44 | 开挖施工 | 2.44 | 0.93793
W230 | W227 | DN200 | UPVC管 | 0.005 | 8.2525 | 8.2417 | 9.161 | 9.1895 | 0.9085 | 0.94778 | 2.15 | 开挖施工 | 2.15 | 0.92814
W231 | W232 | DN200 | UPVC管 | 0.005 | 8.0737 | 7.9543 | 9.0335 | 8.8628 | 0.9598 | 0.9085 | 23.88 | 开挖施工 | 23.88 | 0.93415
W232 | W233 | DN200 | UPVC管 | 0.005 | 7.6027 | 7.5589 | 8.8628 | 8.4674 | 1.2601 | 0.9085 | 8.77 | 撑板支护 | 8.77 | 1.0843
W233 | W234 | DN300 | HDPE中空壁缠绕结构排水管 | 0.003 | 7.4584 | 7.388 | 8.4674 | 8.6029 | 1.009 | 1.2149 | 23.46 | 撑板支护 | 23.46 | 1.1119
W234 | W235 | DN300 | HDPE中空壁缠绕结构排水管 | 0.003 | 6.6286 | 6.5749 | 8.6029 | 8.6266 | 1.9743 | 2.0517 | 17.91 | 5m槽钢支护 | 17.91 | 2.013
W235 | W156 | DN300 | HDPE中空壁缠绕结构排水管 | 0.003 | 6.5749 | 6.5574 | 8.6266 | 8.6664 | 2.0517 | 2.109 | 5.82 | 5m槽钢支护 | 5.82 | 2.0804
W236 | W237 | DN200 | UPVC管 | 0.005 | 7.0696 | 7.0116 | 7.8831 | 7.9588 | 0.8135 | 0.94719 | 11.6 | 开挖施工 | 11.6 | 0.88035
W237 | W238 | DN200 | UPVC管 | 0.005 | 7.0116 | 6.9561 | 7.9588 | 7.9737 | 0.94719 | 1.0176 | 11.09 | 开挖施工 | 11.09 | 0.98237
W238 | W239 | DN200 | UPVC管 | 0.005 | 6.9561 | 6.9372 | 7.9737 | 8.077 | 1.0176 | 1.1398 | 3.78 | 撑板支护 | 3.78 | 1.0787
W239 | W240 | DN300 | HDPE中空壁缠绕结构排水管 | 0.003 | 6.8422 | 6.7908 | 8.077 | 8.54 | 1.2348 | 1.7492 | 17.15 | 撑板支护 | 17.15 | 1.492
W240 | W234 | DN300 | HDPE中空壁缠绕结构排水管 | 0.003 | 6.6615 | 6.6286 | 8.54 | 8.6029 | 1.8785 | 1.9743 | 10.94 | 4m槽钢支护 | 10.94 | 1.9264
W241 | W242 | DN200 | UPVC管 | 0.005 | 7.3303 | 7.2312 | 8.2694 | 8.1397 | 0.93905 | 0.9085 | 19.83 | 开挖施工 | 19.83 | 0.92378
W242 | W243 | DN200 | UPVC管 | 0.005 | 7.2312 | 7.1562 | 8.1397 | 8.5008 | 0.9085 | 1.3445 | 14.99 | 撑板支护 | 14.99 | 1.1265
W243 | W157 | DN200 | UPVC管 | 0.005 | 7.1562 | 7.1048 | 8.5008 | 8.5334 | 1.3445 | 1.4286 | 10.28 | 撑板支护 | 10.28 | 1.3866
W244 | W245 | DN200 | UPVC管 | 0.005 | 7.8766 | 7.8423 | 8.7851 | 8.8295 | 0.9085 | 0.9872 | 6.87 | 开挖施工 | 6.87 | 0.94785
W245 | W246 | DN200 | UPVC管 | 0.005 | 7.8423 | 7.8146 | 8.8295 | 8.8479 | 0.9872 | 1.0332 | 5.54 | 撑板支护 | 5.54 | 1.0102
W246 | W247 | DN200 | UPVC管 | 0.02 | 7.8032 | 7.5407 | 8.8479 | 8.4492 | 1.0446 | 0.9085 | 13.13 | 撑板支护 | 13.13 | 0.97657
W247 | W159 | DN200 | UPVC管 | 0.005 | 7.498 | 7.444 | 8.4492 | 8.3525 | 0.95115 | 0.9085 | 10.81 | 开挖施工 | 10.81 | 0.92982
W248 | W160 | DN200 | UPVC管 | 0.005 | 7.7835 | 7.7685 | 8.8613 | 8.677 | 1.0777 | 0.9085 | 3.01 | 开挖施工 | 3.01 | 0.99312
W249 | W250 | DN300 | HDPE中空壁缠绕结构排水管 | 0.003 | 7.086 | 7.0353 | 8.1233 | 8.8698 | 1.0373 | 1.8344 | 16.89 | 撑板支护 | 16.89 | 1.4359
W250 | W161 | DN300 | HDPE中空壁缠绕结构排水管 | 0.003 | 7.0353 | 6.9993 | 8.8698 | 8.8961 | 1.8344 | 1.8968 | 12.01 | 4m槽钢支护 | 12.01 | 1.8656
W251 | W252 | DN200 | UPVC管 | 0.005 | 6.8016 | 6.7143 | 7.7101 | 7.9583 | 0.9085 | 1.244 | 17.46 | 撑板支护 | 17.46 | 1.0762
W252 | W253 | DN200 | UPVC管 | 0.005 | 6.7143 | 6.6533 | 7.9583 | 8.1 | 1.244 | 1.4466 | 12.18 | 撑板支护 | 12.18 | 1.3453
W253 | W254 | DN300 | HDPE中空壁缠绕结构排水管 | 0.003 | 6.531 | 6.49 | 8.1 | 8.43 | 1.569 | 1.94 | 13.68 | 4m槽钢支护 | 13.68 | 1.7545
W254 | W255 | DN300 | HDPE中空壁缠绕结构排水管 | 0.003 | 6.49 | 6.463 | 8.43 | 8.5707 | 1.9401 | 2.1077 | 8.97 | 5m槽钢支护 | 8.97 | 2.0239
W255 | W162 | DN300 | HDPE中空壁缠绕结构排水管 | 0.003 | 6.463 | 6.4541 | 8.5707 | 8.5363 | 2.1077 | 2.0822 | 2.99 | 5m槽钢支护 | 2.99 | 2.0949
W256 | W163 | DN200 | UPVC管 | 0.005 | 7.3187 | 7.3082 | 8.2565 | 8.2167 | 0.9378 | 0.9085 | 2.1 | 开挖施工 | 2.1 | 0.92315
W257 | W258 | DN200 | UPVC管 | 0.019 | 7.7498 | 7.579 | 8.8886 | 8.7716 | 1.1388 | 1.1926 | 8.99 | 撑板支护 | 8.99 | 1.1657
W258 | W259 | DN200 | UPVC管 | 0.019 | 7.579 | 7.2208 | 8.7716 | 8.2951 | 1.1926 | 1.0743 | 18.85 | 撑板支护 | 18.85 | 1.1334
W259 | W164 | DN200 | UPVC管 | 0.019 | 7.2208 | 7.089 | 8.2951 | 8.1767 | 1.0743 | 1.0877 | 6.94 | 撑板支护 | 6.94 | 1.081
W260 | W164 | DN200 | UPVC管 | 0.005 | 7 | 6.9748 | 8.071 | 8.1767 | 1.071 | 1.2019 | 5.04 | 撑板支护 | 5.04 | 1.1364
W261 | W166 | DN200 | UPVC管 | 0.005 | 6.3 | 6.2905 | 7.6624 | 7.6693 | 1.3624 | 1.3788 | 1.89 | 撑板支护 | 1.89 | 1.3706
W262 | W263 | DN300 | HDPE中空壁缠绕结构排水管 | 0.003 | 6.0482 | 6.0163 | 7.0572 | 7.1034 | 1.009 | 1.0872 | 10.65 | 撑板支护 | 10.65 | 1.0481
W263 | W264 | DN300 | HDPE中空壁缠绕结构排水管 | 0.003 | 6.0163 | 5.9703 | 7.1034 | 7.1201 | 1.0872 | 1.1498 | 15.31 | 撑板支护 | 15.31 | 1.1185
W264 | W265 | DN300 | HDPE中空壁缠绕结构排水管 | 0.003 | 5.9703 | 5.9345 | 7.1201 | 7.0541 | 1.1498 | 1.1197 | 11.95 | 撑板支护 | 11.95 | 1.1347
W265 | W266 | DN300 | HDPE中空壁缠绕结构排水管 | 0.003 | 5.9345 | 5.8945 | 7.0541 | 6.9751 | 1.1197 | 1.0805 | 13.31 | 撑板支护 | 13.31 | 1.1001
W266 | W267 | DN300 | HDPE中空壁缠绕结构排水管 | 0.003 | 5.8945 | 5.8645 | 6.9751 | 6.8939 | 1.0805 | 1.0294 | 10 | 撑板支护 | 10 | 1.055
W267 | W169 | DN300 | HDPE中空壁缠绕结构排水管 | 0.003 | 5.8589 | 5.8501 | 6.8939 | 6.8591 | 1.035 | 1.009 | 2.95 | 撑板支护 | 2.95 | 1.022
W268 | W269 | DN200 | UPVC管 | 0.005 | 5.4865 | 5.4336 | 6.2988 | 6.3888 | 0.81234 | 0.95526 | 10.58 | 开挖施工 | 10.58 | 0.8838
W269 | W270 | DN200 | UPVC管 | 0.005 | 5.4336 | 5.3843 | 6.3888 | 6.535 | 0.95526 | 1.1507 | 9.85 | 撑板支护 | 9.85 | 1.053
W270 | W271 | DN200 | UPVC管 | 0.005 | 5.3843 | 5.3509 | 6.535 | 6.6798 | 1.1507 | 1.3289 | 6.69 | 撑板支护 | 6.69 | 1.2398
W271 | W272 | DN200 | UPVC管 | 0.005 | 5.3509 | 5.3258 | 6.6798 | 6.69 | 1.3289 | 1.3642 | 5.02 | 撑板支护 | 5.02 | 1.3466
W272 | W171 | DN200 | UPVC管 | 0.005 | 5.3258 | 5.2151 | 6.69 | 6.516 | 1.3642 | 1.301 | 22.14 | 撑板支护 | 22.14 | 1.3326
W273 | W171 | DN200 | UPVC管 | 0.005 | 5.6157 | 5.6075 | 6.5981 | 6.516 | 0.9824 | 0.9085 | 1.64 | 开挖施工 | 1.64 | 0.94545
W274 | W173 | DN200 | UPVC管 | 0.005 | 5.25 | 5.2356 | 6.3225 | 6.2463 | 1.0725 | 1.0107 | 2.89 | 撑板支护 | 2.89 | 1.0416
W275 | W276 | DN300 | HDPE中空壁缠绕结构排水管 | 0.003 | 4.961 | 4.9184 | 5.97 | 6.16 | 1.009 | 1.2416 | 14.19 | 撑板支护 | 14.19 | 1.1253
W276 | W277 | DN300 | HDPE中空壁缠绕结构排水管 | 0.003 | 4.9184 | 4.8689 | 6.16 | 6.03 | 1.2416 | 1.1611 | 16.51 | 撑板支护 | 16.51 | 1.2013
W277 | W278 | DN300 | HDPE中空壁缠绕结构排水管 | 0.003 | 4.8689 | 4.8327 | 6.03 | 6.1217 | 1.1611 | 1.289 | 12.07 | 撑板支护 | 12.07 | 1.2251
W278 | W279 | DN300 | HDPE中空壁缠绕结构排水管 | 0.003 | 4.8327 | 4.7837 | 6.1217 | 6.2971 | 1.289 | 1.5134 | 16.33 | 撑板支护 | 16.33 | 1.4012
W279 | W174 | DN300 | HDPE中空壁缠绕结构排水管 | 0.003 | 4.7837 | 4.7722 | 6.2971 | 6.1043 | 1.5134 | 1.3322 | 3.84 | 撑板支护 | 3.84 | 1.4228
W280 | W281 | DN300 | HDPE中空壁缠绕结构排水管 | 0.003 | 4.7421 | 4.6803 | 5.7295 | 5.9196 | 0.9874 | 1.2393 | 20.64 | 撑板支护 | 20.64 | 1.1134
W281 | W282 | DN300 | HDPE中空壁缠绕结构排水管 | 0.003 | 4.6803 | 4.6349 | 5.9196 | 6.0395 | 1.2393 | 1.4047 | 15.12 | 撑板支护 | 15.12 | 1.322
W282 | W174 | DN300 | HDPE中空壁缠绕结构排水管 | 0.003 | 4.6349 | 4.6 | 6.0395 | 6.1043 | 1.4047 | 1.5043 | 11.63 | 撑板支护 | 11.63 | 1.4545
W285 | W177 | DN200 | UPVC管 | 0.005 | 3.2475 | 3.2238 | 4.4088 | 4.1323 | 1.1613 | 0.9085 | 4.73 | 撑板支护 | 4.73 | 1.0349
W286 | W183 | DN200 | UPVC管 | 0.002027 | 5.4184 | 5.3837 | 6.35 | 6.33 | 0.93155 | 0.94629 | 17.13 | 开挖施工 | 17.13 | 0.93892
W286 | W287 | DN200 | UPVC管 | -0.005 | 5.4184 | 5.473 | 6.35 | 6.3815 | 0.93155 | 0.9085 | 10.91 | 开挖施工 | 10.91 | 0.92002
W289 | W289-1 | DN200 | UPVC管 | 0.005 | 5.3999 | 5.2934 | 6.3552 | 6.16 | 0.9553 | 0.86664 | 21.31 | 开挖施工 | 21.31 | 0.91097
W289 | W290 | DN200 | UPVC管 | -0.005 | 5.3999 | 5.4238 | 6.3552 | 6.3323 | 0.9553 | 0.9085 | 4.77 | 开挖施工 | 4.77 | 0.9319
W289-1 | W186 | DN200 | UPVC管 | 0.005 | 5.2934 | 5.2671 | 6.16 | 6.16 | 0.86664 | 0.89292 | 5.26 | 开挖施工 | 5.26 | 0.87978
W291 | W291-1 | DN200 | UPVC管 | 0.005 | 5.3477 | 5.2575 | 6.2576 | 6.17 | 0.90993 | 0.91248 | 18.03 | 开挖施工 | 18.03 | 0.9112
W291-1 | W187 | DN200 | UPVC管 | 0.005 | 5.2575 | 5.2361 | 6.17 | 6.1732 | 0.91248 | 0.9371 | 4.29 | 开挖施工 | 4.29 | 0.92479
W292 | W293 | DN300 | HDPE中空壁缠绕结构排水管 | 0.003 | 4.6027 | 4.5499 | 5.7837 | 5.5589 | 1.1811 | 1.009 | 17.58 | 撑板支护 | 17.58 | 1.095
W293 | W294 | DN300 | HDPE中空壁缠绕结构排水管 | 0.034 | 4.5444 | 4.2439 | 5.5589 | 5.2529 | 1.0145 | 1.009 | 8.84 | 撑板支护 | 8.84 | 1.0117
W294 | W295 | DN300 | HDPE中空壁缠绕结构排水管 | 0.003 | 4.2439 | 4.2144 | 5.2529 | 5.4405 | 1.009 | 1.2261 | 9.82 | 撑板支护 | 9.82 | 1.1175
W295 | W296 | DN300 | HDPE中空壁缠绕结构排水管 | 0.003 | 4.2144 | 4.1877 | 5.4405 | 5.2107 | 1.2261 | 1.023 | 8.9 | 撑板支护 | 8.9 | 1.1245
W296 | W297 | DN300 | HDPE中空壁缠绕结构排水管 | 0.026 | 4.1724 | 3.6981 | 5.2107 | 4.7071 | 1.0384 | 1.009 | 18.24 | 撑板支护 | 18.24 | 1.0237
W297 | W298 | DN300 | HDPE中空壁缠绕结构排水管 | 0.015 | 3.6185 | 3.5088 | 4.7071 | 4.6056 | 1.0886 | 1.0967 | 7.31 | 撑板支护 | 7.31 | 1.0926
W298 | W299 | DN300 | HDPE中空壁缠绕结构排水管 | 0.015 | 3.5088 | 3.4337 | 4.6056 | 4.4797 | 1.0967 | 1.046 | 5.01 | 撑板支护 | 5.01 | 1.0714
W299 | W300 | DN300 | HDPE中空壁缠绕结构排水管 | 0.015 | 3.4337 | 3.2838 | 4.4797 | 4.3144 | 1.046 | 1.0306 | 9.99 | 撑板支护 | 9.99 | 1.0383
W300 | W301 | DN300 | HDPE中空壁缠绕结构排水管 | 0.003 | 3.2658 | 3.2102 | 4.3144 | 4.2192 | 1.0486 | 1.009 | 18.52 | 撑板支护 | 18.52 | 1.0288
W301 | W302 | DN300 | HDPE中空壁缠绕结构排水管 | 0.003 | 3.2102 | 3.185 | 4.2192 | 4.4975 | 1.009 | 1.3125 | 8.4 | 撑板支护 | 8.4 | 1.1607
W302 | W303 | DN300 | HDPE中空壁缠绕结构排水管 | 0.003 | 3.185 | 3.1381 | 4.4975 | 5.46 | 1.3125 | 2.3218 | 15.63 | 4m槽钢支护 | 15.63 | 1.8172
W303 | W304 | DN300 | HDPE中空壁缠绕结构排水管 | 0.003 | 3.1381 | 3.0676 | 5.46 | 4.697 | 2.3218 | 1.6294 | 23.53 | 4m槽钢支护 | 23.53 | 1.9756
W304 | W305 | DN300 | HDPE中空壁缠绕结构排水管 | 0.003 | 3.0629 | 3.0413 | 4.697 | 5.1074 | 1.6341 | 2.0661 | 7.18 | 4m槽钢支护 | 7.18 | 1.8501
W305 | W306 | DN300 | HDPE中空壁缠绕结构排水管 | 0.003 | 3.0413 | 2.9898 | 5.1074 | 6.3472 | 2.0661 | 3.3574 | 17.16 | 6m钢板桩支护 | 17.16 | 2.7117
W306 | W187 | DN300 | HDPE中空壁缠绕结构排水管 | 0.003004 | 2.5115 | 2.4184 | 6.3472 | 6.1732 | 3.8357 | 3.7548 | 30.97 | 9m钢板桩支护 | 30.97 | 3.7953
W308 | W295 | DN200 | UPVC管 | 0.005 | 4.5948 | 4.532 | 5.7349 | 5.4405 | 1.1401 | 0.9085 | 12.56 | 撑板支护 | 12.56 | 1.0243
W309 | W310 | DN300 | HDPE中空壁缠绕结构排水管 | 0.018 | 4.2831 | 4.0544 | 5.3616 | 5.1284 | 1.0786 | 1.074 | 12.7 | 撑板支护 | 12.7 | 1.0763
W310 | W311 | DN300 | HDPE中空壁缠绕结构排水管 | 0.018 | 4.0544 | 3.9437 | 5.1284 | 5.0205 | 1.074 | 1.0768 | 6.15 | 撑板支护 | 6.15 | 1.0754
W311 | W297 | DN300 | HDPE中空壁缠绕结构排水管 | 0.018 | 3.9437 | 3.6981 | 5.0205 | 4.7071 | 1.0768 | 1.009 | 13.65 | 撑板支护 | 13.65 | 1.0429
W312 | W311 | DN200 | UPVC管 | 0.005 | 4.191 | 4.112 | 5.4434 | 5.0205 | 1.2524 | 0.9085 | 15.79 | 撑板支护 | 15.79 | 1.0805
W313 | W314 | DN200 | UPVC管 | 0.019 | 4.2516 | 3.9774 | 5.3875 | 4.8859 | 1.1359 | 0.9085 | 14.43 | 撑板支护 | 14.43 | 1.0222
W314 | W298 | DN200 | UPVC管 | 0.019 | 3.9416 | 3.6971 | 4.8859 | 4.6056 | 0.94429 | 0.9085 | 12.87 | 开挖施工 | 12.87 | 0.9264
W315 | W316 | DN200 | UPVC管 | 0.005 | 3.7159 | 3.63 | 4.6918 | 4.8311 | 0.97596 | 1.2011 | 17.18 | 撑板支护 | 17.18 | 1.0885
W316 | W299 | DN200 | UPVC管 | 0.005 | 3.6297 | 3.5712 | 4.8311 | 4.4797 | 1.2013 | 0.9085 | 11.71 | 撑板支护 | 11.71 | 1.0549
W317 | W318 | DN200 | UPVC管 | 0.02 | 4.0917 | 3.7518 | 5 | 4.7411 | 0.9083 | 0.98935 | 17 | 开挖施工 | 17 | 0.94882
W318 | W319 | DN200 | UPVC管 | 0.02 | 3.752 | 3.6121 | 4.7411 | 4.5115 | 0.98912 | 0.89944 | 7 | 开挖施工 | 7 | 0.94428
W319 | W302 | DN200 | UPVC管 | 0.005 | 3.612 | 3.5784 | 4.5115 | 4.4975 | 0.89953 | 0.91913 | 6.72 | 开挖施工 | 6.72 | 0.90933
W320 | W321 | DN300 | HDPE中空壁缠绕结构排水管 | 0.003 | 3.6703 | 3.6441 | 4.6793 | 4.7516 | 1.009 | 1.1075 | 8.73 | 撑板支护 | 8.73 | 1.0583
W321 | W304 | DN300 | HDPE中空壁缠绕结构排水管 | 0.003 | 3.1044 | 3.063 | 4.7516 | 4.697 | 1.6472 | 1.634 | 13.8 | 4m槽钢支护 | 13.8 | 1.6406
W322 | W323 | DN300 | HDPE中空壁缠绕结构排水管 | 0.003 | 4.8 | 4.7688 | 6.1751 | 6.1077 | 1.3751 | 1.3388 | 10.38 | 撑板支护 | 10.38 | 1.357
W323 | W324 | DN300 | HDPE中空壁缠绕结构排水管 | 0.003 | 4.7688 | 4.7448 | 6.1077 | 6.2126 | 1.3388 | 1.4678 | 8.01 | 撑板支护 | 8.01 | 1.4033
W324 | W325 | DN300 | HDPE中空壁缠绕结构排水管 | 0.003 | 4.7448 | 4.719 | 6.2126 | 6.2129 | 1.4678 | 1.4939 | 8.59 | 撑板支护 | 8.59 | 1.4809
W325 | W306 | DN300 | HDPE中空壁缠绕结构排水管 | 0.003 | 4.719 | 4.6721 | 6.2129 | 6.3472 | 1.4939 | 1.6751 | 15.62 | 4m槽钢支护 | 15.62 | 1.5845
W326 | W323 | DN200 | UPVC管 | 0.005 | 5 | 4.9843 | 6.2885 | 6.1077 | 1.2885 | 1.1234 | 3.15 | 撑板支护 | 3.15 | 1.2059
W327 | W325 | DN200 | UPVC管 | 0.005 | 5.3347 | 5.3044 | 6.2784 | 6.2129 | 0.94373 | 0.9085 | 6.05 | 开挖施工 | 6.05 | 0.92612
W328 | W329 | DN200 | UPVC管 | 0.005 | 5.4772 | 5.463 | 6.4118 | 6.3715 | 0.93457 | 0.9085 | 2.83 | 开挖施工 | 2.83 | 0.92153
W329 | W330 | DN200 | UPVC管 | 0.005 | 5.463 | 5.4283 | 6.3715 | 6.3618 | 0.9085 | 0.93345 | 6.94 | 开挖施工 | 6.94 | 0.92098
W330 | W306 | DN300 | HDPE中空壁缠绕结构排水管 | 0.003 | 5.3212 | 5.3085 | 6.3618 | 6.3472 | 1.0406 | 1.0388 | 4.24 | 撑板支护 | 4.24 | 1.0397
W333 | W334 | DN300 | HDPE中空壁缠绕结构排水管 | 0.003 | 6.5462 | 6.4913 | 7.5552 | 7.9642 | 1.009 | 1.473 | 18.29 | 撑板支护 | 18.29 | 1.241
W334 | W335 | DN300 | HDPE中空壁缠绕结构排水管 | 0.003 | 6.4913 | 6.4566 | 7.9642 | 7.8394 | 1.473 | 1.3828 | 11.58 | 撑板支护 | 11.58 | 1.4279
W335 | W336 | DN300 | HDPE中空壁缠绕结构排水管 | 0.003 | 6.4566 | 6.4447 | 7.8394 | 7.9093 | 1.3828 | 1.4646 | 3.96 | 撑板支护 | 3.96 | 1.4237
W336 | W337 | DN300 | HDPE中空壁缠绕结构排水管 | 0.003 | 6.4447 | 6.3836 | 7.9093 | 7.4014 | 1.4646 | 1.0178 | 20.35 | 撑板支护 | 20.35 | 1.2412
W337 | W338 | DN300 | HDPE中空壁缠绕结构排水管 | 0.037 | 6.366 | 5.8258 | 7.4014 | 6.8348 | 1.0355 | 1.009 | 14.6 | 撑板支护 | 14.6 | 1.0222
W338 | W339 | DN300 | HDPE中空壁缠绕结构排水管 | 0.003 | 5.8258 | 5.8008 | 6.8348 | 6.8521 | 1.009 | 1.0513 | 8.32 | 撑板支护 | 8.32 | 1.0301
W339 | W340 | DN300 | HDPE中空壁缠绕结构排水管 | 0.003 | 5.8008 | 5.7737 | 6.8521 | 6.9195 | 1.0513 | 1.1457 | 9.03 | 撑板支护 | 9.03 | 1.0985
W340 | W341 | DN300 | HDPE中空壁缠绕结构排水管 | 0.003 | 5.7737 | 5.7506 | 6.9195 | 6.8808 | 1.1457 | 1.1302 | 7.7 | 撑板支护 | 7.7 | 1.138
W341 | W342 | DN300 | HDPE中空壁缠绕结构排水管 | 0.02 | 5.7506 | 5.4631 | 6.8808 | 6.6772 | 1.1302 | 1.2141 | 14.38 | 撑板支护 | 14.38 | 1.1721
W342 | W343 | DN300 | HDPE中空壁缠绕结构排水管 | 0.02 | 5.4631 | 5.1757 | 6.6772 | 6.4708 | 1.2141 | 1.2952 | 14.37 | 撑板支护 | 14.37 | 1.2546
W343 | W344 | DN300 | HDPE中空壁缠绕结构排水管 | 0.02 | 5.1757 | 4.7442 | 6.4708 | 6.1162 | 1.2952 | 1.372 | 21.57 | 撑板支护 | 21.57 | 1.3336
W344 | W345 | DN300 | HDPE中空壁缠绕结构排水管 | 0.003 | 4.0469 | 4.0178 | 6.1162 | 5.9861 | 2.0693 | 1.9683 | 9.7 | 5m槽钢支护 | 9.7 | 2.0188
W345 | W346 | DN300 | HDPE中空壁缠绕结构排水管 | 0.003 | 4.0178 | 3.9826 | 5.9861 | 5.7636 | 1.9683 | 1.7809 | 11.7 | 4m槽钢支护 | 11.7 | 1.8746
W346 | W347 | DN300 | HDPE中空壁缠绕结构排水管 | 0.003 | 3.9826 | 3.9267 | 5.7636 | 5.6678 | 1.7809 | 1.7411 | 18.64 | 4m槽钢支护 | 18.64 | 1.761
W347 | W348 | DN300 | HDPE中空壁缠绕结构排水管 | 0.003 | 3.9267 | 3.8903 | 5.6678 | 5.5762 | 1.7411 | 1.6858 | 12.13 | 4m槽钢支护 | 12.13 | 1.7135
W348 | W349 | DN300 | HDPE中空壁缠绕结构排水管 | 0.003 | 3.8903 | 3.864 | 5.5762 | 5.5406 | 1.6858 | 1.6767 | 8.78 | 4m槽钢支护 | 8.78 | 1.6813
W349 | W350 | DN300 | HDPE中空壁缠绕结构排水管 | 0.003 | 3.864 | 3.8447 | 5.5406 | 5.5264 | 1.6767 | 1.6817 | 6.41 | 4m槽钢支护 | 6.41 | 1.6792
W350 | W351 | DN300 | HDPE中空壁缠绕结构排水管 | 0.003 | 3.8447 | 3.828 | 5.5264 | 5.5075 | 1.6817 | 1.6795 | 5.57 | 4m槽钢支护 | 5.57 | 1.6806
W351 | W352 | DN300 | HDPE中空壁缠绕结构排水管 | 0.003 | 3.828 | 3.8197 | 5.5075 | 5.5546 | 1.6795 | 1.7349 | 2.76 | 4m槽钢支护 | 2.76 | 1.7072
W352 | W353 | DN300 | HDPE中空壁缠绕结构排水管 | 0.003 | 3.8197 | 3.7952 | 5.5546 | 5.4538 | 1.7349 | 1.6586 | 8.17 | 4m槽钢支护 | 8.17 | 1.6968
W353 | W354 | DN300 | HDPE中空壁缠绕结构排水管 | 0.003 | 3.7952 | 3.7532 | 5.4538 | 5.4612 | 1.6586 | 1.7079 | 14 | 4m槽钢支护 | 14 | 1.6833
W354 | W355 | DN300 | HDPE中空壁缠绕结构排水管 | 0.003 | 3.7532 | 3.7051 | 5.4612 | 5.352 | 1.7079 | 1.6469 | 16.05 | 4m槽钢支护 | 16.05 | 1.6774
W355 | W356 | DN300 | HDPE中空壁缠绕结构排水管 | 0.003 | 3.7051 | 3.6612 | 5.352 | 5.2074 | 1.6469 | 1.5462 | 14.62 | 4m槽钢支护 | 14.62 | 1.5966
W356 | W357 | DN300 | HDPE中空壁缠绕结构排水管 | 0.003 | 3.6612 | 3.6034 | 5.2074 | 5.0983 | 1.5462 | 1.495 | 19.29 | 4m槽钢支护 | 19.29 | 1.5206
W357 | W358 | DN300 | HDPE中空壁缠绕结构排水管 | 0.003 | 3.6034 | 3.5587 | 5.0983 | 5.3164 | 1.495 | 1.7577 | 14.88 | 4m槽钢支护 | 14.88 | 1.6263
W358 | W359 | DN300 | HDPE中空壁缠绕结构排水管 | 0.003 | 3.5587 | 3.5073 | 5.3164 | 5.3632 | 1.7577 | 1.8559 | 17.14 | 4m槽钢支护 | 17.14 | 1.8068
W359 | W360 | DN300 | HDPE中空壁缠绕结构排水管 | 0.003 | 3.5073 | 3.4735 | 5.3632 | 5.8711 | 1.8559 | 2.3976 | 11.28 | 5m槽钢支护 | 11.28 | 2.1267
W360 | W361 | DN300 | HDPE中空壁缠绕结构排水管 | 0.003 | 3.4735 | 3.4431 | 5.8711 | 5.8848 | 2.3976 | 2.4418 | 10.13 | 5m槽钢支护 | 10.13 | 2.4197
W361 | W192 | DN300 | HDPE中空壁缠绕结构排水管 | 0.003 | 3.4561 | 3.2706 | 5.8848 | 5.8385 | 2.4288 | 2.5678 | 61.81 | 5m槽钢支护 | 61.81 | 2.4983
W362 | W363 | DN200 | UPVC管 | 0.005 | 6.1367 | 6.067 | 7.1943 | 7.0902 | 1.0575 | 1.0232 | 13.95 | 撑板支护 | 13.95 | 1.0404
W363 | W340 | DN200 | UPVC管 | 0.005 | 6.0668 | 6.011 | 7.0902 | 6.9195 | 1.0234 | 0.9085 | 11.17 | 撑板支护 | 11.17 | 0.96593
W364 | W365 | DN300 | HDPE中空壁缠绕结构排水管 | 0.003 | 6.0004 | 5.9504 | 7.0094 | 7.0069 | 1.009 | 1.0565 | 16.66 | 撑板支护 | 16.66 | 1.0327
W365 | W366 | DN300 | HDPE中空壁缠绕结构排水管 | 0.003 | 5.9504 | 5.9199 | 7.0069 | 6.9555 | 1.0565 | 1.0356 | 10.18 | 撑板支护 | 10.18 | 1.046
W366 | W367 | DN300 | HDPE中空壁缠绕结构排水管 | 0.003 | 5.9199 | 5.9021 | 6.9555 | 6.929 | 1.0356 | 1.0269 | 5.93 | 撑板支护 | 5.93 | 1.0312
W367 | W368 | DN300 | HDPE中空壁缠绕结构排水管 | 0.003 | 5.9021 | 5.8683 | 6.929 | 7.0011 | 1.0269 | 1.1327 | 11.25 | 撑板支护 | 11.25 | 1.0798
W368 | W340 | DN300 | HDPE中空壁缠绕结构排水管 | 0.003 | 5.8683 | 5.8454 | 7.0011 | 6.9195 | 1.1327 | 1.0741 | 7.66 | 撑板支护 | 7.66 | 1.1034
W369 | W341 | DN200 | UPVC管 | 0.005 | 5.9849 | 5.9723 | 7.017 | 6.8808 | 1.0321 | 0.9085 | 2.52 | 撑板支护 | 2.52 | 0.9703
W370 | W371 | DN200 | UPVC管 | 0.034 | 5.4781 | 5.0139 | 6.4323 | 6.0497 | 0.95417 | 1.0358 | 13.65 | 开挖施工 | 13.65 | 0.99499
W371 | W372 | DN200 | UPVC管 | 0.034 | 5.0139 | 4.7687 | 6.0497 | 5.7172 | 1.0358 | 0.94852 | 7.21 | 开挖施工 | 7.21 | 0.99217
W372 | W373 | DN200 | UPVC管 | 0.034 | 4.7687 | 4.4807 | 5.7172 | 5.4131 | 0.94852 | 0.9324 | 8.47 | 开挖施工 | 8.47 | 0.94046
W373 | W374 | DN200 | UPVC管 | 0.034 | 4.4807 | 4.2829 | 5.4131 | 5.1914 | 0.9324 | 0.9085 | 5.82 | 开挖施工 | 5.82 | 0.92045
W374 | W375 | DN300 | HDPE中空壁缠绕结构排水管 | 0.003 | 4.1824 | 4.1402 | 5.1914 | 6.0627 | 1.009 | 1.9225 | 14.07 | 撑板支护 | 14.07 | 1.4658
W375 | W376 | DN300 | HDPE中空壁缠绕结构排水管 | 0.003 | 4.1402 | 4.1025 | 6.0627 | 6.2509 | 1.9225 | 2.1483 | 12.56 | 5m槽钢支护 | 12.56 | 2.0354
W376 | W344 | DN300 | HDPE中空壁缠绕结构排水管 | 0.003 | 4.1025 | 4.0469 | 6.2509 | 6.1162 | 2.1483 | 2.0693 | 18.56 | 5m槽钢支护 | 18.56 | 2.1088
W377 | W378 | DN200 | UPVC管 | 0.01 | 5.8365 | 5.7295 | 6.7744 | 6.638 | 0.93787 | 0.9085 | 10.71 | 开挖施工 | 10.71 | 0.92318
W378 | W379 | DN200 | UPVC管 | 0.01 | 5.705 | 5.6157 | 6.638 | 6.5242 | 0.93298 | 0.9085 | 8.92 | 开挖施工 | 8.92 | 0.92074
W379 | W380 | DN200 | UPVC管 | 0.01 | 5.6079 | 5.584 | 6.5242 | 6.4925 | 0.91637 | 0.9085 | 2.39 | 开挖施工 | 2.39 | 0.91243
W380 | W381 | DN200 | UPVC管 | 0.01 | 5.5501 | 5.4588 | 6.4925 | 6.3673 | 0.94235 | 0.9085 | 9.13 | 开挖施工 | 9.13 | 0.92542
W381 | W376 | DN200 | UPVC管 | 0.01 | 5.4133 | 5.3424 | 6.3673 | 6.2509 | 0.95398 | 0.9085 | 7.1 | 开挖施工 | 7.1 | 0.93124
W382 | W383 | DN200 | UPVC管 | 0.005 | 5.6621 | 5.5873 | 6.5706 | 6.6118 | 0.9085 | 1.0245 | 14.96 | 撑板支护 | 14.96 | 0.96652
W383 | W384 | DN200 | UPVC管 | 0.005 | 5.5873 | 5.5321 | 6.6118 | 6.651 | 1.0245 | 1.1189 | 11.04 | 撑板支护 | 11.04 | 1.0717
W384 | W385 | DN200 | UPVC管 | 0.005 | 5.5321 | 5.4739 | 6.651 | 6.708 | 1.1189 | 1.2341 | 11.63 | 撑板支护 | 11.63 | 1.1765
W385 | W386 | DN300 | HDPE中空壁缠绕结构排水管 | 0.003 | 5.3668 | 5.3259 | 6.708 | 6.3349 | 1.3412 | 1.009 | 13.62 | 撑板支护 | 13.62 | 1.1751
W386 | W387 | DN300 | HDPE中空壁缠绕结构排水管 | 0.003 | 5.3259 | 5.2819 | 6.3349 | 6.3601 | 1.009 | 1.0782 | 14.69 | 撑板支护 | 14.69 | 1.0436
W387 | W345 | DN300 | HDPE中空壁缠绕结构排水管 | 0.003 | 4.7836 | 4.7446 | 6.3601 | 5.9861 | 1.5765 | 1.2415 | 13.01 | 撑板支护 | 13.01 | 1.409
W388 | W385 | DN300 | HDPE中空壁缠绕结构排水管 | 0.003 | 5.7373 | 5.699 | 6.8228 | 6.708 | 1.0855 | 1.009 | 12.76 | 撑板支护 | 12.76 | 1.0472
W389 | W390 | DN200 | UPVC管 | 0.005 | 5.0008 | 4.9325 | 5.9093 | 6.1361 | 0.9085 | 1.2036 | 13.68 | 撑板支护 | 13.68 | 1.0561
W390 | W387 | DN200 | UPVC管 | 0.005 | 4.9325 | 4.8786 | 6.1361 | 6.3601 | 1.2036 | 1.4815 | 10.77 | 撑板支护 | 10.77 | 1.3425
W391 | W392 | DN200 | UPVC管 | 0.009 | 6.1101 | 6.0227 | 7.0793 | 7.0344 | 0.96916 | 1.0117 | 9.72 | 开挖施工 | 9.72 | 0.99043
W392 | W393 | DN200 | UPVC管 | 0.009 | 6.0227 | 5.9652 | 7.0344 | 6.924 | 1.0117 | 0.95887 | 6.39 | 开挖施工 | 6.39 | 0.98528
W393 | W394 | DN200 | UPVC管 | 0.009 | 5.9652 | 5.8903 | 6.924 | 6.8352 | 0.95887 | 0.94491 | 8.32 | 开挖施工 | 8.32 | 0.95189
W394 | W395 | DN200 | UPVC管 | 0.009 | 5.8903 | 5.8564 | 6.8352 | 6.7746 | 0.94491 | 0.91827 | 3.77 | 开挖施工 | 3.77 | 0.93159
W395 | W396 | DN200 | UPVC管 | 0.009 | 5.8564 | 5.8183 | 6.7746 | 6.7478 | 0.91827 | 0.92947 | 4.23 | 开挖施工 | 4.23 | 0.92387
W396 | W397 | DN200 | UPVC管 | 0.009 | 5.8183 | 5.7789 | 6.7478 | 6.6874 | 0.92947 | 0.9085 | 4.38 | 开挖施工 | 4.38 | 0.91899
W397 | W398 | DN200 | UPVC管 | 0.005 | 5.4019 | 5.3298 | 6.6874 | 6.6062 | 1.2855 | 1.2764 | 14.42 | 撑板支护 | 14.42 | 1.2809
W398 | W399 | DN200 | UPVC管 | 0.005 | 5.3298 | 5.2755 | 6.6062 | 6.5318 | 1.2764 | 1.2563 | 10.86 | 撑板支护 | 10.86 | 1.2663
W399 | W400 | DN300 | HDPE中空壁缠绕结构排水管 | 0.003 | 5.1805 | 5.1583 | 6.5318 | 6.4305 | 1.3513 | 1.2722 | 7.42 | 撑板支护 | 7.42 | 1.3118
W400 | W401 | DN300 | HDPE中空壁缠绕结构排水管 | 0.003 | 5.1583 | 5.1411 | 6.4305 | 6.4514 | 1.2722 | 1.3104 | 5.73 | 撑板支护 | 5.73 | 1.2913
W401 | W402 | DN300 | HDPE中空壁缠绕结构排水管 | 0.003 | 5.1411 | 5.1164 | 6.4514 | 6.4859 | 1.3104 | 1.3696 | 8.23 | 撑板支护 | 8.23 | 1.34
W402 | W403 | DN300 | HDPE中空壁缠绕结构排水管 | 0.003 | 4.762 | 4.7387 | 6.4859 | 6.392 | 1.724 | 1.6532 | 7.74 | 4m槽钢支护 | 7.74 | 1.6886
W403 | W404 | DN300 | HDPE中空壁缠绕结构排水管 | 0.003 | 4.7387 | 4.7133 | 6.392 | 6.2896 | 1.6532 | 1.5763 | 8.48 | 4m槽钢支护 | 8.48 | 1.6148
W404 | W405 | DN300 | HDPE中空壁缠绕结构排水管 | 0.003 | 4.7133 | 4.7042 | 6.2896 | 6.1889 | 1.5763 | 1.4848 | 3.04 | 4m槽钢支护 | 3.04 | 1.5305
W405 | W406 | DN300 | HDPE中空壁缠绕结构排水管 | 0.003 | 4.7042 | 4.6649 | 6.1889 | 6.0965 | 1.4848 | 1.4316 | 13.09 | 撑板支护 | 13.09 | 1.4582
W406 | W407 | DN300 | HDPE中空壁缠绕结构排水管 | 0.003 | 4.6649 | 4.6269 | 6.0965 | 5.9661 | 1.4316 | 1.3392 | 12.67 | 撑板支护 | 12.67 | 1.3854
W407 | W408 | DN300 | HDPE中空壁缠绕结构排水管 | 0.003 | 4.6269 | 4.5896 | 5.9661 | 5.8695 | 1.3392 | 1.2799 | 12.45 | 撑板支护 | 12.45 | 1.3096
W408 | W409 | DN300 | HDPE中空壁缠绕结构排水管 | 0.003 | 4.5896 | 4.5617 | 5.8695 | 5.8043 | 1.2799 | 1.2425 | 9.28 | 撑板支护 | 9.28 | 1.2612
W409 | W410 | DN300 | HDPE中空壁缠绕结构排水管 | 0.003 | 4.1 | 4.06 | 5.8043 | 5.7107 | 1.7043 | 1.6507 | 13.33 | 4m槽钢支护 | 13.33 | 1.6775
W410 | W347 | DN300 | HDPE中空壁缠绕结构排水管 | 0.003 | 4.06 | 4.0527 | 5.7107 | 5.6678 | 1.6507 | 1.6151 | 2.45 | 4m槽钢支护 | 2.45 | 1.6329
W411 | W396 | DN200 | UPVC管 | 0.005 | 5.844 | 5.8347 | 6.7525 | 6.7478 | 0.9085 | 0.9131 | 1.86 | 开挖施工 | 1.86 | 0.9108
W412 | W413 | DN200 | UPVC管 | 0.005 | 5.4857 | 5.4235 | 6.3942 | 6.7195 | 0.9085 | 1.296 | 12.44 | 撑板支护 | 12.44 | 1.1023
W413 | W397 | DN200 | UPVC管 | 0.005 | 5.4235 | 5.4019 | 6.7195 | 6.6874 | 1.296 | 1.2855 | 4.31 | 撑板支护 | 4.31 | 1.2907
W414 | W415 | DN200 | UPVC管 | 0.02 | 6.857 | 6.5846 | 7.7655 | 7.5263 | 0.9085 | 0.94169 | 13.62 | 开挖施工 | 13.62 | 0.9251
W415 | W416 | DN200 | UPVC管 | 0.02 | 6.5492 | 6.2733 | 7.5263 | 7.1818 | 0.97716 | 0.9085 | 13.79 | 开挖施工 | 13.79 | 0.94283
W416 | W399 | DN200 | UPVC管 | 0.061 | 6.2631 | 5.6233 | 7.1818 | 6.5318 | 0.91865 | 0.9085 | 10.49 | 开挖施工 | 10.49 | 0.91357
W417 | W418 | DN200 | UPVC管 | 0.005 | 6.8421 | 6.7855 | 7.7506 | 7.7364 | 0.9085 | 0.95092 | 11.31 | 开挖施工 | 11.31 | 0.92971
W418 | W419 | DN200 | UPVC管 | 0.005 | 6.7855 | 6.716 | 7.7364 | 7.6861 | 0.95092 | 0.97011 | 13.91 | 撑板支护 | 13.91 | 0.96051
W419 | W420 | DN200 | UPVC管 | 0.005 | 6.716 | 6.6727 | 7.6861 | 7.7007 | 0.97011 | 1.0281 | 8.66 | 撑板支护 | 8.66 | 0.99908
W420 | W421 | DN200 | UPVC管 | 0.017 | 6.6604 | 6.4947 | 7.7007 | 7.4032 | 1.0403 | 0.9085 | 9.75 | 撑板支护 | 9.75 | 0.97439
W421 | W401 | DN200 | UPVC管 | 0.17 | 6.4885 | 5.5803 | 7.4032 | 6.4514 | 0.9147 | 0.87112 | 5.34 | 开挖施工 | 5.34 | 0.89291
W422 | W423 | DN200 | UPVC管 | 0.005 | 4.9851 | 4.9377 | 5.8936 | 6.061 | 0.9085 | 1.1232 | 9.47 | 撑板支护 | 9.47 | 1.0159
W423 | W402 | DN300 | HDPE中空壁缠绕结构排水管 | 0.003 | 4.9377 | 4.8893 | 6.061 | 6.4859 | 1.1232 | 1.5967 | 16.15 | 撑板支护 | 16.15 | 1.36
W424 | W425 | DN200 | UPVC管 | 0.005 | 6.8006 | 6.7522 | 7.7091 | 7.6867 | 0.9085 | 0.93449 | 9.67 | 开挖施工 | 9.67 | 0.9215
W425 | W426 | DN200 | UPVC管 | 0.005 | 6.7447 | 6.681 | 7.6867 | 7.5895 | 0.94207 | 0.9085 | 12.74 | 开挖施工 | 12.74 | 0.92529
W426 | W427 | DN200 | UPVC管 | 0.005 | 6.681 | 6.6384 | 7.5895 | 7.6025 | 0.9085 | 0.96403 | 8.51 | 开挖施工 | 8.51 | 0.93627
W427 | W428 | DN200 | UPVC管 | 0.039 | 6.6384 | 6.2748 | 7.6025 | 7.405 | 0.96403 | 1.1303 | 9.33 | 撑板支护 | 9.33 | 1.0471
W428 | W429 | DN200 | UPVC管 | 0.039 | 6.2748 | 5.8192 | 7.405 | 7.0038 | 1.1303 | 1.1846 | 11.68 | 撑板支护 | 11.68 | 1.1574
W429 | W404 | DN200 | UPVC管 | 0.039 | 5.7954 | 5.3811 | 7.0038 | 6.2896 | 1.2084 | 0.9085 | 10.62 | 撑板支护 | 10.62 | 1.0584
W430 | W431 | DN200 | UPVC管 | 0.005 | 6.7 | 6.6909 | 7.9134 | 7.7957 | 1.2134 | 1.1048 | 1.83 | 撑板支护 | 1.83 | 1.1591
W431 | W432 | DN300 | HDPE中空壁缠绕结构排水管 | 0.01 | 6.5959 | 6.4791 | 7.7957 | 7.6125 | 1.1998 | 1.1334 | 11.68 | 撑板支护 | 11.68 | 1.1666
W432 | W433 | DN300 | HDPE中空壁缠绕结构排水管 | 0.01 | 6.3948 | 6.2891 | 7.6125 | 7.4986 | 1.2177 | 1.2095 | 10.57 | 撑板支护 | 10.57 | 1.2136
W433 | W434 | DN300 | HDPE中空壁缠绕结构排水管 | 0.01 | 6.2891 | 6.1388 | 7.4986 | 7.3814 | 1.2095 | 1.2426 | 15.03 | 撑板支护 | 15.03 | 1.226
W434 | W435 | DN300 | HDPE中空壁缠绕结构排水管 | 0.01 | 6.1388 | 6.0543 | 7.3814 | 7.2577 | 1.2426 | 1.2034 | 8.45 | 撑板支护 | 8.45 | 1.223
W435 | W436 | DN300 | HDPE中空壁缠绕结构排水管 | 0.01 | 6.0543 | 5.9915 | 7.2577 | 7.1121 | 1.2034 | 1.1206 | 6.28 | 撑板支护 | 6.28 | 1.162
W436 | W437 | DN300 | HDPE中空壁缠绕结构排水管 | 0.016 | 5.9915 | 5.81 | 7.1121 | 6.9746 | 1.1206 | 1.1646 | 11.34 | 撑板支护 | 11.34 | 1.1426
W437 | W438 | DN300 | HDPE中空壁缠绕结构排水管 | 0.016 | 5.5461 | 5.3608 | 6.9746 | 6.7211 | 1.4286 | 1.3603 | 11.58 | 撑板支护 | 11.58 | 1.3944
W438 | W439 | DN300 | HDPE中空壁缠绕结构排水管 | 0.016 | 5.3608 | 5.2508 | 6.7211 | 6.5775 | 1.3603 | 1.3267 | 6.88 | 撑板支护 | 6.88 | 1.3435
W439 | W440 | DN300 | HDPE中空壁缠绕结构排水管 | 0.016 | 5.2508 | 5.0203 | 6.5775 | 6.36 | 1.3267 | 1.3397 | 14.4 | 撑板支护 | 14.4 | 1.3332
W440 | W406 | DN300 | HDPE中空壁缠绕结构排水管 | 0.016 | 5.0203 | 4.8384 | 6.36 | 6.0965 | 1.3397 | 1.2581 | 11.37 | 撑板支护 | 11.37 | 1.2989
W441 | W432 | DN200 | UPVC管 | 0.005 | 6.5 | 6.4898 | 7.6328 | 7.6125 | 1.1328 | 1.1227 | 2.04 | 撑板支护 | 2.04 | 1.1278
W442 | W443 | DN200 | UPVC管 | 0.005 | 6.2299 | 6.1417 | 7.1848 | 7.0502 | 0.9549 | 0.9085 | 17.63 | 开挖施工 | 17.63 | 0.9317
W443 | W437 | DN200 | UPVC管 | 0.005 | 5.7 | 5.6411 | 7.0502 | 6.9746 | 1.3502 | 1.3335 | 11.79 | 撑板支护 | 11.79 | 1.3419
W444 | W445 | DN200 | UPVC管 | 0.005 | 4.8624 | 4.8074 | 5.7709 | 6.0476 | 0.9085 | 1.2402 | 11 | 撑板支护 | 11 | 1.0744
W445 | W407 | DN200 | UPVC管 | 0.005 | 4.8074 | 4.7594 | 6.0476 | 5.9661 | 1.2402 | 1.2068 | 9.61 | 撑板支护 | 9.61 | 1.2235
W446 | W410 | DN200 | UPVC管 | 0.005 | 4.7753 | 4.7614 | 5.6838 | 5.7107 | 0.9085 | 0.94929 | 2.78 | 开挖施工 | 2.78 | 0.9289
W447 | W349 | DN200 | UPVC管 | 0.005 | 4.1 | 4.0906 | 5.5625 | 5.5406 | 1.4625 | 1.4501 | 1.89 | 撑板支护 | 1.89 | 1.4563
W448 | W449 | DN300 | HDPE中空壁缠绕结构排水管 | 0.003 | 4.5592 | 4.506 | 5.5695 | 5.515 | 1.0104 | 1.009 | 17.72 | 撑板支护 | 17.72 | 1.0097
W449 | W450 | DN300 | HDPE中空壁缠绕结构排水管 | 0.003 | 4.506 | 4.4842 | 5.515 | 5.6028 | 1.009 | 1.1186 | 7.27 | 撑板支护 | 7.27 | 1.0638
W450 | W451 | DN300 | HDPE中空壁缠绕结构排水管 | 0.003 | 4.4842 | 4.461 | 5.6028 | 5.5563 | 1.1186 | 1.0953 | 7.71 | 撑板支护 | 7.71 | 1.1069
W451 | W352 | DN300 | HDPE中空壁缠绕结构排水管 | 0.003 | 4.461 | 4.4487 | 5.5563 | 5.5546 | 1.0953 | 1.1059 | 4.12 | 撑板支护 | 4.12 | 1.1006
W452 | W453 | DN200 | UPVC管 | 0.005 | 4.6985 | 4.6338 | 5.6874 | 5.5423 | 0.98881 | 0.9085 | 12.94 | 撑板支护 | 12.94 | 0.94866
W453 | W449 | DN200 | UPVC管 | 0.005 | 4.627 | 4.6065 | 5.5423 | 5.515 | 0.91537 | 0.9085 | 4.1 | 开挖施工 | 4.1 | 0.91194
W454 | W450 | DN200 | UPVC管 | 0.005 | 4.6453 | 4.6255 | 5.5538 | 5.6028 | 0.9085 | 0.97729 | 3.97 | 开挖施工 | 3.97 | 0.9429
W455 | W357 | DN200 | UPVC管 | 0.005 | 3.7211 | 3.703 | 5.1733 | 5.0983 | 1.4522 | 1.3954 | 3.62 | 撑板支护 | 3.62 | 1.4238
W456 | W457 | DN300 | HDPE中空壁缠绕结构排水管 | 0.003 | 4.1235 | 4.0758 | 5.2892 | 5.0849 | 1.1658 | 1.009 | 15.88 | 撑板支护 | 15.88 | 1.0874
W457 | W458 | DN300 | HDPE中空壁缠绕结构排水管 | 0.003 | 4.0758 | 4.0317 | 5.0849 | 5.2339 | 1.009 | 1.2022 | 14.7 | 撑板支护 | 14.7 | 1.1056
W458 | W459 | DN300 | HDPE中空壁缠绕结构排水管 | 0.003 | 4.0317 | 3.971 | 5.2339 | 5.4112 | 1.2022 | 1.4401 | 20.23 | 撑板支护 | 20.23 | 1.3212
W459 | W460 | DN300 | HDPE中空壁缠绕结构排水管 | 0.003 | 3.971 | 3.9301 | 5.4112 | 5.2582 | 1.4401 | 1.3281 | 13.65 | 撑板支护 | 13.65 | 1.3841
W460 | W357 | DN300 | HDPE中空壁缠绕结构排水管 | 0.003 | 3.9301 | 3.8836 | 5.2582 | 5.0983 | 1.3281 | 1.2147 | 15.49 | 撑板支护 | 15.49 | 1.2714
W462 | W463 | DN300 | HDPE中空壁缠绕结构排水管 | 0.003 | 5.3703 | 5.3212 | 6.3899 | 6.3302 | 1.0196 | 1.009 | 16.39 | 撑板支护 | 16.39 | 1.0143
W463 | W464 | DN300 | HDPE中空壁缠绕结构排水管 | 0.003 | 4.9003 | 4.885 | 6.3302 | 6.3686 | 1.4298 | 1.4836 | 5.11 | 撑板支护 | 5.11 | 1.4567
W464 | W465 | DN300 | HDPE中空壁缠绕结构排水管 | 0.003 | 4.885 | 4.8336 | 6.3686 | 6.207 | 1.4836 | 1.3734 | 17.12 | 撑板支护 | 17.12 | 1.4285
W465 | W466 | DN300 | HDPE中空壁缠绕结构排水管 | 0.003 | 4.7333 | 4.7039 | 6.207 | 6.0661 | 1.4737 | 1.3622 | 9.8 | 撑板支护 | 9.8 | 1.4179
W466 | W361 | DN300 | HDPE中空壁缠绕结构排水管 | 0.003 | 4.4 | 4.3743 | 6.0661 | 5.8848 | 1.6661 | 1.5106 | 8.58 | 4m槽钢支护 | 8.58 | 1.5883
W467 | W464 | DN200 | UPVC管 | 0.005 | 5.4712 | 5.4601 | 6.4145 | 6.3686 | 0.94329 | 0.9085 | 2.23 | 开挖施工 | 2.23 | 0.9259
W468 | W466 | DN200 | UPVC管 | 0.005 | 5.1525 | 5.1399 | 6.061 | 6.0661 | 0.9085 | 0.92614 | 2.52 | 开挖施工 | 2.52 | 0.91732
W469 | W470 | DN200 | UPVC管 | 0.022 | 7.1376 | 6.9109 | 8.0461 | 7.9659 | 0.9085 | 1.055 | 10.31 | 撑板支护 | 10.31 | 0.98176
W470 | W471 | DN200 | UPVC管 | 0.022 | 6.9109 | 6.6779 | 7.9659 | 7.8401 | 1.055 | 1.1622 | 10.59 | 撑板支护 | 10.59 | 1.1086
W471 | W472 | DN200 | UPVC管 | 0.022 | 6.6779 | 6.314 | 7.8401 | 7.5196 | 1.1622 | 1.2056 | 16.54 | 撑板支护 | 16.54 | 1.1839
W472 | W473 | DN200 | UPVC管 | 0.022 | 6.314 | 6.1007 | 7.5196 | 7.21 | 1.2056 | 1.1092 | 9.7 | 撑板支护 | 9.7 | 1.1574
W473 | W474 | DN200 | UPVC管 | 0.022 | 6.1007 | 6.0254 | 7.21 | 7.2197 | 1.1092 | 1.1944 | 3.43 | 撑板支护 | 3.43 | 1.1518
W474 | W475 | DN200 | UPVC管 | 0.022 | 6.0254 | 5.8479 | 7.2197 | 6.9164 | 1.1944 | 1.0685 | 8.06 | 撑板支护 | 8.06 | 1.1314
W475 | W476 | DN200 | UPVC管 | 0.032 | 5.8415 | 5.5782 | 6.9164 | 6.4867 | 1.0749 | 0.9085 | 8.23 | 撑板支护 | 8.23 | 0.99171
W476 | W477 | DN200 | UPVC管 | 0.005 | 5.2497 | 5.2164 | 6.4867 | 6.5446 | 1.237 | 1.3282 | 6.66 | 撑板支护 | 6.66 | 1.2826
W477 | W478 | DN200 | UPVC管 | 0.005 | 5.2164 | 5.1547 | 6.5446 | 6.5 | 1.3282 | 1.3453 | 12.35 | 撑板支护 | 12.35 | 1.3368
W478 | W479 | DN200 | UPVC管 | 0.005 | 5.1547 | 5.0898 | 6.5 | 6.2634 | 1.3453 | 1.1736 | 12.97 | 撑板支护 | 12.97 | 1.2595
W479 | W480 | DN200 | UPVC管 | 0.005 | 4.9888 | 4.9326 | 6.2634 | 5.8411 | 1.2746 | 0.9085 | 11.24 | 撑板支护 | 11.24 | 1.0916
W480 | W481 | DN300 | HDPE中空壁缠绕结构排水管 | 0.003 | 4.8157 | 4.7921 | 5.8411 | 5.9605 | 1.0254 | 1.1685 | 7.88 | 撑板支护 | 7.88 | 1.0969
W481 | W482 | DN300 | HDPE中空壁缠绕结构排水管 | 0.003 | 4.7921 | 4.7609 | 5.9605 | 5.8663 | 1.1685 | 1.1054 | 10.38 | 撑板支护 | 10.38 | 1.1369
W482 | W483 | DN300 | HDPE中空壁缠绕结构排水管 | 0.003 | 4.5 | 4.4718 | 5.8663 | 5.8259 | 1.3663 | 1.3541 | 9.4 | 撑板支护 | 9.4 | 1.3602
W483 | W484 | DN300 | HDPE中空壁缠绕结构排水管 | 0.003 | 3.483 | 3.4521 | 5.8259 | 5.729 | 2.3429 | 2.2769 | 10.3 | 5m槽钢支护 | 10.3 | 2.3099
W484 | W485 | DN300 | HDPE中空壁缠绕结构排水管 | 0.003 | 3.4521 | 3.4183 | 5.729 | 5.7267 | 2.2769 | 2.3083 | 11.26 | 5m槽钢支护 | 11.26 | 2.2926
W485 | W486 | DN300 | HDPE中空壁缠绕结构排水管 | 0.003 | 3.4183 | 3.3709 | 5.7267 | 5.707 | 2.3083 | 2.3361 | 15.81 | 5m槽钢支护 | 15.81 | 2.3222
W486 | W487 | DN300 | HDPE中空壁缠绕结构排水管 | 0.003 | 3.3709 | 3.2801 | 5.707 | 5.6556 | 2.3361 | 2.3756 | 30.28 | 5m槽钢支护 | 30.28 | 2.3558
W487 | W488 | DN300 | HDPE中空壁缠绕结构排水管 | 0.003 | 3.2801 | 3.2057 | 5.6556 | 5.6617 | 2.3756 | 2.456 | 24.78 | 5m槽钢支护 | 24.78 | 2.4158
W488 | W489 | DN300 | HDPE中空壁缠绕结构排水管 | 0.003 | 2.803 | 2.7224 | 5.6617 | 5.6093 | 2.8587 | 2.887 | 26.88 | 6m钢板桩支护 | 26.88 | 2.8728
W489 | W491 | dn400 | PE100级聚乙烯管 PN1.0MPa | 0.0015 | 2.2803 | 2.2164 | 5.6093 | 5.4901 | 3.3291 | 3.2738 | 42.58 | 拖拉管施工 | 42.58 | 3.3014
W491 | W492 | dn400 | PE100级聚乙烯管 PN1.0MPa | 0.0015 | 2.2164 | 2.1522 | 5.4901 | 5.4855 | 3.2738 | 3.3333 | 42.78 | 拖拉管施工 | 42.78 | 3.3035
W492 | W494 | dn400 | PE100级聚乙烯管 PN1.0MPa | 0.0015 | 2.1522 | 2.0875 | 5.4855 | 5.4732 | 3.3333 | 3.3857 | 43.16 | 拖拉管施工 | 43.16 | 3.3595
W494 | W495 | dn400 | PE100级聚乙烯管 PN1.0MPa | 0.0015 | 2.0875 | 2.014 | 5.4732 | 5.3629 | 3.3857 | 3.349 | 49.01 | 拖拉管施工 | 49.01 | 3.3673
W495 | W497 | dn400 | PE100级聚乙烯管 PN1.0MPa | 0.0015 | 2.014 | 1.9318 | 5.3629 | 5.2869 | 3.349 | 3.3551 | 54.78 | 拖拉管施工 | 54.78 | 3.352
W497 | W701 | dn400 | PE100级聚乙烯管 PN1.0MPa | 0.0015 | 1.9318 | 1.8949 | 5.2869 | 5.2971 | 3.3551 | 3.4022 | 24.58 | 拖拉管施工 | 24.58 | 3.3786
W499 | W193 | dn400 | PE100级聚乙烯管 PN1.0MPa | 0.0015 | 1.5368 | 1.5119 | 5.2736 | 5.5398 | 3.7368 | 4.0279 | 16.58 | 拖拉管施工 | 16.58 | 3.8824
W501 | W502 | DN200 | UPVC管 | 0.005 | 6.5119 | 6.4328 | 7.4388 | 7.3413 | 0.92687 | 0.9085 | 15.82 | 开挖施工 | 15.82 | 0.91768
W502 | W503 | DN200 | UPVC管 | 0.005 | 6.405 | 6.3511 | 7.3413 | 7.2596 | 0.93631 | 0.9085 | 10.79 | 开挖施工 | 10.79 | 0.9224
W503 | W474 | DN200 | UPVC管 | 0.005 | 6.3511 | 6.3073 | 7.2596 | 7.2197 | 0.9085 | 0.91239 | 8.74 | 开挖施工 | 8.74 | 0.91044
W504 | W505 | DN200 | UPVC管 | 0.005 | 5.4049 | 5.3086 | 6.3134 | 6.3261 | 0.9085 | 1.0174 | 19.26 | 撑板支护 | 19.26 | 0.96297
W505 | W506 | DN200 | UPVC管 | 0.005 | 5.3086 | 5.269 | 6.3261 | 6.4351 | 1.0174 | 1.1661 | 7.93 | 撑板支护 | 7.93 | 1.0918
W506 | W476 | DN200 | UPVC管 | 0.005 | 5.269 | 5.2497 | 6.4351 | 6.4867 | 1.1661 | 1.237 | 3.85 | 撑板支护 | 3.85 | 1.2015
W507 | W480 | DN300 | HDPE中空壁缠绕结构排水管 | 0.003 | 4.8627 | 4.8157 | 5.8716 | 5.8411 | 1.009 | 1.0254 | 15.65 | 撑板支护 | 15.65 | 1.0172
W508 | W481 | DN300 | HDPE中空壁缠绕结构排水管 | 0.03 | 5.4234 | 4.9515 | 6.5216 | 5.9605 | 1.0982 | 1.009 | 15.73 | 撑板支护 | 15.73 | 1.0536
W509 | W510 | DN300 | HDPE中空壁缠绕结构排水管 | 0.003 | 4.9586 | 4.9093 | 5.9676 | 6.0292 | 1.009 | 1.12 | 16.44 | 撑板支护 | 16.44 | 1.0645
W510 | W511 | DN300 | HDPE中空壁缠绕结构排水管 | 0.003 | 4.9093 | 4.8598 | 6.0292 | 6.0436 | 1.12 | 1.1839 | 16.5 | 撑板支护 | 16.5 | 1.1519
W511 | W512 | DN300 | HDPE中空壁缠绕结构排水管 | 0.003 | 4.7711 | 4.7251 | 6.0436 | 6.0856 | 1.2725 | 1.3604 | 15.34 | 撑板支护 | 15.34 | 1.3165
W512 | W513 | DN300 | HDPE中空壁缠绕结构排水管 | 0.003 | 4.7251 | 4.7 | 6.0856 | 6.1109 | 1.3604 | 1.4109 | 8.37 | 撑板支护 | 8.37 | 1.3857
W513 | W514 | DN300 | HDPE中空壁缠绕结构排水管 | 0.003 | 4.7 | 4.6628 | 6.1109 | 6.0217 | 1.4109 | 1.3589 | 12.41 | 撑板支护 | 12.41 | 1.3849
W514 | W515 | DN300 | HDPE中空壁缠绕结构排水管 | 0.003 | 4.5517 | 4.5011 | 6.0217 | 5.9168 | 1.47 | 1.4158 | 16.86 | 撑板支护 | 16.86 | 1.4429
W515 | W516 | DN300 | HDPE中空壁缠绕结构排水管 | 0.003 | 4.5011 | 4.4831 | 5.9168 | 6.0712 | 1.4158 | 1.5881 | 6 | 撑板支护 | 6 | 1.5019
W516 | W483 | DN300 | HDPE中空壁缠绕结构排水管 | 0.003 | 4.4831 | 4.4673 | 6.0712 | 5.8259 | 1.5881 | 1.3586 | 5.25 | 撑板支护 | 5.25 | 1.4734
W517 | W518 | DN200 | UPVC管 | 0.005 | 5.2472 | 5.1792 | 6.1556 | 6.1483 | 0.9085 | 0.96908 | 13.58 | 开挖施工 | 13.58 | 0.93879
W518 | W519 | DN200 | UPVC管 | 0.005 | 5.1792 | 5.107 | 6.1483 | 6.0555 | 0.96908 | 0.94849 | 14.45 | 撑板支护 | 14.45 | 0.95879
W519 | W512 | DN200 | UPVC管 | 0.005 | 5.107 | 5.0907 | 6.0555 | 6.0856 | 0.94849 | 0.99489 | 3.27 | 撑板支护 | 3.27 | 0.97169
W520 | W521 | DN200 | UPVC管 | 0.025 | 6.0848 | 5.8385 | 7.0471 | 6.7758 | 0.96231 | 0.9373 | 9.85 | 开挖施工 | 9.85 | 0.9498
W521 | W522 | DN200 | UPVC管 | 0.025 | 5.8385 | 5.4594 | 6.7758 | 6.3679 | 0.9373 | 0.9085 | 15.16 | 开挖施工 | 15.16 | 0.9229
W522 | W523 | DN200 | UPVC管 | 0.005 | 5.4408 | 5.4265 | 6.3679 | 6.335 | 0.92714 | 0.9085 | 2.87 | 开挖施工 | 2.87 | 0.91782
W523 | W524 | DN200 | UPVC管 | 0.005 | 5.3277 | 5.2533 | 6.335 | 6.4455 | 1.0072 | 1.1922 | 14.89 | 撑板支护 | 14.89 | 1.0997
W524 | W525 | DN200 | UPVC管 | 0.005 | 5.2533 | 5.1955 | 6.4455 | 6.6097 | 1.1922 | 1.4142 | 11.56 | 撑板支护 | 11.56 | 1.3032
W525 | W516 | DN300 | HDPE中空壁缠绕结构排水管 | 0.003 | 5.1005 | 5.0341 | 6.6097 | 6.0712 | 1.5092 | 1.0371 | 22.14 | 撑板支护 | 22.14 | 1.2732
W526 | W527 | DN200 | UPVC管 | 0.005 | 5.4619 | 5.3699 | 6.4317 | 6.2784 | 0.96979 | 0.9085 | 18.41 | 开挖施工 | 18.41 | 0.93914
W527 | W523 | DN200 | UPVC管 | 0.005 | 5.3699 | 5.3277 | 6.2784 | 6.335 | 0.9085 | 1.0072 | 8.42 | 撑板支护 | 8.42 | 0.95786
W528 | W529 | DN200 | UPVC管 | 0.005 | 6.3663 | 6.3028 | 7.2748 | 7.4593 | 0.9085 | 1.1564 | 12.68 | 撑板支护 | 12.68 | 1.0325
W529 | W530 | DN200 | UPVC管 | 0.005 | 6.3028 | 6.2727 | 7.4593 | 7.5359 | 1.1564 | 1.2632 | 6.02 | 撑板支护 | 6.02 | 1.2098
W530 | W525 | DN300 | HDPE中空壁缠绕结构排水管 | 0.018 | 6.1683 | 5.6007 | 7.5359 | 6.6097 | 1.3676 | 1.009 | 31.54 | 撑板支护 | 31.54 | 1.1883
W531 | W483 | DN200 | UPVC管 | 0.005 | 4.8687 | 4.8461 | 5.7772 | 5.8259 | 0.9085 | 0.97986 | 4.52 | 开挖施工 | 4.52 | 0.94418
W532 | W484 | DN200 | UPVC管 | 0.005 | 4.8453 | 4.8188 | 5.7538 | 5.729 | 0.9085 | 0.91021 | 5.29 | 开挖施工 | 5.29 | 0.90936
W533 | W485 | DN200 | UPVC管 | 0.005 | 4.45 | 4.4164 | 5.8033 | 5.7267 | 1.3533 | 1.3103 | 6.72 | 撑板支护 | 6.72 | 1.3318
W534 | W485 | DN200 | UPVC管 | 0.005 | 4.8005 | 4.7819 | 5.709 | 5.7267 | 0.9085 | 0.94478 | 3.72 | 开挖施工 | 3.72 | 0.92664
W535 | W486 | DN300 | HDPE中空壁缠绕结构排水管 | 0.003 | 4.6855 | 4.6565 | 5.6944 | 5.707 | 1.009 | 1.0505 | 9.65 | 撑板支护 | 9.65 | 1.0298
W537 | W538 | DN200 | UPVC管 | 0.005 | 4.9652 | 4.9042 | 5.9259 | 5.8127 | 0.96071 | 0.9085 | 12.2 | 开挖施工 | 12.2 | 0.9346
W538 | W539 | DN200 | UPVC管 | 0.005 | 4.8965 | 4.8536 | 5.8127 | 5.7621 | 0.91615 | 0.9085 | 8.58 | 开挖施工 | 8.58 | 0.91233
W539 | W540 | DN200 | UPVC管 | 0.005 | 4.8536 | 4.8105 | 5.7621 | 6.0322 | 0.9085 | 1.2217 | 8.63 | 撑板支护 | 8.63 | 1.0651
W540 | W541 | DN300 | HDPE中空壁缠绕结构排水管 | 0.003 | 4.4212 | 4.3155 | 6.0322 | 6.0971 | 1.611 | 1.7816 | 35.23 | 4m槽钢支护 | 35.23 | 1.6963
W541 | W542 | DN300 | HDPE中空壁缠绕结构排水管 | 0.003 | 3.7554 | 3.7123 | 6.0971 | 6.2149 | 2.3417 | 2.5026 | 14.35 | 6m钢板桩支护 | 14.35 | 2.4221
W542 | W544 | DN300 | HDPE中空壁缠绕结构排水管 | 0.003 | 3.7253 | 3.6639 | 6.2149 | 6.27 | 2.4896 | 2.6061 | 20.46 | 6m钢板桩支护 | 20.46 | 2.5478
W544 | W545 | DN300 | HDPE中空壁缠绕结构排水管 | 0.003 | 3.6509 | 3.6006 | 6.27 | 6.3859 | 2.6191 | 2.7853 | 16.77 | 6m钢板桩支护 | 16.77 | 2.7022
W545 | W548 | dn400 | PE100级聚乙烯管 PN1.0MPa | 0.0015 | 2.4 | 2.3381 | 6.3859 | 5.85 | 3.9859 | 3.5119 | 41.28 | 拖拉管施工 | 41.28 | 3.7489
W548 | W489 | dn400 | PE100级聚乙烯管 PN1.0MPa | 0.0015 | 2.3381 | 2.2803 | 5.85 | 5.6093 | 3.5119 | 3.3291 | 38.55 | 拖拉管施工 | 38.55 | 3.4205
W549 | W550 | DN200 | UPVC管 | 0.005 | 4.6 | 4.588 | 5.7582 | 5.7426 | 1.1582 | 1.1546 | 2.39 | 撑板支护 | 2.39 | 1.1564
W550 | W551 | DN300 | HDPE中空壁缠绕结构排水管 | 0.003 | 4.493 | 4.4437 | 5.7426 | 5.861 | 1.2496 | 1.4174 | 16.46 | 撑板支护 | 16.46 | 1.3335
W551 | W540 | DN300 | HDPE中空壁缠绕结构排水管 | 0.003 | 4.4437 | 4.4212 | 5.861 | 6.0322 | 1.4174 | 1.611 | 7.48 | 4m槽钢支护 | 7.48 | 1.5142
W552 | W553 | DN200 | UPVC管 | 0.005 | 4.9274 | 4.875 | 5.8769 | 5.7835 | 0.94949 | 0.9085 | 10.48 | 开挖施工 | 10.48 | 0.929
W553 | W540 | DN200 | UPVC管 | 0.005 | 4.875 | 4.8184 | 5.7835 | 6.0322 | 0.9085 | 1.2138 | 11.32 | 撑板支护 | 11.32 | 1.0612
W554 | W555 | DN200 | UPVC管 | 0.005 | 5.1 | 5.0776 | 6.3281 | 6.4275 | 1.2281 | 1.3498 | 4.48 | 撑板支护 | 4.48 | 1.289
W555 | W541 | DN300 | HDPE中空壁缠绕结构排水管 | 0.003 | 3.8 | 3.7554 | 6.4275 | 6.0971 | 2.6275 | 2.3417 | 14.88 | 6m钢板桩支护 | 14.88 | 2.4846
W556 | W542 | DN200 | UPVC管 | 0.005 | 4.9 | 4.8656 | 6.2742 | 6.2149 | 1.3742 | 1.3493 | 6.88 | 撑板支护 | 6.88 | 1.3617
W558 | W544 | DN200 | UPVC管 | 0.005 | 5.3615 | 5.3517 | 6.27 | 6.27 | 0.9085 | 0.91833 | 1.97 | 开挖施工 | 1.97 | 0.91341
W559 | W545 | DN200 | UPVC管 | 0.005 | 5.3004 | 5.2451 | 6.221 | 6.3859 | 0.92062 | 1.1408 | 11.06 | 撑板支护 | 11.06 | 1.0307
W561 | W562 | DN200 | UPVC管 | 0.005 | 4.7824 | 4.7659 | 5.7367 | 5.6744 | 0.95438 | 0.9085 | 3.3 | 开挖施工 | 3.3 | 0.93144
W562 | W563 | DN300 | HDPE中空壁缠绕结构排水管 | 0.003 | 4.6654 | 4.6275 | 5.6744 | 5.6886 | 1.009 | 1.0611 | 12.63 | 撑板支护 | 12.63 | 1.035
W563 | W564 | DN300 | HDPE中空壁缠绕结构排水管 | 0.003 | 4.6275 | 4.5813 | 5.6886 | 5.7705 | 1.0611 | 1.1892 | 15.4 | 撑板支护 | 15.4 | 1.1251
W564 | W565 | DN300 | HDPE中空壁缠绕结构排水管 | 0.003 | 4.5813 | 4.5267 | 5.7705 | 5.9154 | 1.1892 | 1.3887 | 18.2 | 撑板支护 | 18.2 | 1.2889
W565 | W548 | DN300 | HDPE中空壁缠绕结构排水管 | 0.003 | 4.5267 | 4.5026 | 5.9154 | 5.85 | 1.3887 | 1.3474 | 8.03 | 撑板支护 | 8.03 | 1.368
W567 | W563 | DN200 | UPVC管 | 0.005 | 4.7878 | 4.7801 | 5.7038 | 5.6886 | 0.91592 | 0.9085 | 1.55 | 开挖施工 | 1.55 | 0.91221
W568 | W569 | DN200 | UPVC管 | 0.005 | 4.8178 | 4.7673 | 5.7264 | 5.7091 | 0.9085 | 0.94183 | 10.12 | 开挖施工 | 10.12 | 0.92516
W569 | W564 | DN200 | UPVC管 | 0.005 | 4.7673 | 4.7261 | 5.7091 | 5.7705 | 0.94183 | 1.0444 | 8.23 | 撑板支护 | 8.23 | 0.9931
W570 | W565 | DN200 | UPVC管 | 0.005 | 5.016 | 5.0069 | 5.9306 | 5.9154 | 0.9146 | 0.9085 | 1.83 | 开挖施工 | 1.83 | 0.91155
W572 | W573 | DN300 | HDPE中空壁缠绕结构排水管 | 0.003 | 4.544 | 4.5232 | 5.5739 | 5.5322 | 1.0299 | 1.009 | 6.92 | 撑板支护 | 6.92 | 1.0194
W573 | W574 | DN300 | HDPE中空壁缠绕结构排水管 | 0.003 | 4.5232 | 4.5065 | 5.5322 | 5.6646 | 1.009 | 1.1581 | 5.59 | 撑板支护 | 5.59 | 1.0836
W574 | W575 | DN300 | HDPE中空壁缠绕结构排水管 | 0.003 | 4.5065 | 4.4693 | 5.6646 | 5.6025 | 1.1581 | 1.1332 | 12.38 | 撑板支护 | 12.38 | 1.1457
W575 | W576 | DN300 | HDPE中空壁缠绕结构排水管 | 0.003 | 4.4693 | 4.3979 | 5.6025 | 5.6353 | 1.1332 | 1.2374 | 23.82 | 撑板支护 | 23.82 | 1.1853
W576 | W577 | DN300 | HDPE中空壁缠绕结构排水管 | 0.003 | 4.3979 | 4.349 | 5.6353 | 5.599 | 1.2374 | 1.25 | 16.28 | 撑板支护 | 16.28 | 1.2437
W577 | W578 | DN300 | HDPE中空壁缠绕结构排水管 | 0.003 | 4.349 | 4.3314 | 5.599 | 5.548 | 1.25 | 1.2167 | 5.88 | 撑板支护 | 5.88 | 1.2333
W578 | W492 | DN300 | HDPE中空壁缠绕结构排水管 | 0.003 | 2.7 | 2.617 | 5.548 | 5.4855 | 2.848 | 2.8685 | 27.68 | 6m钢板桩支护 | 27.68 | 2.8583
W579 | W573 | DN200 | UPVC管 | 0.005 | 4.6318 | 4.6237 | 5.544 | 5.5322 | 0.91213 | 0.9085 | 1.62 | 开挖施工 | 1.62 | 0.91032
W580 | W574 | DN200 | UPVC管 | 0.005 | 4.7673 | 4.7561 | 5.703 | 5.6646 | 0.93574 | 0.9085 | 2.23 | 开挖施工 | 2.23 | 0.92212
W581 | W575 | DN200 | UPVC管 | 0.005 | 4.7025 | 4.694 | 5.665 | 5.6025 | 0.96246 | 0.9085 | 1.7 | 开挖施工 | 1.7 | 0.93548
W582 | W576 | DN200 | UPVC管 | 0.005 | 4.7061 | 4.6965 | 5.6146 | 5.6353 | 0.9085 | 0.93883 | 1.93 | 开挖施工 | 1.93 | 0.92367
W583 | W584 | DN200 | UPVC管 | 0.005 | 4.3 | 4.286 | 5.6409 | 5.559 | 1.3409 | 1.273 | 2.8 | 撑板支护 | 2.8 | 1.3069
W584 | W585 | DN200 | UPVC管 | 0.005 | 4.286 | 4.2687 | 5.559 | 5.5517 | 1.273 | 1.283 | 3.45 | 撑板支护 | 3.45 | 1.278
W585 | W578 | DN300 | HDPE中空壁缠绕结构排水管 | 0.003 | 3.1307 | 3.1179 | 5.5517 | 5.548 | 2.421 | 2.4301 | 4.24 | 5m槽钢支护 | 4.24 | 2.4256
W587 | W588 | DN300 | HDPE中空壁缠绕结构排水管 | 0.003 | 4.6033 | 4.5547 | 5.6123 | 5.757 | 1.009 | 1.2023 | 16.2 | 撑板支护 | 16.2 | 1.1056
W588 | W589 | DN300 | HDPE中空壁缠绕结构排水管 | 0.003 | 4.5547 | 4.515 | 5.757 | 5.74 | 1.2023 | 1.2249 | 13.22 | 撑板支护 | 13.22 | 1.2136
W589 | W590 | DN300 | HDPE中空壁缠绕结构排水管 | 0.003 | 4.515 | 4.4727 | 5.74 | 5.708 | 1.2249 | 1.2353 | 14.11 | 撑板支护 | 14.11 | 1.2301
W590 | W591 | DN300 | HDPE中空壁缠绕结构排水管 | 0.015 | 4.4727 | 4.2465 | 5.708 | 5.3892 | 1.2353 | 1.1428 | 15.08 | 撑板支护 | 15.08 | 1.1891
W591 | W592 | DN300 | HDPE中空壁缠绕结构排水管 | 0.015 | 4.2399 | 4.1014 | 5.3892 | 5.1104 | 1.1493 | 1.009 | 9.23 | 撑板支护 | 9.23 | 1.0792
W592 | W593 | DN300 | HDPE中空壁缠绕结构排水管 | 0.003 | 3.9394 | 3.9169 | 5.1104 | 5.1931 | 1.1711 | 1.2762 | 7.48 | 撑板支护 | 7.48 | 1.2236
W593 | W594 | DN300 | HDPE中空壁缠绕结构排水管 | 0.003 | 3.9169 | 3.8733 | 5.1931 | 5.2346 | 1.2762 | 1.3613 | 14.54 | 撑板支护 | 14.54 | 1.3187
W594 | W595 | DN300 | HDPE中空壁缠绕结构排水管 | 0.003 | 3.8733 | 3.8249 | 5.2346 | 5.3 | 1.3613 | 1.4751 | 16.13 | 撑板支护 | 16.13 | 1.4182
W595 | W596 | DN300 | HDPE中空壁缠绕结构排水管 | 0.003 | 3.8249 | 3.7836 | 5.3 | 5.0738 | 1.4751 | 1.2902 | 13.77 | 撑板支护 | 13.77 | 1.3827
W596 | W597 | DN300 | HDPE中空壁缠绕结构排水管 | 0.003 | 3.7836 | 3.7268 | 5.0738 | 5.066 | 1.2902 | 1.3392 | 18.95 | 撑板支护 | 18.95 | 1.3147
W597 | W598 | DN300 | HDPE中空壁缠绕结构排水管 | 0.003 | 3.1 | 3.0439 | 5.066 | 5.1 | 1.966 | 2.0561 | 18.7 | 5m槽钢支护 | 18.7 | 2.011
W598 | W599 | DN300 | HDPE中空壁缠绕结构排水管 | 0.003 | 2.8 | 2.7685 | 5.1 | 5.4519 | 2.3 | 2.6834 | 10.49 | 6m钢板桩支护 | 10.49 | 2.4917
W599 | W600 | DN300 | HDPE中空壁缠绕结构排水管 | 0.003 | 2.7685 | 2.7279 | 5.4519 | 5.4587 | 2.6834 | 2.7308 | 13.54 | 6m钢板桩支护 | 13.54 | 2.7071
W600 | W601 | DN300 | HDPE中空壁缠绕结构排水管 | 0.003 | 2.7279 | 2.6956 | 5.4587 | 5.4597 | 2.7308 | 2.7641 | 10.77 | 6m钢板桩支护 | 10.77 | 2.7474
W601 | W602 | DN300 | HDPE中空壁缠绕结构排水管 | 0.003 | 2.6956 | 2.67 | 5.4597 | 5.4453 | 2.7641 | 2.7753 | 8.52 | 6m钢板桩支护 | 8.52 | 2.7697
W602 | W603 | DN300 | HDPE中空壁缠绕结构排水管 | 0.003 | 2.67 | 2.6189 | 5.4453 | 5.416 | 2.7753 | 2.797 | 17.03 | 6m钢板桩支护 | 17.03 | 2.7862
W603 | W604 | DN300 | HDPE中空壁缠绕结构排水管 | 0.003 | 2.4 | 2.3794 | 5.416 | 5.4238 | 3.016 | 3.0445 | 6.87 | 6m钢板桩支护 | 6.87 | 3.0302
W604 | W605 | DN300 | HDPE中空壁缠绕结构排水管 | 0.003 | 2.3794 | 2.3077 | 5.4238 | 5.4093 | 3.0445 | 3.1016 | 23.9 | 6m钢板桩支护 | 23.9 | 3.073
W605 | W606 | DN300 | HDPE中空壁缠绕结构排水管 | 0.003 | 2.3077 | 2.2447 | 5.4093 | 5.4878 | 3.1016 | 3.2431 | 21.01 | 6m钢板桩支护 | 21.01 | 3.1724
W606 | W495 | DN300 | HDPE中空壁缠绕结构排水管 | 0.003 | 2.2447 | 2.2165 | 5.4878 | 5.3629 | 3.2431 | 3.1464 | 9.37 | 6m钢板桩支护 | 9.37 | 3.1947
W607 | W608 | DN300 | HDPE中空壁缠绕结构排水管 | 0.003 | 4.1299 | 4.088 | 5.4133 | 5.2329 | 1.2834 | 1.1449 | 13.97 | 撑板支护 | 13.97 | 1.2142
W608 | W609 | DN300 | HDPE中空壁缠绕结构排水管 | 0.003 | 4.0882 | 4.041 | 5.2329 | 5.2173 | 1.1448 | 1.1763 | 15.72 | 撑板支护 | 15.72 | 1.1605
W609 | W610 | DN300 | HDPE中空壁缠绕结构排水管 | 0.003 | 4.0413 | 3.9957 | 5.2173 | 5.0047 | 1.176 | 1.009 | 15.21 | 撑板支护 | 15.21 | 1.0925
W610 | W611 | DN300 | HDPE中空壁缠绕结构排水管 | 0.003 | 3.9957 | 3.9543 | 5.0047 | 5.0139 | 1.009 | 1.0596 | 13.79 | 撑板支护 | 13.79 | 1.0343
W611 | W592 | DN300 | HDPE中空壁缠绕结构排水管 | 0.003 | 3.9543 | 3.9394 | 5.0139 | 5.1104 | 1.0596 | 1.1711 | 4.98 | 撑板支护 | 4.98 | 1.1153
W612 | W613 | DN200 | UPVC管 | 0.022 | 4.8105 | 4.6613 | 5.9453 | 5.7834 | 1.1348 | 1.1221 | 6.78 | 撑板支护 | 6.78 | 1.1284
W613 | W614 | DN200 | UPVC管 | 0.022 | 4.6613 | 4.6103 | 5.7834 | 5.7782 | 1.1221 | 1.1678 | 2.32 | 撑板支护 | 2.32 | 1.145
W614 | W615 | DN200 | UPVC管 | 0.022 | 4.6103 | 4.2853 | 5.7782 | 5.2595 | 1.1678 | 0.97416 | 14.77 | 撑板支护 | 14.77 | 1.071
W615 | W610 | DN200 | UPVC管 | 0.022 | 4.2853 | 4.0962 | 5.2595 | 5.0047 | 0.97416 | 0.9085 | 8.6 | 开挖施工 | 8.6 | 0.94133
W616 | W617 | DN200 | UPVC管 | 0.005 | 4.697 | 4.6426 | 5.8455 | 5.5511 | 1.1485 | 0.9085 | 10.87 | 撑板支护 | 10.87 | 1.0285
W617 | W618 | DN200 | UPVC管 | 0.005 | 4.6426 | 4.6193 | 5.5511 | 5.5529 | 0.9085 | 0.93361 | 4.66 | 开挖施工 | 4.66 | 0.92106
W618 | W619 | DN200 | UPVC管 | 0.005 | 4.5808 | 4.5281 | 5.5529 | 5.4366 | 0.97219 | 0.9085 | 10.53 | 开挖施工 | 10.53 | 0.94035
W619 | W620 | DN200 | UPVC管 | 0.005 | 4.5281 | 4.481 | 5.4366 | 5.4915 | 0.9085 | 1.0105 | 9.42 | 撑板支护 | 9.42 | 0.9595
W620 | W621 | DN200 | UPVC管 | 0.005 | 4.481 | 4.4489 | 5.4915 | 5.7116 | 1.0105 | 1.2627 | 6.42 | 撑板支护 | 6.42 | 1.1366
W621 | W622 | DN200 | UPVC管 | 0.005 | 4.4489 | 4.4116 | 5.7116 | 5.7333 | 1.2627 | 1.3216 | 7.45 | 撑板支护 | 7.45 | 1.2921
W622 | W595 | DN200 | UPVC管 | 0.005 | 4.4116 | 4.3706 | 5.7333 | 5.3 | 1.3216 | 0.92943 | 8.22 | 撑板支护 | 8.22 | 1.1255
W623 | W624 | DN300 | HDPE中空壁缠绕结构排水管 | 0.018 | 4.4544 | 4.17 | 5.4634 | 5.3 | 1.009 | 1.13 | 15.8 | 撑板支护 | 15.8 | 1.0695
W624 | W625 | DN300 | HDPE中空壁缠绕结构排水管 | 0.018 | 4.17 | 3.9961 | 5.3 | 5.2 | 1.13 | 1.2039 | 9.66 | 撑板支护 | 9.66 | 1.167
W625 | W626 | DN300 | HDPE中空壁缠绕结构排水管 | 0.018 | 3.9961 | 3.7732 | 5.2 | 4.7957 | 1.2039 | 1.0224 | 12.38 | 撑板支护 | 12.38 | 1.1132
W626 | W597 | DN300 | HDPE中空壁缠绕结构排水管 | 0.018 | 3.3 | 3.2132 | 4.7957 | 5.066 | 1.4957 | 1.8527 | 4.82 | 4m槽钢支护 | 4.82 | 1.6742
W627 | W628 | DN200 | UPVC管 | 0.005 | 4.5852 | 4.5708 | 5.5004 | 5.4793 | 0.91512 | 0.9085 | 2.88 | 开挖施工 | 2.88 | 0.91181
W628 | W600 | DN200 | UPVC管 | 0.005 | 4.5595 | 4.5502 | 5.4793 | 5.4587 | 0.91978 | 0.9085 | 1.87 | 开挖施工 | 1.87 | 0.91414
W629 | W628 | DN200 | UPVC管 | 0.005 | 4.5826 | 4.5708 | 5.5313 | 5.4793 | 0.94874 | 0.9085 | 2.35 | 开挖施工 | 2.35 | 0.92862
W630 | W631 | DN200 | UPVC管 | 0.005 | 4.5884 | 4.5685 | 5.4996 | 5.477 | 0.91124 | 0.9085 | 3.98 | 开挖施工 | 3.98 | 0.90987
W631 | W601 | DN200 | UPVC管 | 0.005 | 4.5562 | 4.5461 | 5.477 | 5.4597 | 0.92079 | 0.9136 | 2.02 | 开挖施工 | 2.02 | 0.91719
W632 | W631 | DN200 | UPVC管 | 0.005 | 4.572 | 4.5562 | 5.4805 | 5.477 | 0.9085 | 0.92079 | 3.16 | 开挖施工 | 3.16 | 0.91464
W633 | W634 | DN200 | UPVC管 | 0.005 | 4.5114 | 4.4193 | 5.4199 | 5.453 | 0.9085 | 1.0337 | 18.4 | 撑板支护 | 18.4 | 0.97109
W634 | W601 | DN200 | UPVC管 | 0.005 | 4.4193 | 4.3052 | 5.453 | 5.4597 | 1.0337 | 1.1544 | 22.82 | 撑板支护 | 22.82 | 1.0941
W635 | W602 | DN200 | UPVC管 | 0.005 | 4.6 | 4.5873 | 5.5057 | 5.4453 | 0.90568 | 0.85801 | 2.54 | 开挖施工 | 2.54 | 0.88185
W636 | W637 | DN200 | UPVC管 | 0.005 | 4.318 | 4.3046 | 5.6312 | 5.655 | 1.3132 | 1.3504 | 2.67 | 撑板支护 | 2.67 | 1.3318
W637 | W638 | DN300 | HDPE中空壁缠绕结构排水管 | 0.003 | 4.2096 | 4.1813 | 5.655 | 5.6324 | 1.4454 | 1.4511 | 9.45 | 撑板支护 | 9.45 | 1.4482
W638 | W639 | DN300 | HDPE中空壁缠绕结构排水管 | 0.003 | 4.1813 | 4.1522 | 5.6324 | 5.6008 | 1.4511 | 1.4487 | 9.72 | 撑板支护 | 9.72 | 1.4499
W639 | W640 | DN300 | HDPE中空壁缠绕结构排水管 | 0.003 | 4.1522 | 4.1043 | 5.6008 | 5.5682 | 1.4487 | 1.4638 | 15.94 | 撑板支护 | 15.94 | 1.4563
W640 | W641 | DN300 | HDPE中空壁缠绕结构排水管 | 0.003 | 4.1043 | 4.0802 | 5.5682 | 5.573 | 1.4638 | 1.4928 | 8.04 | 撑板支护 | 8.04 | 1.4783
W641 | W642 | DN300 | HDPE中空壁缠绕结构排水管 | 0.003 | 4.0802 | 4.03 | 5.573 | 5.5704 | 1.4928 | 1.5404 | 16.74 | 4m槽钢支护 | 16.74 | 1.5166
W642 | W643 | DN300 | HDPE中空壁缠绕结构排水管 | 0.003 | 4.03 | 4.0164 | 5.5704 | 5.5918 | 1.5404 | 1.5753 | 4.52 | 4m槽钢支护 | 4.52 | 1.5578
W643 | W644 | DN300 | HDPE中空壁缠绕结构排水管 | 0.003 | 4.016 | 3.9882 | 5.5918 | 5.5708 | 1.5758 | 1.5825 | 9.25 | 4m槽钢支护 | 9.25 | 1.5791
W644 | W645 | DN300 | HDPE中空壁缠绕结构排水管 | 0.003 | 3.8707 | 3.7747 | 5.5708 | 5.5275 | 1.7 | 1.7528 | 32 | 4m槽钢支护 | 32 | 1.7264
W645 | W646 | DN300 | HDPE中空壁缠绕结构排水管 | 0.003 | 3.3 | 3.2807 | 5.5275 | 5.4961 | 2.2275 | 2.2154 | 6.43 | 5m槽钢支护 | 6.43 | 2.2214
W646 | W647 | DN300 | HDPE中空壁缠绕结构排水管 | 0.003 | 3.2807 | 3.2456 | 5.4961 | 5.4795 | 2.2154 | 2.2338 | 11.7 | 5m槽钢支护 | 11.7 | 2.2246
W647 | W648 | DN300 | HDPE中空壁缠绕结构排水管 | 0.003 | 3.2456 | 3.2022 | 5.4795 | 5.4803 | 2.2338 | 2.2781 | 14.46 | 5m槽钢支护 | 14.46 | 2.256
W648 | W649 | DN300 | HDPE中空壁缠绕结构排水管 | 0.003 | 2.9606 | 2.9075 | 5.4803 | 5.505 | 2.5197 | 2.5975 | 17.7 | 6m钢板桩支护 | 17.7 | 2.5586
W649 | W650 | DN300 | HDPE中空壁缠绕结构排水管 | 0.003 | 2.9075 | 2.8761 | 5.505 | 5.4419 | 2.5975 | 2.5658 | 10.47 | 6m钢板桩支护 | 10.47 | 2.5817
W650 | W651 | DN300 | HDPE中空壁缠绕结构排水管 | 0.003 | 2.8761 | 2.8459 | 5.4419 | 5.4397 | 2.5658 | 2.5938 | 10.05 | 6m钢板桩支护 | 10.05 | 2.5798
W651 | W603 | DN300 | HDPE中空壁缠绕结构排水管 | 0.003 | 2.8459 | 2.8352 | 5.4397 | 5.416 | 2.5938 | 2.5808 | 3.58 | 6m钢板桩支护 | 3.58 | 2.5873
W652 | W638 | DN200 | UPVC管 | 0.005 | 4.2866 | 4.2763 | 5.6434 | 5.6324 | 1.3568 | 1.3561 | 2.05 | 撑板支护 | 2.05 | 1.3565
W653 | W644 | DN200 | UPVC管 | 0.005 | 4 | 3.9845 | 5.5 | 5.5708 | 1.5 | 1.5863 | 3.1 | 4m槽钢支护 | 3.1 | 1.5431
W654 | W645 | DN200 | UPVC管 | 0.005 | 3.95 | 3.9349 | 5.45 | 5.5275 | 1.5 | 1.5926 | 3.02 | 4m槽钢支护 | 3.02 | 1.5463
W655 | W656 | DN200 | UPVC管 | 0.005 | 4.5456 | 4.5238 | 5.497 | 5.4323 | 0.95138 | 0.9085 | 4.37 | 开挖施工 | 4.37 | 0.92994
W656 | W657 | DN200 | UPVC管 | 0.005 | 4.5238 | 4.4103 | 5.4323 | 5.4643 | 0.9085 | 1.054 | 22.7 | 撑板支护 | 22.7 | 0.98127
W657 | W658 | DN300 | HDPE中空壁缠绕结构排水管 | 0.003 | 4 | 3.9546 | 5.4643 | 5.4842 | 1.4643 | 1.5296 | 15.12 | 4m槽钢支护 | 15.12 | 1.4969
W658 | W646 | DN300 | HDPE中空壁缠绕结构排水管 | 0.003 | 3.8294 | 3.8179 | 5.4842 | 5.4961 | 1.6548 | 1.6782 | 3.83 | 4m槽钢支护 | 3.83 | 1.6665
W659 | W658 | DN200 | UPVC管 | 0.005 | 4.5755 | 4.5533 | 5.484 | 5.4842 | 0.9085 | 0.93095 | 4.44 | 开挖施工 | 4.44 | 0.91973
W660 | W647 | DN200 | UPVC管 | 0.005 | 4.5763 | 4.5458 | 5.4848 | 5.4795 | 0.9085 | 0.93367 | 6.1 | 开挖施工 | 6.1 | 0.92109
W661 | W647 | DN200 | UPVC管 | 0.005 | 4.3 | 4.28 | 5.5366 | 5.4795 | 1.2366 | 1.1995 | 4.01 | 撑板支护 | 4.01 | 1.218
W662 | W663 | DN300 | HDPE中空壁缠绕结构排水管 | 0.003 | 4.6185 | 4.5622 | 5.6274 | 5.6857 | 1.009 | 1.1235 | 18.75 | 撑板支护 | 18.75 | 1.0663
W663 | W664 | DN300 | HDPE中空壁缠绕结构排水管 | 0.003 | 4.5622 | 4.5082 | 5.6857 | 5.5936 | 1.1235 | 1.0854 | 18 | 撑板支护 | 18 | 1.1045
W664 | W665 | DN300 | HDPE中空壁缠绕结构排水管 | 0.003 | 4.5082 | 4.4759 | 5.5936 | 5.6063 | 1.0854 | 1.1304 | 10.78 | 撑板支护 | 10.78 | 1.1079
W665 | W666 | DN300 | HDPE中空壁缠绕结构排水管 | 0.003 | 4.4759 | 4.4407 | 5.6063 | 5.5685 | 1.1304 | 1.1278 | 11.72 | 撑板支护 | 11.72 | 1.1291
W666 | W667 | DN300 | HDPE中空壁缠绕结构排水管 | 0.003 | 4.4407 | 4.4245 | 5.5685 | 5.5259 | 1.1278 | 1.1014 | 5.41 | 撑板支护 | 5.41 | 1.1146
W667 | W578 | DN300 | HDPE中空壁缠绕结构排水管 | 0.003 | 3.4 | 3.3319 | 5.5259 | 5.548 | 2.126 | 2.2161 | 22.69 | 5m槽钢支护 | 22.69 | 2.171
W669 | W670 | DN300 | HDPE中空壁缠绕结构排水管 | 0.003 | 2.9952 | 2.971 | 5.5163 | 5.4951 | 2.5211 | 2.5241 | 8.07 | 6m钢板桩支护 | 8.07 | 2.5226
W670 | W648 | DN300 | HDPE中空壁缠绕结构排水管 | 0.003 | 2.971 | 2.9606 | 5.4951 | 5.4803 | 2.5241 | 2.5197 | 3.49 | 6m钢板桩支护 | 3.49 | 2.5219
W671 | W664 | DN200 | UPVC管 | 0.005 | 4.7132 | 4.6851 | 5.671 | 5.5936 | 0.95779 | 0.9085 | 5.62 | 开挖施工 | 5.62 | 0.93314
W672 | W666 | DN200 | UPVC管 | 0.005 | 4.6755 | 4.6476 | 5.584 | 5.5685 | 0.9085 | 0.92098 | 5.59 | 开挖施工 | 5.59 | 0.91474
W673 | W651 | DN200 | UPVC管 | 0.005 | 4.5076 | 4.4941 | 5.4161 | 5.4397 | 0.9085 | 0.94559 | 2.7 | 开挖施工 | 2.7 | 0.92705
W674 | W675 | DN200 | UPVC管 | 0.005 | 4.577 | 4.5559 | 5.4855 | 5.483 | 0.9085 | 0.92715 | 4.23 | 开挖施工 | 4.23 | 0.91782
W675 | W604 | DN200 | UPVC管 | 0.005 | 4.1 | 4.0837 | 5.483 | 5.4238 | 1.383 | 1.3402 | 3.27 | 撑板支护 | 3.27 | 1.3616
W676 | W675 | DN200 | UPVC管 | 0.005 | 4.5857 | 4.5745 | 5.5146 | 5.483 | 0.92891 | 0.9085 | 2.24 | 开挖施工 | 2.24 | 0.91871
W677 | W678 | DN300 | HDPE中空壁缠绕结构排水管 | 0.003 | 4.6244 | 4.5618 | 5.6431 | 5.5708 | 1.0187 | 1.009 | 20.88 | 撑板支护 | 20.88 | 1.0138
W678 | W679 | DN300 | HDPE中空壁缠绕结构排水管 | 0.003 | 4.5618 | 4.5329 | 5.5708 | 5.6457 | 1.009 | 1.1127 | 9.62 | 撑板支护 | 9.62 | 1.0609
W679 | W680 | DN300 | HDPE中空壁缠绕结构排水管 | 0.003 | 4.5329 | 4.4646 | 5.6457 | 5.532 | 1.1127 | 1.0673 | 22.76 | 撑板支护 | 22.76 | 1.09
W680 | W681 | DN300 | HDPE中空壁缠绕结构排水管 | 0.003 | 4.4348 | 4.4002 | 5.532 | 5.4092 | 1.0971 | 1.009 | 11.55 | 撑板支护 | 11.55 | 1.0531
W681 | W605 | DN300 | HDPE中空壁缠绕结构排水管 | 0.003 | 4.1 | 4.077 | 5.4092 | 5.4093 | 1.3092 | 1.3323 | 7.66 | 撑板支护 | 7.66 | 1.3207
W682 | W681 | DN200 | UPVC管 | 0.005 | 4.466 | 4.4543 | 5.3745 | 5.4092 | 0.9085 | 0.95495 | 2.36 | 开挖施工 | 2.36 | 0.93173
W683 | W605 | DN200 | UPVC管 | 0.005 | 4.1 | 4.0764 | 5.54 | 5.4093 | 1.44 | 1.3329 | 4.72 | 撑板支护 | 4.72 | 1.3864
W685 | W686 | DN300 | HDPE中空壁缠绕结构排水管 | 0.003 | 4.2343 | 4.1923 | 5.5481 | 5.5424 | 1.3138 | 1.3501 | 13.98 | 撑板支护 | 13.98 | 1.3319
W686 | W492 | DN300 | HDPE中空壁缠绕结构排水管 | 0.003 | 4.1922 | 4.15 | 5.5424 | 5.4855 | 1.3502 | 1.3355 | 14.06 | 撑板支护 | 14.06 | 1.3428
W687 | W688 | DN300 | HDPE中空壁缠绕结构排水管 | 0.003 | 3.8 | 3.7828 | 5.461 | 5.5033 | 1.661 | 1.7205 | 5.73 | 4m槽钢支护 | 5.73 | 1.6907
W688 | W689 | DN300 | HDPE中空壁缠绕结构排水管 | 0.003 | 3.7828 | 3.7279 | 5.5033 | 5.5655 | 1.7205 | 1.8376 | 18.31 | 4m槽钢支护 | 18.31 | 1.7791
W689 | W690 | DN300 | HDPE中空壁缠绕结构排水管 | 0.003 | 3.3381 | 3.2902 | 5.5655 | 5.6148 | 2.2274 | 2.3246 | 15.96 | 5m槽钢支护 | 15.96 | 2.276
W690 | W691 | DN300 | HDPE中空壁缠绕结构排水管 | 0.003 | 3.2902 | 3.2365 | 5.6148 | 5.5841 | 2.3246 | 2.3477 | 17.92 | 5m槽钢支护 | 17.92 | 2.3361
W691 | W733 | DN300 | HDPE中空壁缠绕结构排水管 | 0.003 | 3.2365 | 3.2037 | 5.5841 | 5.5701 | 2.3477 | 2.3664 | 10.92 | 5m槽钢支护 | 10.92 | 2.357
W692 | W693 | DN300 | HDPE中空壁缠绕结构排水管 | 0.003 | 3.1637 | 3.1137 | 5.4739 | 5.5416 | 2.3101 | 2.4279 | 16.68 | 5m槽钢支护 | 16.68 | 2.369
W693 | W694 | DN300 | HDPE中空壁缠绕结构排水管 | 0.003 | 3.1137 | 3.0756 | 5.5416 | 5.4298 | 2.4279 | 2.3542 | 12.71 | 5m槽钢支护 | 12.71 | 2.391
W694 | W695 | DN300 | HDPE中空壁缠绕结构排水管 | 0.003 | 3.0756 | 3.0414 | 5.4298 | 5.396 | 2.3542 | 2.3546 | 11.4 | 5m槽钢支护 | 11.4 | 2.3544
W695 | W696 | DN300 | HDPE中空壁缠绕结构排水管 | 0.003 | 3.0414 | 3.0154 | 5.396 | 5.4269 | 2.3546 | 2.4115 | 8.67 | 5m槽钢支护 | 8.67 | 2.3831
W696 | W697 | DN300 | HDPE中空壁缠绕结构排水管 | 0.003 | 3.0154 | 2.9976 | 5.4269 | 5.3779 | 2.4115 | 2.3803 | 5.93 | 5m槽钢支护 | 5.93 | 2.3959
W697 | W698 | DN300 | HDPE中空壁缠绕结构排水管 | 0.003 | 2.9976 | 2.9513 | 5.3779 | 5.3363 | 2.3803 | 2.385 | 15.42 | 5m槽钢支护 | 15.42 | 2.3827
W698 | W699 | DN300 | HDPE中空壁缠绕结构排水管 | 0.003 | 2.9513 | 2.9244 | 5.3363 | 5.3093 | 2.385 | 2.3848 | 8.96 | 5m槽钢支护 | 8.96 | 2.3849
W699 | W700 | DN300 | HDPE中空壁缠绕结构排水管 | 0.003 | 2.9244 | 2.8783 | 5.3093 | 5.3766 | 2.3848 | 2.4984 | 15.38 | 6m钢板桩支护 | 15.38 | 2.4416
W700 | W701 | DN300 | HDPE中空壁缠绕结构排水管 | 0.003 | 2.878 | 2.8554 | 5.3766 | 5.2971 | 2.4986 | 2.4417 | 7.54 | 6m钢板桩支护 | 7.54 | 2.4702
W701 | W499 | dn400 | PE100级聚乙烯管 PN1.0MPa | 0.0015 | 1.6 | 1.5368 | 5.2971 | 5.2736 | 3.6971 | 3.7368 | 42.14 | 拖拉管施工 | 42.14 | 3.717
W702 | W699 | DN200 | UPVC管 | 0.005 | 4.5105 | 4.5 | 5.3718 | 5.3093 | 0.86133 | 0.80926 | 2.1 | 开挖施工 | 2.1 | 0.83529
W703 | W699 | DN200 | UPVC管 | 0.005 | 4.5149 | 4.5 | 5.3404 | 5.3093 | 0.8255 | 0.80926 | 2.99 | 开挖施工 | 2.99 | 0.81738
W704 | W695 | DN200 | UPVC管 | 0.005 | 4.508 | 4.4875 | 5.4787 | 5.396 | 0.97068 | 0.9085 | 4.1 | 开挖施工 | 4.1 | 0.93959
W705 | W693 | DN200 | UPVC管 | 0.005 | 4.626 | 4.5969 | 5.5345 | 5.5416 | 0.9085 | 0.94465 | 5.81 | 开挖施工 | 5.81 | 0.92658
W706 | W711 | DN200 | UPVC管 | 0.005 | 4.6939 | 4.6686 | 5.6024 | 5.5903 | 0.9085 | 0.92174 | 5.06 | 开挖施工 | 5.06 | 0.91512
W707 | W709 | DN200 | UPVC管 | 0.005 | 4.7675 | 4.7468 | 5.7693 | 5.6553 | 1.0019 | 0.9085 | 4.13 | 撑板支护 | 4.13 | 0.95518
W709 | W691 | DN300 | HDPE中空壁缠绕结构排水管 | 0.003 | 4.6012 | 4.5751 | 5.6553 | 5.5841 | 1.0541 | 1.009 | 8.7 | 撑板支护 | 8.7 | 1.0316
W710 | W709 | DN300 | HDPE中空壁缠绕结构排水管 | 0.003 | 4.6606 | 4.6346 | 5.6696 | 5.6553 | 1.009 | 1.0207 | 8.65 | 撑板支护 | 8.65 | 1.0148
W711 | W712 | DN200 | UPVC管 | 0.005 | 4.6477 | 4.6244 | 5.5903 | 5.5329 | 0.94263 | 0.9085 | 4.67 | 开挖施工 | 4.67 | 0.92557
W712 | W692 | DN200 | UPVC管 | 0.005 | 4.5816 | 4.5654 | 5.5329 | 5.4739 | 0.95133 | 0.9085 | 3.24 | 开挖施工 | 3.24 | 0.92992
W713 | W694 | DN200 | UPVC管 | 0.005 | 4.5372 | 4.5213 | 5.5129 | 5.4298 | 0.97565 | 0.9085 | 3.19 | 开挖施工 | 3.19 | 0.94207
W715 | W716 | DN300 | HDPE中空壁缠绕结构排水管 | 0.003 | 4.4128 | 4.3695 | 5.4218 | 5.4643 | 1.009 | 1.0948 | 14.42 | 撑板支护 | 14.42 | 1.0519
W716 | W717 | DN300 | HDPE中空壁缠绕结构排水管 | 0.003 | 4.3695 | 4.3357 | 5.4643 | 5.4829 | 1.0948 | 1.1471 | 11.25 | 撑板支护 | 11.25 | 1.121
W717 | W718 | DN300 | HDPE中空壁缠绕结构排水管 | 0.003 | 4.3357 | 4.3175 | 5.4829 | 5.4178 | 1.1471 | 1.1002 | 6.07 | 撑板支护 | 6.07 | 1.1237
W718 | W495 | DN300 | HDPE中空壁缠绕结构排水管 | 0.003 | 4.3106 | 4.2838 | 5.4178 | 5.3629 | 1.1072 | 1.0791 | 8.95 | 撑板支护 | 8.95 | 1.0932
W719 | W720 | DN300 | HDPE中空壁缠绕结构排水管 | 0.003 | 4.266 | 4.1889 | 5.4027 | 5.3766 | 1.1367 | 1.1877 | 25.73 | 撑板支护 | 25.73 | 1.1622
W720 | W721 | DN300 | HDPE中空壁缠绕结构排水管 | 0.003 | 4.1889 | 4.1471 | 5.3766 | 5.3144 | 1.1877 | 1.1673 | 13.92 | 撑板支护 | 13.92 | 1.1775
W721 | W497 | DN300 | HDPE中空壁缠绕结构排水管 | 0.003 | 4.147 | 4.118 | 5.3144 | 5.2869 | 1.1674 | 1.1689 | 9.67 | 撑板支护 | 9.67 | 1.1681
W722 | W721 | DN200 | UPVC管 | 0.005 | 4.4387 | 4.4059 | 5.4113 | 5.3144 | 0.97261 | 0.9085 | 6.57 | 开挖施工 | 6.57 | 0.94056
W723 | W722 | DN200 | UPVC管 | 0.005 | 4.5095 | 4.5028 | 5.4316 | 5.4113 | 0.9221 | 0.9085 | 1.33 | 开挖施工 | 1.33 | 0.9153
W724 | W725 | DN200 | UPVC管 | 0.005 | 4.5191 | 4.4879 | 5.4276 | 5.4037 | 0.9085 | 0.91571 | 6.23 | 开挖施工 | 6.23 | 0.91211
W725 | W726 | DN200 | UPVC管 | 0.005 | 4.4879 | 4.4748 | 5.4037 | 5.439 | 0.91571 | 0.96425 | 2.64 | 开挖施工 | 2.64 | 0.93998
W726 | W720 | DN200 | UPVC管 | 0.005 | 4.4748 | 4.4574 | 5.439 | 5.3766 | 0.96425 | 0.9192 | 3.48 | 开挖施工 | 3.48 | 0.94172
W727 | W719 | DN200 | UPVC管 | 0.005 | 4.5077 | 4.4942 | 5.4484 | 5.4027 | 0.94075 | 0.9085 | 2.69 | 开挖施工 | 2.69 | 0.92462
W728 | W729 | DN200 | UPVC管 | 0.005 | 4.6033 | 4.5839 | 5.5118 | 5.5193 | 0.9085 | 0.93538 | 3.88 | 开挖施工 | 3.88 | 0.92194
W729 | W715 | DN200 | UPVC管 | 0.005 | 4.5375 | 4.5133 | 5.5193 | 5.4218 | 0.98179 | 0.9085 | 4.85 | 开挖施工 | 4.85 | 0.94515
W730 | W718 | DN200 | UPVC管 | 0.005 | 4.5363 | 4.5093 | 5.4616 | 5.4178 | 0.92531 | 0.9085 | 5.4 | 开挖施工 | 5.4 | 0.9169
W731 | W732 | DN300 | HDPE中空壁缠绕结构排水管 | 0.003 | 3.4 | 3.3666 | 5.4914 | 5.3469 | 2.0914 | 1.9802 | 11.12 | 5m槽钢支护 | 11.12 | 2.0358
W732 | W689 | DN300 | HDPE中空壁缠绕结构排水管 | 0.003 | 3.3666 | 3.3381 | 5.3469 | 5.5655 | 1.9802 | 2.2274 | 9.51 | 5m槽钢支护 | 9.51 | 2.1038
W733 | W692 | DN300 | HDPE中空壁缠绕结构排水管 | 0.003 | 3.2037 | 3.1637 | 5.5701 | 5.4739 | 2.3664 | 2.3101 | 13.32 | 5m槽钢支护 | 13.32 | 2.3383
W734 | W570 | DN200 | UPVC管 | 0.005 | 5.038 | 5.016 | 5.975 | 5.9306 | 0.93705 | 0.91463 | 4.39 | 开挖施工 | 4.39 | 0.92584

## 节点数据
objectID | TYPE | X坐标 | Y坐标
W44 | 检查井 | 591473.773 | 2406883.284
W45 | 检查井 | 591468.3834 | 2406904.2617
W46 | 检查井 | 591464.2926 | 2406919.2327
W47 | 检查井 | 591460.7307 | 2406940.4887
W48 | 检查井 | 591458.018 | 2406947.449
W74 | 检查井 | 591703.9145 | 2406907.2216
W75 | 检查井 | 591702.6721 | 2406910.2086
W76 | 检查井 | 591677.683 | 2406910.3289
W77 | 检查井 | 591655.2026 | 2406909.0773
W78 | 检查井 | 591627.3071 | 2406907.0508
W79 | 检查井 | 591617.3043 | 2406905.8647
W80 | 检查井 | 591602.6222 | 2406904.3194
W81 | 检查井 | 591601.6469 | 2406909.4881
W82 | 检查井 | 591598.1546 | 2406928.1387
W83 | 检查井 | 591596.9381 | 2406939.4826
W84 | 检查井 | 591596.958 | 2406946.255
W85 | 检查井 | 591669.3475 | 2406880.2796
W86 | 检查井 | 591652.9133 | 2406877.3081
W87 | 检查井 | 591635.0105 | 2406873.6718
W88 | 检查井 | 591631.1708 | 2406889.8925
W89 | 检查井 | 591629.001 | 2406899.5285
W90 | 检查井 | 591636.9175 | 2406855.8538
W91 | 检查井 | 591634.0526 | 2406869.851
W92 | 检查井 | 591635.8781 | 2406889.2335
W93 | 检查井 | 591628.4089 | 2406893.1474
W94 | 检查井 | 591633.6793 | 2406899.0124
W95 | 检查井 | 591615.7893 | 2406922.5734
W96 | 检查井 | 591616.8916 | 2406911.3839
W97 | 检查井 | 591623.9196 | 2406875.2295
W98 | 检查井 | 591609.6434 | 2406872.5282
W99 | 检查井 | 591606.3121 | 2406886.1675
W101 | 检查井 | 591600.6175 | 2406926.5412
W102 | 检查井 | 591599.3512 | 2406941.6472
W116 | 检查井 | 591862.9542 | 2406859.4898
W117 | 检查井 | 591871.694 | 2406862.0342
W118 | 检查井 | 591890.244 | 2406868.0062
W119 | 检查井 | 591902.6485 | 2406878.9794
W120 | 检查井 | 591917.3743 | 2406891.0448
W121 | 检查井 | 591937.1929 | 2406907.5766
W122 | 检查井 | 591957.2851 | 2406922.6861
W123 | 检查井 | 591949.628 | 2406933.9895
W124 | 检查井 | 591964.7878 | 2406945.2999
W125 | 检查井 | 591974.9411 | 2406952.875
W126 | 检查井 | 591979.5813 | 2406956.3369
W127 | 检查井 | 591988.305 | 2406962.8455
W128 | 检查井 | 591996.5917 | 2406969.4562
W129 | 检查井 | 592002.7908 | 2406971.4978
W130 | 检查井 | 592008.9966 | 2406955.272
W131 | 检查井 | 592012.244 | 2406956.327
W132 | 检查井 | 591874.2921 | 2406853.7533
W133 | 检查井 | 591935.4961 | 2406859.9483
W134 | 检查井 | 591930.9437 | 2406869.4464
W135 | 检查井 | 591927.7995 | 2406876.2987
W136 | 检查井 | 591949.7719 | 2406923.3863
W137 | 检查井 | 591881.3874 | 2406932.5327
W138 | 检查井 | 591901.359 | 2406945.0144
W139 | 检查井 | 591917.1818 | 2406955.4625
W140 | 检查井 | 591928.9734 | 2406939.6562
W141 | 检查井 | 591935.6217 | 2406930.7389
W142 | 检查井 | 591938.4258 | 2406926.7879
W143 | 检查井 | 591916.4142 | 2406957.8944
W144 | 检查井 | 591953.8984 | 2406957.4363
W145 | 检查井 | 591938.8051 | 2406946.4457
W146 | 检查井 | 591960.5584 | 2406947.7242
W147 | 检查井 | 591946.1504 | 2406937.9104
W148 | 检查井 | 591985.8896 | 2406940.5193
W149 | 检查井 | 591981.7769 | 2406950.8315
W151 | 检查井 | 591760.3346 | 2406937.1512
W152 | 检查井 | 591759.29 | 2406930.0377
W153 | 检查井 | 591758.5141 | 2406920.0131
W154 | 检查井 | 591757.6417 | 2406909.0428
W155 | 检查井 | 591756.5333 | 2406874.3977
W156 | 检查井 | 591752.9025 | 2406862.3776
W157 | 检查井 | 591740.2812 | 2406857.2321
W158 | 检查井 | 591712.4784 | 2406853.9861
W159 | 检查井 | 591701.1809 | 2406852.993
W160 | 检查井 | 591683.619 | 2406842.8931
W161 | 检查井 | 591674.8686 | 2406839.9448
W162 | 检查井 | 591654.7524 | 2406835.1146
W163 | 检查井 | 591637.2513 | 2406833.1929
W164 | 检查井 | 591630.795 | 2406832.4227
W165 | 检查井 | 591618.6213 | 2406829.0894
W166 | 检查井 | 591607.1898 | 2406823.3161
W167 | 检查井 | 591595.6279 | 2406813.7353
W168 | 检查井 | 591581.3523 | 2406801.2211
W169 | 检查井 | 591571.9504 | 2406792.8057
W170 | 检查井 | 591554.4955 | 2406776.3199
W171 | 检查井 | 591541.2894 | 2406763.247
W172 | 检查井 | 591533.1856 | 2406755.4222
W173 | 检查井 | 591526.5473 | 2406749.4058
W174 | 检查井 | 591516.5655 | 2406744.2936
W175 | 检查井 | 591494.1165 | 2406745.1119
W176 | 检查井 | 591480.495 | 2406748.7697
W177 | 检查井 | 591468.828 | 2406750.4358
W178 | 检查井 | 591457.3547 | 2406732.3928
W179 | 检查井 | 591448.5377 | 2406720.4943
W180 | 检查井 | 591435.6538 | 2406729.7949
W181 | 检查井 | 591392.9346 | 2406670.617
W182 | 检查井 | 591399.9102 | 2406665.5815
W183 | 检查井 | 591455.21 | 2406642.7758
W184 | 检查井 | 591510.9322 | 2406619.796
W185 | 检查井 | 591488.8538 | 2406567.024
W186 | 检查井 | 591518.4379 | 2406628.7025
W187 | 检查井 | 591587.7732 | 2406600.1085
W192 | 检查井 | 591722.7192 | 2406510.4934
W193 | 检查井 | 591766.1161 | 2406486.8668
W194 | 检查井 | 591746.234 | 2406452.533
W197 | 检查井 | 591756.0608 | 2406938.7828
W198 | 检查井 | 591755.782 | 2406930.069
W199 | 检查井 | 591753.9674 | 2406922.2051
W200 | 检查井 | 591755.9611 | 2406920.3516
W201 | 检查井 | 591856.4455 | 2406989.195
W202 | 检查井 | 591869.8298 | 2406969.7112
W203 | 检查井 | 591879.166 | 2406955.0896
W204 | 检查井 | 591862.2435 | 2406943.9891
W205 | 检查井 | 591829.6298 | 2406931.6439
W206 | 检查井 | 591816.3202 | 2406925.6508
W207 | 检查井 | 591805.1885 | 2406920.3129
W208 | 检查井 | 591790.5998 | 2406914.0377
W209 | 检查井 | 591784.2293 | 2406911.5319
W210 | 检查井 | 591779.9613 | 2406911.0162
W211 | 检查井 | 591763.1949 | 2406909.9272
W212 | 检查井 | 591896.6543 | 2406965.5602
W213 | 检查井 | 591820.3043 | 2406957.1805
W214 | 检查井 | 591825.5336 | 2406943.8169
W215 | 检查井 | 591831.7523 | 2406905.0265
W216 | 检查井 | 591813.9437 | 2406898.3087
W217 | 检查井 | 591809.363 | 2406910.9973
W218 | 检查井 | 591776.0364 | 2406932.265
W219 | 检查井 | 591783.438 | 2406915.6524
W220 | 检查井 | 591784.2495 | 2406877.1949
W221 | 检查井 | 591781.6914 | 2406903.4571
W222 | 检查井 | 591683.4993 | 2406894.4687
W223 | 检查井 | 591683.1617 | 2406883.24
W224 | 检查井 | 591699.0494 | 2406881.6387
W225 | 检查井 | 591709.5518 | 2406880.7559
W226 | 检查井 | 591722.2309 | 2406880.4347
W227 | 检查井 | 591732.0013 | 2406879.5984
W228 | 检查井 | 591739.8029 | 2406879.2835
W229 | 检查井 | 591707.5739 | 2406882.1931
W230 | 检查井 | 591731.0043 | 2406881.5063
W231 | 检查井 | 591825.5736 | 2406881.2208
W232 | 检查井 | 591803.0819 | 2406873.1915
W233 | 检查井 | 591799.7374 | 2406865.0824
W234 | 检查井 | 591776.396 | 2406862.7329
W235 | 检查井 | 591758.5656 | 2406861.0361
W236 | 检查井 | 591802.9047 | 2406837.9488
W237 | 检查井 | 591791.8257 | 2406834.4968
W238 | 检查井 | 591781.1322 | 2406831.553
W239 | 检查井 | 591779.1688 | 2406834.7869
W240 | 检查井 | 591777.871 | 2406851.8906
W241 | 检查井 | 591764.2994 | 2406834.4259
W242 | 检查井 | 591744.5798 | 2406832.3397
W243 | 检查井 | 591742.3899 | 2406847.1686
W244 | 检查井 | 591679.3727 | 2406869.7619
W245 | 检查井 | 591680.8848 | 2406863.0644
W246 | 检查井 | 591686.2934 | 2406864.2422
W247 | 检查井 | 591699.4087 | 2406863.6519
W248 | 检查井 | 591683.5721 | 2406845.8998
W249 | 检查井 | 591680.6458 | 2406811.6445
W250 | 检查井 | 591677.7865 | 2406828.2918
W251 | 检查井 | 591683.9322 | 2406803.6017
W252 | 检查井 | 591666.911 | 2406799.7136
W253 | 检查井 | 591660.9475 | 2406810.3387
W254 | 检查井 | 591656.9373 | 2406823.4167
W255 | 检查井 | 591655.7746 | 2406832.3097
W256 | 检查井 | 591638.318 | 2406835.001
W257 | 检查井 | 591614.1381 | 2406862.6189
W258 | 检查井 | 591617.8387 | 2406854.4239
W259 | 检查井 | 591628.7573 | 2406839.0563
W260 | 检查井 | 591625.8629 | 2406833.4829
W261 | 检查井 | 591606.167 | 2406824.9109
W262 | 检查井 | 591615.4683 | 2406746.4046
W263 | 检查井 | 591608.3431 | 2406754.3136
W264 | 检查井 | 591598.1292 | 2406765.7195
W265 | 检查井 | 591589.979 | 2406774.463
W266 | 检查井 | 591581.2104 | 2406784.4802
W267 | 检查井 | 591574.8329 | 2406792.1803
W268 | 检查井 | 591582.222 | 2406728.8764
W269 | 检查井 | 591575.1159 | 2406736.7157
W270 | 检查井 | 591567.9215 | 2406743.4383
W271 | 检查井 | 591563.0234 | 2406747.9917
W272 | 检查井 | 591558.0678 | 2406748.7947
W273 | 检查井 | 591541.3767 | 2406761.6133
W274 | 检查井 | 591525.4023 | 2406752.0555
W275 | 检查井 | 591475.9421 | 2406770.4802
W276 | 检查井 | 591485.5187 | 2406760.0074
W277 | 检查井 | 591498.4705 | 2406770.2441
W278 | 检查井 | 591505.9941 | 2406760.803
W279 | 检查井 | 591516.2928 | 2406748.1282
W280 | 检查井 | 591511.3951 | 2406703.0826
W281 | 检查井 | 591519.6646 | 2406721.9883
W282 | 检查井 | 591524.8924 | 2406736.1779
W285 | 检查井 | 591473.2511 | 2406748.7576
W286 | 检查井 | 591471.4818 | 2406648.1415
W287 | 检查井 | 591481.6505 | 2406644.1987
W289 | 检查井 | 591543.3954 | 2406620.5734
W289-1 | 检查井 | 591523.6938 | 2406628.6983
W290 | 检查井 | 591547.8019 | 2406618.7561
W291 | 检查井 | 591568.362 | 2406610.2771
W291-1 | 检查井 | 591585.0317 | 2406603.4025
W292 | 检查井 | 591643.628 | 2406675.3797
W293 | 检查井 | 591660.9067 | 2406678.6148
W294 | 检查井 | 591663.9353 | 2406670.3099
W295 | 检查井 | 591673.3258 | 2406673.1869
W296 | 检查井 | 591675.7904 | 2406664.6374
W297 | 检查井 | 591680.8433 | 2406647.1092
W298 | 检查井 | 591673.6012 | 2406646.1051
W299 | 检查井 | 591668.5923 | 2406645.9884
W300 | 检查井 | 591658.7918 | 2406644.0348
W301 | 检查井 | 591640.6235 | 2406640.4488
W302 | 检查井 | 591635.3307 | 2406633.9268
W303 | 检查井 | 591621.468 | 2406626.7058
W304 | 检查井 | 591609.6647 | 2406647.0568
W305 | 检查井 | 591602.6299 | 2406645.6377
W306 | 检查井 | 591599.5399 | 2406628.7593
W308 | 检查井 | 591668.3129 | 2406684.7028
W309 | 检查井 | 591710.8673 | 2406659.5138
W310 | 检查井 | 591699.311 | 2406654.2395
W311 | 检查井 | 591693.5865 | 2406651.9907
W312 | 检查井 | 591699.4809 | 2406637.341
W313 | 检查井 | 591679.7941 | 2406619.5165
W314 | 检查井 | 591676.4783 | 2406633.5616
W315 | 检查井 | 591649.6233 | 2406654.1071
W316 | 检查井 | 591666.4602 | 2406657.5035
W317 | 检查井 | 591655.9153 | 2406613.6798
W318 | 检查井 | 591646.5856 | 2406627.8866
W319 | 检查井 | 591642.013 | 2406633.1807
W320 | 检查井 | 591629.3257 | 2406656.1624
W321 | 检查井 | 591623.1478 | 2406649.9897
W322 | 检查井 | 591560.6877 | 2406646.2182
W323 | 检查井 | 591570.2414 | 2406642.1617
W324 | 检查井 | 591577.6189 | 2406639.0293
W325 | 检查井 | 591585.4903 | 2406635.5829
W326 | 检查井 | 591569.0105 | 2406639.2629
W327 | 检查井 | 591579.4456 | 2406635.7873
W328 | 检查井 | 591609.2397 | 2406618.9836
W329 | 检查井 | 591607.685 | 2406621.3482
W330 | 检查井 | 591603.2262 | 2406626.6709
W333 | 检查井 | 591629.5753 | 2406795.819
W334 | 检查井 | 591646.8211 | 2406801.9224
W335 | 检查井 | 591651.5537 | 2406791.3573
W336 | 检查井 | 591655.4882 | 2406791.8113
W337 | 检查井 | 591660.7661 | 2406772.1542
W338 | 检查井 | 591652.7142 | 2406759.9759
W339 | 检查井 | 591645.3576 | 2406756.082
W340 | 检查井 | 591637.0843 | 2406752.4615
W341 | 检查井 | 591640.3185 | 2406745.478
W342 | 检查井 | 591646.6163 | 2406732.5544
W343 | 检查井 | 591653.1123 | 2406719.7336
W344 | 检查井 | 591663.2692 | 2406700.7021
W345 | 检查井 | 591672.2641 | 2406704.3362
W346 | 检查井 | 591683.5738 | 2406707.3475
W347 | 检查井 | 591700.529 | 2406715.0967
W348 | 检查井 | 591705.509 | 2406704.0319
W349 | 检查井 | 591709.1307 | 2406696.0282
W350 | 检查井 | 591711.6723 | 2406690.1448
W351 | 检查井 | 591714.0619 | 2406685.1095
W352 | 检查井 | 591716.8251 | 2406685.1267
W353 | 检查井 | 591719.9011 | 2406677.5624
W354 | 检查井 | 591725.5717 | 2406664.7654
W355 | 检查井 | 591732.2306 | 2406650.1609
W356 | 检查井 | 591737.3658 | 2406636.4715
W357 | 检查井 | 591743.5646 | 2406618.2076
W358 | 检查井 | 591748.1222 | 2406604.0414
W359 | 检查井 | 591753.1304 | 2406587.6542
W360 | 检查井 | 591748.0489 | 2406577.5829
W361 | 检查井 | 591746.3809 | 2406567.5926
W362 | 检查井 | 591626.5582 | 2406775.2614
W363 | 检查井 | 591632.1773 | 2406762.4957
W364 | 检查井 | 591600.064 | 2406719.3006
W365 | 检查井 | 591612.9053 | 2406729.9207
W366 | 检查井 | 591619.2544 | 2406737.8784
W367 | 检查井 | 591620.4032 | 2406743.6942
W368 | 检查井 | 591629.9868 | 2406749.5931
W369 | 检查井 | 591638.172 | 2406746.794
W370 | 检查井 | 591611.8706 | 2406702.3239
W371 | 检查井 | 591620.6632 | 2406691.878
W372 | 检查井 | 591616.0675 | 2406686.3207
W373 | 检查井 | 591621.3168 | 2406679.6728
W374 | 检查井 | 591625.6213 | 2406675.7587
W375 | 检查井 | 591637.4614 | 2406683.3539
W376 | 检查井 | 591647.6189 | 2406690.7341
W377 | 检查井 | 591629.2153 | 2406723.1587
W378 | 检查井 | 591633.3117 | 2406713.2665
W379 | 检查井 | 591636.7263 | 2406705.0208
W380 | 检查井 | 591639.0611 | 2406704.5204
W381 | 检查井 | 591643.7855 | 2406696.7055
W382 | 检查井 | 591694.5318 | 2406757.0612
W383 | 检查井 | 591680.4037 | 2406752.1389
W384 | 检查井 | 591669.9769 | 2406748.4972
W385 | 检查井 | 591659.4209 | 2406743.6048
W386 | 检查井 | 591663.5438 | 2406730.6191
W387 | 检查井 | 591668.3595 | 2406716.7428
W388 | 检查井 | 591654.5823 | 2406755.416
W389 | 检查井 | 591691.2328 | 2406725.3752
W390 | 检查井 | 591678.4568 | 2406720.4902
W391 | 检查井 | 591821.2968 | 2406807.2611
W392 | 检查井 | 591813.7592 | 2406801.1294
W393 | 检查井 | 591808.4738 | 2406797.5324
W394 | 检查井 | 591802.1134 | 2406792.1725
W395 | 检查井 | 591799.0608 | 2406789.9594
W396 | 检查井 | 591795.4876 | 2406787.6953
W397 | 检查井 | 591791.91 | 2406785.1726
W398 | 检查井 | 591778.7564 | 2406779.2623
W399 | 检查井 | 591768.759 | 2406775.0154
W400 | 检查井 | 591761.8691 | 2406772.2615
W401 | 检查井 | 591756.4078 | 2406770.5363
W402 | 检查井 | 591749.1685 | 2406766.6156
W403 | 检查井 | 591742.8887 | 2406762.0876
W404 | 检查井 | 591736.2156 | 2406756.8568
W405 | 检查井 | 591737.33 | 2406754.0234
W406 | 检查井 | 591726.6231 | 2406746.4983
W407 | 检查井 | 591731.157 | 2406734.6724
W408 | 检查井 | 591719.9428 | 2406729.2713
W409 | 检查井 | 591711.9929 | 2406724.4843
W410 | 检查井 | 591700.6117 | 2406717.5403
W411 | 检查井 | 591795.9576 | 2406789.4941
W412 | 检查井 | 591798.3243 | 2406769.8165
W413 | 检查井 | 591794.3111 | 2406781.5908
W414 | 检查井 | 591756.6652 | 2406810.9326
W415 | 检查井 | 591761.1613 | 2406798.0759
W416 | 检查井 | 591765.6371 | 2406785.0284
W417 | 检查井 | 591739.9357 | 2406816.6567
W418 | 检查井 | 591743.7411 | 2406806.0018
W419 | 检查井 | 591748.4191 | 2406792.9039
W420 | 检查井 | 591751.3308 | 2406784.7514
W421 | 检查井 | 591754.611 | 2406775.567
W422 | 检查井 | 591758.4094 | 2406742.7209
W423 | 检查井 | 591754.9984 | 2406751.5576
W424 | 检查井 | 591729.8615 | 2406809.0769
W425 | 检查井 | 591733.0589 | 2406799.9501
W426 | 检查井 | 591737.271 | 2406787.9265
W427 | 检查井 | 591740.0835 | 2406779.8984
W428 | 检查井 | 591743.1666 | 2406771.0977
W429 | 检查井 | 591732.3276 | 2406766.7426
W430 | 检查井 | 591709.3246 | 2406847.4442
W431 | 检查井 | 591710.8058 | 2406846.3767
W432 | 检查井 | 591708.0617 | 2406835.0221
W433 | 检查井 | 591705.7644 | 2406824.7063
W434 | 检查井 | 591701.9135 | 2406810.1744
W435 | 检查井 | 591700.0623 | 2406801.9301
W436 | 检查井 | 591702.0286 | 2406795.968
W437 | 检查井 | 591705.6943 | 2406785.2317
W438 | 检查井 | 591709.8764 | 2406774.4347
W439 | 检查井 | 591712.5915 | 2406768.1159
W440 | 检查井 | 591720.5248 | 2406756.0971
W441 | 检查井 | 591706.6686 | 2406836.5166
W442 | 检查井 | 591678.3268 | 2406774.4419
W443 | 检查井 | 591694.6725 | 2406781.0539
W444 | 检查井 | 591746.2315 | 2406730.8313
W445 | 检查井 | 591736.1389 | 2406726.4579
W446 | 检查井 | 591700.7203 | 2406720.3219
W447 | 检查井 | 591709.6059 | 2406697.8549
W448 | 检查井 | 591748.2447 | 2406699.1442
W449 | 检查井 | 591731.2923 | 2406693.9691
W450 | 检查井 | 591724.3834 | 2406691.6914
W451 | 检查井 | 591717.0731 | 2406689.2353
W452 | 检查井 | 591726.3181 | 2406710.2631
W453 | 检查井 | 591730.0957 | 2406697.8888
W454 | 检查井 | 591728.323 | 2406692.155
W455 | 检查井 | 591740.9192 | 2406620.6734
W456 | 检查井 | 591753.3152 | 2406678.1545
W457 | 检查井 | 591760.1395 | 2406663.8187
W458 | 检查井 | 591747.5694 | 2406656.1896
W459 | 检查井 | 591753.7902 | 2406636.9413
W460 | 检查井 | 591757.9489 | 2406623.9423
W462 | 检查井 | 591693.5439 | 2406588.9507
W463 | 检查井 | 591708.8344 | 2406583.0443
W464 | 检查井 | 591713.5962 | 2406581.186
W465 | 检查井 | 591729.5494 | 2406574.9601
W466 | 检查井 | 591738.5005 | 2406570.9762
W467 | 检查井 | 591712.786 | 2406579.11
W468 | 检查井 | 591739.976 | 2406573.015
W469 | 检查井 | 591836.963 | 2406846.9714
W470 | 检查井 | 591827.1998 | 2406843.6737
W471 | 检查井 | 591817.2672 | 2406840.0085
W472 | 检查井 | 591823.0192 | 2406824.4991
W473 | 检查井 | 591826.443 | 2406815.4287
W474 | 检查井 | 591828.6445 | 2406812.8031
W475 | 检查井 | 591833.6968 | 2406806.5181
W476 | 检查井 | 591838.2791 | 2406799.6827
W477 | 检查井 | 591843.5977 | 2406803.6968
W478 | 检查井 | 591853.6766 | 2406810.8354
W479 | 检查井 | 591861.6067 | 2406800.5735
W480 | 检查井 | 591868.7699 | 2406791.9102
W481 | 检查井 | 591874.7591 | 2406797.0331
W482 | 检查井 | 591885.1158 | 2406797.6985
W483 | 检查井 | 591894.0969 | 2406794.9306
W484 | 检查井 | 591899.0346 | 2406785.8896
W485 | 检查井 | 591904.42 | 2406776.0053
W486 | 检查井 | 591912.823 | 2406762.6163
W487 | 检查井 | 591935.3791 | 2406742.4174
W488 | 检查井 | 591954.1385 | 2406726.2266
W489 | 检查井 | 591973.0758 | 2406707.1542
W491 | 检查井 | 591945.2788 | 2406674.8956
W492 | 检查井 | 591917.3563 | 2406642.4913
W494 | 检查井 | 591888.6787 | 2406610.2351
W495 | 检查井 | 591856.1069 | 2406573.611
W497 | 检查井 | 591818.6792 | 2406533.6169
W499 | 检查井 | 591780.6114 | 2406478.8159
W501 | 检查井 | 591856.3954 | 2406834.689
W502 | 检查井 | 591843.9024 | 2406824.9916
W503 | 检查井 | 591835.5913 | 2406818.1077
W504 | 检查井 | 591827.7098 | 2406781.3774
W505 | 检查井 | 591844.8253 | 2406790.2045
W506 | 检查井 | 591841.3194 | 2406797.3164
W507 | 检查井 | 591860.4089 | 2406778.6847
W508 | 检查井 | 591864.6815 | 2406809.1112
W509 | 检查井 | 591976.2097 | 2406810.9002
W510 | 检查井 | 591962.3745 | 2406802.0119
W511 | 检查井 | 591946.3606 | 2406798.0279
W512 | 检查井 | 591938.5598 | 2406811.2355
W513 | 检查井 | 591931.4635 | 2406806.7928
W514 | 检查井 | 591919.8425 | 2406802.4501
W515 | 检查井 | 591903.9226 | 2406796.9059
W516 | 检查井 | 591898.0947 | 2406798.3403
W517 | 检查井 | 591967.1973 | 2406823.6655
W518 | 检查井 | 591954.7747 | 2406818.1725
W519 | 检查井 | 591941.2585 | 2406813.0762
W520 | 检查井 | 591914.1131 | 2406854.4324
W521 | 检查井 | 591918.7273 | 2406845.728
W522 | 检查井 | 591925.098 | 2406831.97
W523 | 检查井 | 591925.7195 | 2406829.1714
W524 | 检查井 | 591911.5856 | 2406824.4776
W525 | 检查井 | 591900.8013 | 2406820.3125
W526 | 检查井 | 591950.6389 | 2406839.1177
W527 | 检查井 | 591933.4596 | 2406832.493
W528 | 检查井 | 591908.1269 | 2406858.7603
W529 | 检查井 | 591896.7725 | 2406853.1054
W530 | 检查井 | 591891.3884 | 2406850.4124
W531 | 检查井 | 591889.9051 | 2406793.2476
W532 | 检查井 | 591893.9456 | 2406784.4278
W533 | 检查井 | 591908.3278 | 2406781.4765
W534 | 检查井 | 591900.8591 | 2406774.9258
W535 | 检查井 | 591906.1931 | 2406755.5995
W537 | 检查井 | 591973.4465 | 2406795.7576
W538 | 检查井 | 591983.0007 | 2406788.1661
W539 | 检查井 | 591989.1048 | 2406782.141
W540 | 检查井 | 591997.0955 | 2406785.3964
W541 | 检查井 | 592026.6592 | 2406804.5652
W542 | 检查井 | 592034.7512 | 2406792.7195
W544 | 检查井 | 592042.3748 | 2406773.7297
W545 | 检查井 | 592031.3711 | 2406761.0774
W548 | 检查井 | 591998.455 | 2406736.1669
W549 | 检查井 | 591985.8397 | 2406763.851
W550 | 检查井 | 591984.3765 | 2406765.7451
W551 | 检查井 | 591995.1659 | 2406778.1737
W552 | 检查井 | 591985.378 | 2406803.5908
W553 | 检查井 | 591989.911 | 2406794.1396
W554 | 检查井 | 592037.9483 | 2406817.3008
W555 | 检查井 | 592038.9607 | 2406812.9387
W556 | 检查井 | 592028.0017 | 2406791.3664
W558 | 检查井 | 592043.8635 | 2406775.0126
W559 | 检查井 | 592021.363 | 2406765.789
W561 | 检查井 | 591958.2188 | 2406776.0443
W562 | 检查井 | 591958.4291 | 2406772.7552
W563 | 检查井 | 591967.3975 | 2406763.8551
W564 | 检查井 | 591979.1654 | 2406753.9237
W565 | 检查井 | 591992.3133 | 2406741.344
W567 | 检查井 | 591968.4661 | 2406764.9767
W568 | 检查井 | 591965.4986 | 2406742.597
W569 | 检查井 | 591971.603 | 2406750.6666
W570 | 检查井 | 591992.836 | 2406743.0971
W572 | 检查井 | 591942.8306 | 2406714.7296
W573 | 检查井 | 591938.2656 | 2406709.5291
W574 | 检查井 | 591934.5774 | 2406705.3275
W575 | 检查井 | 591926.4135 | 2406696.0271
W576 | 检查井 | 591910.6973 | 2406678.1232
W577 | 检查井 | 591900.2415 | 2406665.6407
W578 | 检查井 | 591896.7162 | 2406660.9368
W579 | 检查井 | 591938.8183 | 2406711.0527
W580 | 检查井 | 591936.797 | 2406705.563
W581 | 检查井 | 591925.093 | 2406697.1
W582 | 检查井 | 591912.5974 | 2406678.4857
W583 | 检查井 | 591889.3975 | 2406656.7852
W584 | 检查井 | 591891.6677 | 2406655.1412
W585 | 检查井 | 591893.9922 | 2406657.6859
W587 | 检查井 | 591761.3853 | 2406731.7039
W588 | 检查井 | 591776.4521 | 2406737.6503
W589 | 检查井 | 591788.7528 | 2406742.5032
W590 | 检查井 | 591802.069 | 2406747.1814
W591 | 检查井 | 591807.467 | 2406733.0986
W592 | 检查井 | 591810.6121 | 2406724.4186
W593 | 检查井 | 591813.158 | 2406717.387
W594 | 检查井 | 591799.7272 | 2406711.8163
W595 | 检查井 | 591784.741 | 2406705.8429
W596 | 检查井 | 591790.8314 | 2406693.4893
W597 | 检查井 | 591786.7362 | 2406674.9907
W598 | 检查井 | 591778.4789 | 2406658.2171
W599 | 检查井 | 591783.6943 | 2406649.1156
W600 | 检查井 | 591793.5849 | 2406639.8613
W601 | 检查井 | 591801.5291 | 2406632.586
W602 | 检查井 | 591807.9277 | 2406626.9648
W603 | 检查井 | 591820.6391 | 2406615.6303
W604 | 检查井 | 591816.2355 | 2406610.3528
W605 | 检查井 | 591833.9298 | 2406594.2892
W606 | 检查井 | 591849.8603 | 2406580.595
W607 | 检查井 | 591869.858 | 2406747.6897
W608 | 检查井 | 591856.9668 | 2406742.2994
W609 | 检查井 | 591842.2511 | 2406736.7748
W610 | 检查井 | 591828.0411 | 2406731.3397
W611 | 检查井 | 591815.0981 | 2406726.5716
W612 | 检查井 | 591819.5012 | 2406760.7713
W613 | 检查井 | 591822.1912 | 2406754.5454
W614 | 检查井 | 591820.2049 | 2406753.3509
W615 | 检查井 | 591825.4004 | 2406739.5228
W616 | 检查井 | 591743.917 | 2406712.793
W617 | 检查井 | 591753.6925 | 2406717.5479
W618 | 检查井 | 591758.0209 | 2406719.2781
W619 | 检查井 | 591767.8435 | 2406723.0691
W620 | 检查井 | 591776.6886 | 2406726.2977
W621 | 检查井 | 591779.934 | 2406720.7534
W622 | 检查井 | 591782.0973 | 2406713.6217
W623 | 检查井 | 591758.3667 | 2406699.2852
W624 | 检查井 | 591765.8562 | 2406685.3689
W625 | 检查井 | 591770.435 | 2406676.8611
W626 | 检查井 | 591782.7827 | 2406677.7499
W627 | 检查井 | 591792.5687 | 2406643.6703
W628 | 检查井 | 591794.4734 | 2406641.5071
W629 | 检查井 | 591796.7765 | 2406641.0289
W630 | 检查井 | 591805.8904 | 2406631.7193
W631 | 检查井 | 591802.764 | 2406634.187
W632 | 检查井 | 591800.557 | 2406636.4545
W633 | 检查井 | 591773.824 | 2406602.0658
W634 | 检查井 | 591785.9472 | 2406615.9118
W635 | 检查井 | 591809.6469 | 2406628.8358
W636 | 检查井 | 591898.5623 | 2406741.4585
W637 | 检查井 | 591896.1362 | 2406742.5678
W638 | 检查井 | 591890.1677 | 2406735.2473
W639 | 检查井 | 591883.8316 | 2406727.8828
W640 | 检查井 | 591872.9716 | 2406716.2159
W641 | 检查井 | 591867.5938 | 2406710.2371
W642 | 检查井 | 591856.8549 | 2406697.3977
W643 | 检查井 | 591852.5135 | 2406698.6571
W644 | 检查井 | 591845.7689 | 2406692.3247
W645 | 检查井 | 591824.3856 | 2406668.5131
W646 | 检查井 | 591829.1095 | 2406664.1464
W647 | 检查井 | 591837.6976 | 2406656.2076
W648 | 检查井 | 591848.5588 | 2406646.657
W649 | 检查井 | 591837.2785 | 2406633.0233
W650 | 检查井 | 591830.4082 | 2406625.1202
W651 | 检查井 | 591823.1551 | 2406618.1707
W652 | 检查井 | 591891.8637 | 2406734.0873
W653 | 检查井 | 591848.2036 | 2406690.4035
W654 | 检查井 | 591827.376 | 2406668.1196
W655 | 检查井 | 591795.6873 | 2406666.068
W656 | 检查井 | 591800.0562 | 2406666.1409
W657 | 检查井 | 591816.2492 | 2406650.2342
W658 | 检查井 | 591826.5114 | 2406661.3358
W659 | 检查井 | 591822.1894 | 2406662.3539
W660 | 检查井 | 591831.616 | 2406656.7377
W661 | 检查井 | 591837.314 | 2406660.1964
W662 | 检查井 | 591923.0286 | 2406724.9696
W663 | 检查井 | 591910.6141 | 2406710.9163
W664 | 检查井 | 591898.697 | 2406697.4261
W665 | 检查井 | 591891.563 | 2406689.3503
W666 | 检查井 | 591883.8063 | 2406680.5697
W667 | 检查井 | 591880.227 | 2406676.5179
W669 | 检查井 | 591856.7684 | 2406650.6442
W670 | 检查井 | 591851.3942 | 2406644.6302
W671 | 检查井 | 591896.0137 | 2406702.36
W672 | 检查井 | 591881.482 | 2406685.652
W673 | 检查井 | 591820.7629 | 2406619.4177
W674 | 检查井 | 591816.5179 | 2406605.4823
W675 | 检查井 | 591813.5503 | 2406608.4904
W676 | 检查井 | 591811.8191 | 2406609.9144
W677 | 检查井 | 591882.4791 | 2406648.0912
W678 | 检查井 | 591868.4917 | 2406632.5904
W679 | 检查井 | 591862.0482 | 2406625.4498
W680 | 检查井 | 591846.7989 | 2406608.5506
W681 | 检查井 | 591839.0634 | 2406599.9782
W682 | 检查井 | 591841.1767 | 2406598.9389
W683 | 检查井 | 591833.289 | 2406589.609
W685 | 检查井 | 591936.7751 | 2406622.7663
W686 | 检查井 | 591928.6879 | 2406634.1753
W687 | 检查井 | 591922.261 | 2406594.679
W688 | 检查井 | 591921.0215 | 2406589.0802
W689 | 检查井 | 591933.9629 | 2406576.1247
W690 | 检查井 | 591925.1055 | 2406562.8497
W691 | 检查井 | 591908.606 | 2406555.864
W692 | 检查井 | 591888.1975 | 2406542.7829
W693 | 检查井 | 591874.3977 | 2406533.4153
W694 | 检查井 | 591864.7353 | 2406525.16
W695 | 检查井 | 591857.7635 | 2406516.1341
W696 | 检查井 | 591851.1688 | 2406510.5111
W697 | 检查井 | 591846.0219 | 2406507.5619
W698 | 检查井 | 591831.6045 | 2406502.0891
W699 | 检查井 | 591822.7796 | 2406500.5352
W700 | 检查井 | 591811.9269 | 2406511.4335
W701 | 检查井 | 591804.6547 | 2406513.4277
W702 | 检查井 | 591821.4399 | 2406498.9181
W703 | 检查井 | 591824.4054 | 2406498.0305
W704 | 检查井 | 591856.2243 | 2406519.9342
W705 | 检查井 | 591873.2555 | 2406539.1155
W706 | 检查井 | 591895.2325 | 2406552.6531
W707 | 检查井 | 591901.0945 | 2406559.8418
W709 | 检查井 | 591903.7027 | 2406563.0456
W710 | 检查井 | 591909.4176 | 2406569.5396
W711 | 检查井 | 591891.6492 | 2406549.0865
W712 | 检查井 | 591888.1312 | 2406546.0222
W713 | 检查井 | 591863.5219 | 2406528.1142
W715 | 检查井 | 591886.1916 | 2406596.4843
W716 | 检查井 | 591876.8192 | 2406585.5243
W717 | 检查井 | 591869.4113 | 2406577.0608
W718 | 检查井 | 591865.0261 | 2406572.8633
W719 | 检查井 | 591853.5663 | 2406560.0799
W720 | 检查井 | 591836.6925 | 2406540.6549
W721 | 检查井 | 591827.6656 | 2406530.0533
W722 | 检查井 | 591825.8874 | 2406523.7282
W723 | 检查井 | 591825.1117 | 2406522.644
W724 | 检查井 | 591845.7194 | 2406545.0576
W725 | 检查井 | 591841.4308 | 2406540.5437
W726 | 检查井 | 591839.5563 | 2406538.6835
W727 | 检查井 | 591855.901 | 2406558.742
W728 | 检查井 | 591893.3799 | 2406599.5518
W729 | 检查井 | 591891.0431 | 2406596.4497
W730 | 检查井 | 591865.6206 | 2406567.4977
W731 | 检查井 | 591951.3115 | 2406578.4743
W732 | 检查井 | 591942.4271 | 2406571.7857
W733 | 检查井 | 591899.5164 | 2406549.8091
W734 | 检查井 | 591995.8637 | 2406746.2747