## 分部分项工程量清单
分部分项工程量清单与计价表
工程名称：阳江高新区平冈镇旧圩雨污分流工程 | [5 empty] | 第 1 页 共 11 页
序号 | 项目编码 | 项目名称 | 项目特征描述 | 计量 单位 | 工程量 |  | 金额（元）
[7 empty] | 综合单价 | 合价
土石方工程
1 | 040101002001 | 挖沟槽土方 | 1.人工挖沟槽土方 一、二类土 深度在2m内 2.挖掘机挖沟槽、基坑土方 一、二类土 | m3 | 13805.16
2 | 040103001001 | 回填土 | 1.回填土 夯实机夯实 槽、坑 | m3 | 9965.23
3 | 010103001001 | 回填石屑 | 1.回填石屑 | m3 | 1601.80
4 | 040103002001 | 余方弃置 | 1.自卸汽车运土方 运距1km内 实际运距(km):10 2.挖掘机装土 | m3 | 1938.13
【土石方工程】分部小计
管道及附属工程
雨水
5 | 040501001001 | II级钢筋混凝土管 | 1.混凝土管铺设 平接(企口)式(φ600-3000) 人机配合下管管径(mm以内) 1000 | m | 11.00
6 | 040504009001 | 雨水口680*380 | 1.平篦式雨水进水井 单平篦(680×380)井深 1m 合并制作子目 普通预拌混凝土 碎石粒径综合考虑 C15 合并制作子目 湿拌砌筑砂浆 砌筑灰缝≥5mm M10 合并制作子目 湿拌砌筑砂浆 砌筑灰缝≥5mm M15 合并制作子目 湿拌砌筑砂浆 砌筑灰缝≥5mm M20 | 座 | 1.00
7 | 040504002001 | 雨水检查井φ1500 参考图集：20S515,P25~26 | 1.非定型井垫层 混凝土 合并制作子目 普通预拌混凝土 碎石粒径综合考虑 C15 2.砖砌 圆形 合并制作子目 湿拌砌筑砂浆 砌筑灰缝≥5mm M10 3.井底流槽 现浇混凝土 合并制作子目 预拌S6~S8防水混凝土 碎石粒径综合考虑 C30 4.砖墙 抹灰 井内侧 合并制作子目 湿拌抹灰砂浆 一次抹灰厚度≥5mm M20 5.混凝土井盖、井圈制作 井盖 合并制作子目 普通预拌混凝土 碎石粒径综合考虑 C30 6.井盖、井箅安装 检查井 铸铁井盖、座 合并制作子目 湿拌砌筑砂浆 砌筑灰缝≥5mm M20 7.钢筋制作、安装 带肋钢筋 φ12mm 8.钢筋制作、安装 带肋钢筋 φ16mm | 座 | 2.00
本页小计
分部分项工程量清单与计价表
工程名称：阳江高新区平冈镇旧圩雨污分流工程 | [5 empty] | 第 2 页 共 11 页
序号 | 项目编码 | 项目名称 | 项目特征描述 | 计量 单位 | 工程量 |  | 金额（元）
[7 empty] | 综合单价 | 合价
8 | 040504002002 | 雨水检查井1700*1700 参考图集：20S515,P57~58 | 1.非定型井垫层 混凝土 合并制作子目 普通预拌混凝土 碎石粒径综合考虑 C15 2.砖砌 矩形 合并制作子目 湿拌砌筑砂浆 砌筑灰缝≥5mm M7.5 3.井底流槽 现浇混凝土 合并制作子目 普通预拌混凝土 碎石粒径综合考虑 C30 4.砖墙 抹灰 井内侧 合并制作子目 湿拌抹灰砂浆 一次抹灰厚度≥5mm M20 5.混凝土井盖、井圈制作 井盖 合并制作子目 普通预拌混凝土 碎石粒径综合考虑 C30 6.井盖、井箅安装 检查井 铸铁井盖、座 合并制作子目 湿拌砌筑砂浆 砌筑灰缝≥5mm M20 7.钢筋制作、安装 带肋钢筋 φ12mm 8.钢筋制作、安装 带肋钢筋 φ16mm | 座 | 2.00
9 | 040201022001 | 400*400雨水边沟 | 1.垫层 混凝土 合并制作子目 普通预拌混凝土 碎石粒径综合考虑 C15 2.混凝土平基 钢筋混凝土 合并制作子目 预拌S6~S8防水混凝土 碎石粒径综合考虑 C30 3.现浇混凝土渠箱 墙身 合并制作子目 预拌S6~S8防水混凝土 碎石粒径综合考虑 C30 4.井盖、井箅安装 雨水井 铸铁平篦 合并制作子目 湿拌砌筑砂浆 砌筑灰缝≥5mm M10 5.渠道盖板 矩形盖板(每块体积m3) 0.1以内 合并制作子目 湿拌砌筑砂浆 砌筑灰缝≥5mm M10 6.预制 矩形盖板(板厚cm) 10以内 合并制作子目 预拌S6~S8防水混凝土 碎石粒径综合考虑 C30 7.钢筋制作、安装 带肋钢筋 φ8mm 8.钢筋制作、安装 带肋钢筋 φ10mm 9.钢筋制作、安装 带肋钢筋 φ14mm | m | 817.00
本页小计
分部分项工程量清单与计价表
工程名称：阳江高新区平冈镇旧圩雨污分流工程 | [5 empty] | 第 3 页 共 11 页
序号 | 项目编码 | 项目名称 | 项目特征描述 | 计量 单位 | 工程量 |  | 金额（元）
[7 empty] | 综合单价 | 合价
10 | 040201022002 | 600*600雨水边沟 | 1.垫层 混凝土 合并制作子目 普通预拌混凝土 碎石粒径综合考虑 C15 2.混凝土平基 钢筋混凝土 合并制作子目 预拌S6~S8防水混凝土 碎石粒径综合考虑 C30 3.现浇混凝土渠箱 墙身 合并制作子目 预拌S6~S8防水混凝土 碎石粒径综合考虑 C30 4.井盖、井箅安装 雨水井 铸铁平篦 合并制作子目 湿拌砌筑砂浆 砌筑灰缝≥5mm M10 5.渠道盖板 矩形盖板(每块体积m3) 0.1以内 合并制作子目 湿拌砌筑砂浆 砌筑灰缝≥5mm M10 6.预制 矩形盖板(板厚cm) 10以内 合并制作子目 预拌S6~S8防水混凝土 碎石粒径综合考虑 C30 7.钢筋制作、安装 带肋钢筋 φ8mm 8.钢筋制作、安装 带肋钢筋 φ10mm 9.钢筋制作、安装 带肋钢筋 φ14mm | m | 628.00
11 | 040201022003 | 600*800雨水边沟 | 1.垫层 混凝土 合并制作子目 普通预拌混凝土 碎石粒径综合考虑 C15 2.混凝土平基 钢筋混凝土 合并制作子目 预拌S6~S8防水混凝土 碎石粒径综合考虑 C30 3.现浇混凝土渠箱 墙身 合并制作子目 预拌S6~S8防水混凝土 碎石粒径综合考虑 C30 4.井盖、井箅安装 雨水井 铸铁平篦 合并制作子目 湿拌砌筑砂浆 砌筑灰缝≥5mm M10 5.渠道盖板 矩形盖板(每块体积m3) 0.1以内 合并制作子目 湿拌砌筑砂浆 砌筑灰缝≥5mm M10 6.预制 矩形盖板(板厚cm) 10以内 合并制作子目 预拌S6~S8防水混凝土 碎石粒径综合考虑 C30 7.钢筋制作、安装 带肋钢筋 φ8mm 8.钢筋制作、安装 带肋钢筋 φ10mm 9.钢筋制作、安装 带肋钢筋 φ14mm | m | 247.00
本页小计
分部分项工程量清单与计价表
工程名称：阳江高新区平冈镇旧圩雨污分流工程 | [5 empty] | 第 4 页 共 11 页
序号 | 项目编码 | 项目名称 | 项目特征描述 | 计量 单位 | 工程量 |  | 金额（元）
[7 empty] | 综合单价 | 合价
【雨水】分部小计
污水
12 | 040501004001 | PVC-U排水管DN100(住户污水出户管，结算以实际为准) | 1.给排水管道 室外塑料排水管(粘接) 公称外径(mm以内) 110 | m | 3000.00
13 | 040501004006 | PVC-U排水管DN150（住户污水接驳管，结算以实际为准） | 1.给排水管道 室外塑料排水管(粘接) 公称外径(mm以内) 160 | m | 1500.00
14 | 040501004002 | PVC-U排水管DN150（接井管） | 1.给排水管道 室外塑料排水管(粘接) 公称外径(mm以内) 160 | m | 422.70
15 | 040501004003 | PVC-U排水管DN200 | 1.给排水管道 室外塑料排水管(粘接) 公称外径(mm以内) 200 | m | 2149.69
16 | 040501004004 | HDPE中空壁缠绕结构排水管DN300 | 1.中空壁缠绕结构管安装(电热熔带接口) 管径(mm以内) 300 | m | 4096.35
17 | 040501004005 | HDPE中空壁缠绕结构排水管DN400 | 1.中空壁缠绕结构管安装(电热熔带接口) 管径(mm以内) 300 | m | 121.29
18 | 040501008001 | PE100级聚乙烯管DN400 PN1.0MPa | 1.钻导向孔 DN≤600mm 2.扩孔(mm以内) DN500 3.回拖布管(mm以内) DN500 | m | 674.90
19 | 040501008002 | PE100级聚乙烯管DN300 PN1.0MPa | 1.钻导向孔 DN≤300mm 2.扩孔(mm以内) DN300 3.回拖布管(mm以内) DN300 | m | 123.01
20 | 040504002003 | 污水检查井φ1000(2M) | 1.非定型井垫层 混凝土 合并制作子目 预拌S6~S8防水混凝土 碎石粒径综合考虑 C30 2.沉井底板 合并制作子目 预拌S6~S8防水混凝土 碎石粒径综合考虑 C30 3.现浇钢筋混凝土池 池壁(隔墙) 圆、弧形(厚度) 20cm以内 合并制作子目 预拌S6~S8防水混凝土 碎石粒径综合考虑 C30 4.井底流槽 现浇混凝土 合并制作子目 预拌S6~S8防水混凝土 碎石粒径综合考虑 C30 5.混凝土井盖、井圈制作 井盖 合并制作子目 预拌S6~S8防水混凝土 碎石粒径综合考虑 C30 6.钢筋制作、安装 带肋钢筋 φ12mm 7.钢筋制作、安装 带肋钢筋 φ14mm 8.防坠网 | 座 | 268.00
本页小计
分部分项工程量清单与计价表
工程名称：阳江高新区平冈镇旧圩雨污分流工程 | [5 empty] | 第 5 页 共 11 页
序号 | 项目编码 | 项目名称 | 项目特征描述 | 计量 单位 | 工程量 |  | 金额（元）
[7 empty] | 综合单价 | 合价
21 | 040504002004 | 污水检查井φ1000(3M) | 1.非定型井垫层 混凝土 合并制作子目 预拌S6~S8防水混凝土 碎石粒径综合考虑 C30 2.沉井底板 合并制作子目 预拌S6~S8防水混凝土 碎石粒径综合考虑 C30 3.现浇钢筋混凝土池 池壁(隔墙) 圆、弧形(厚度) 20cm以内 合并制作子目 预拌S6~S8防水混凝土 碎石粒径综合考虑 C30 4.井底流槽 现浇混凝土 合并制作子目 预拌S6~S8防水混凝土 碎石粒径综合考虑 C30 5.混凝土井盖、井圈制作 井盖 合并制作子目 预拌S6~S8防水混凝土 碎石粒径综合考虑 C30 6.钢筋制作、安装 带肋钢筋 φ12mm 7.钢筋制作、安装 带肋钢筋 φ14mm 8.防坠网 | 座 | 62.00
22 | 040504002005 | 污水检查井φ1000(4M) | 1.非定型井垫层 混凝土 合并制作子目 预拌S6~S8防水混凝土 碎石粒径综合考虑 C30 2.沉井底板 合并制作子目 预拌S6~S8防水混凝土 碎石粒径综合考虑 C30 3.现浇钢筋混凝土池 池壁(隔墙) 圆、弧形(厚度) 20cm以内 合并制作子目 预拌S6~S8防水混凝土 碎石粒径综合考虑 C30 4.井底流槽 现浇混凝土 合并制作子目 预拌S6~S8防水混凝土 碎石粒径综合考虑 C30 5.混凝土井盖、井圈制作 井盖 合并制作子目 预拌S6~S8防水混凝土 碎石粒径综合考虑 C30 6.钢筋制作、安装 带肋钢筋 φ12mm 7.钢筋制作、安装 带肋钢筋 φ14mm 8.防坠网 | 座 | 21.00
本页小计
分部分项工程量清单与计价表
工程名称：阳江高新区平冈镇旧圩雨污分流工程 | [5 empty] | 第 6 页 共 11 页
序号 | 项目编码 | 项目名称 | 项目特征描述 | 计量 单位 | 工程量 |  | 金额（元）
[7 empty] | 综合单价 | 合价
23 | 040504002006 | 污水检查井φ1000(5M) | 1.非定型井垫层 混凝土 合并制作子目 预拌S6~S8防水混凝土 碎石粒径综合考虑 C30 2.沉井底板 合并制作子目 预拌S6~S8防水混凝土 碎石粒径综合考虑 C30 3.现浇钢筋混凝土池 池壁(隔墙) 圆、弧形(厚度) 20cm以内 合并制作子目 预拌S6~S8防水混凝土 碎石粒径综合考虑 C30 4.井底流槽 现浇混凝土 合并制作子目 预拌S6~S8防水混凝土 碎石粒径综合考虑 C30 5.混凝土井盖、井圈制作 井盖 合并制作子目 预拌S6~S8防水混凝土 碎石粒径综合考虑 C30 6.钢筋制作、安装 带肋钢筋 φ12mm 7.钢筋制作、安装 带肋钢筋 φ14mm 8.防坠网 | 座 | 3.00
24 | 040504002008 | 小方井500*500(1M) | 1.非定型井垫层 混凝土 合并制作子目 普通预拌混凝土 碎石粒径综合考虑 C25 2.砖砌 矩形 合并制作子目 湿拌砌筑砂浆 砌筑灰缝≥5mm M10 3.砖墙 抹灰 井内侧 井外壁需要抹灰 人工*0.8 合并制作子目 湿拌抹灰砂浆 一次抹灰厚度≥5mm M10 4.井盖、井箅安装 检查井 混凝土井盖、座 合并制作子目 湿拌砌筑砂浆 砌筑灰缝≥5mm M20 5.混凝土井盖、井圈制作 井盖 合并制作子目 普通预拌混凝土 碎石粒径综合考虑 C30 | 座 | 157.00
本页小计
分部分项工程量清单与计价表
工程名称：阳江高新区平冈镇旧圩雨污分流工程 | [5 empty] | 第 7 页 共 11 页
序号 | 项目编码 | 项目名称 | 项目特征描述 | 计量 单位 | 工程量 |  | 金额（元）
[7 empty] | 综合单价 | 合价
25 | 040504002009 | 小方井500*500(2M) | 1.非定型井垫层 混凝土 合并制作子目 普通预拌混凝土 碎石粒径综合考虑 C25 2.砖砌 矩形 合并制作子目 湿拌砌筑砂浆 砌筑灰缝≥5mm M10 3.砖墙 抹灰 井内侧 井外壁需要抹灰 人工*0.8 合并制作子目 湿拌抹灰砂浆 一次抹灰厚度≥5mm M10 4.井盖、井箅安装 检查井 混凝土井盖、座 合并制作子目 湿拌砌筑砂浆 砌筑灰缝≥5mm M20 5.混凝土井盖、井圈制作 井盖 合并制作子目 普通预拌混凝土 碎石粒径综合考虑 C30 | 座 | 106.00
【污水】分部小计
支护工程
26 | 010202006001 | 打拔6M钢板桩（Ⅲ型） | 1.陆上打拉森钢板桩 6m内 2.拔拉森钢板桩 3.钢板桩支撑安、拆 宽度4m内 | t | 737.17
27 | 010202006002 | 打拔9M钢板桩（Ⅲ型） | 1.陆上打拉森钢板桩 9m内 2.拔拉森钢板桩 3.钢板桩支撑安、拆 宽度4m内 | t | 250.07
28 | 010202005001 | 打拔型钢桩H=4M | 1.打拔槽型钢板桩 打桩 2.打拔槽型钢板桩 拔桩 | t | 755.34
29 | 010202005002 | 打拔型钢桩H=5M | 1.打拔槽型钢板桩 打桩 2.打拔槽型钢板桩 拔桩 | t | 756.99
30 | 040302008001 | 支密板挡土板 双面 | 1.支密板挡土板 双面 | m2 | 11452.52
【支护工程】分部小计
路面破除及修复
人行道破除及修复
31 | 040204001001 | 人行道整形碾压 | 1.人行道整形碾压 | m2 | 259.29
32 | 041001002001 | 拆除人行道砖 | 2.挖掘机挖装松散石方 3.自卸汽车运石方 运距1km 实际运距(km):10 | m2 | 259.29
33 | 041001002002 | 拆除15cm水泥混凝土基层 | 1.液压岩石破碎机破碎混凝土类面层 普通混凝土面层 厚15cm内 液压岩石破碎机破碎沥青混凝土面层、稳定基层 单价*0.75 2.挖掘机挖装松散石方 3.自卸汽车运石方 运距1km 实际运距(km):10 | m2 | 259.29
本页小计
分部分项工程量清单与计价表
工程名称：阳江高新区平冈镇旧圩雨污分流工程 | [5 empty] | 第 8 页 共 11 页
序号 | 项目编码 | 项目名称 | 项目特征描述 | 计量 单位 | 工程量 |  | 金额（元）
[7 empty] | 综合单价 | 合价
34 | 040204002001 | 15cm厚C20水泥混凝土基层（弯拉强度2.0MPa） | 1.人行道垫层 混凝土 厚度 15cm 合并制作子目 普通预拌混凝土 碎石粒径综合考虑 C20 | m2 | 259.29
35 | 040203008001 | 6cm厚透水砖 | 1.人行道砖 砂浆垫层(结合层) 厚度3cm 合并制作子目 湿拌砌筑砂浆 砌筑灰缝≥5mm M15 | m2 | 259.29
【人行道破除及修复】分部小计
小区沥青道路破除及修复
36 | 041001001002 | 拆除5cm沥青混凝土 | 1.液压岩石破碎机破碎混凝土类面层 普通混凝土面层 厚15cm内 液压岩石破碎机破碎沥青混凝土面层、稳定基层 单价*0.75 2.挖掘机装土 3.自卸汽车运土方 运距1km内 实际运距(km):10 | m2 | 3934.43
37 | 041001001009 | 拆除20cm混凝土面层 | 1.液压岩石破碎机破碎混凝土类面层 普通混凝土面层 厚15cm内 实际厚度(cm):20 2.挖掘机挖装松散石方 3.自卸汽车运石方 运距1km 实际运距(km):10 | m2 | 3934.43
38 | 041001001010 | 拆除20cm水泥稳定级配碎石基层 | 1.液压岩石破碎机破碎混凝土类面层 普通混凝土面层 厚15cm内 实际厚度(cm):20 液压岩石破碎机破碎沥青混凝土面层、稳定基层 单价*0.75 2.挖掘机挖装松散石方 3.自卸汽车运石方 运距1km 实际运距(km):10 | m2 | 3934.43
39 | 040202001001 | 路床(槽)整形 | 1.路床碾压检验 | m2 | 3934.43
40 | 040202003001 | 20cm厚5%水泥稳定级配碎石 | 1.路拌铺筑水泥石屑混合料 水泥含量 6% 厚度 15cm 实际厚度(cm):20 换为【碎石】 | m2 | 3934.43
41 | 040203007001 | 20cmC35水泥混凝土（弯拉强度4.5MPa） | 1.水泥混凝土路面 厚度 20cm 合并制作子目 普通预拌混凝土 碎石粒径综合考虑 C35 2.水泥混凝土路面养生 水养生 | m2 | 3934.43
42 | 040201021002 | 满铺土工格栅 | 1.铺装玻璃纤维格栅 | m2 | 3934.43
43 | 040203006001 | 改性乳化沥青粘层 0.3~0.6L/m2 | 1.喷洒乳化沥青 喷油量(1kg/m2) | m2 | 3934.43
44 | 040203006002 | 5cm厚 细粒式改性沥青混凝土AC-13C | 1.机械摊铺沥青混凝土路面 细粒式 合并制作子目 普通预拌混凝土 细粒式改性沥青混凝土AC-13C | m2 | 3934.43
【小区沥青道路破除及修复】分部小计
本页小计
分部分项工程量清单与计价表
工程名称：阳江高新区平冈镇旧圩雨污分流工程 | [5 empty] | 第 9 页 共 11 页
序号 | 项目编码 | 项目名称 | 项目特征描述 | 计量 单位 | 工程量 |  | 金额（元）
[7 empty] | 综合单价 | 合价
巷道混凝土道路破除及修复
45 | 041001001004 | 拆除15cm水泥混凝土面层 | 1.液压岩石破碎机破碎混凝土类面层 普通混凝土面层 厚15cm内  2.挖掘机挖装松散石方 3.自卸汽车运石方 运距1km 实际运距(km):10 | m2 | 10496.26
46 | 041001001011 | 拆除15cm碎石基层 | 1.液压岩石破碎机破碎混凝土类面层 普通混凝土面层 厚15cm内 液压岩石破碎机破碎沥青混凝土面层、稳定基层 单价*0.75 2.挖掘机挖装松散石方 3.自卸汽车运石方 运距1km 实际运距(km):10 | m2 | 10496.26
47 | 040202001002 | 路床(槽)整形 | 1.路床碾压检验 | m2 | 10496.26
48 | 040202003002 | 15cm厚级配碎石基层 | 1.人机配合铺装 级配碎石底基层 厚度 15cm | m2 | 10496.26
49 | 040203007002 | 15cm厚C30水泥混凝土（弯拉强度4.0MPa） | 1.水泥混凝土路面 厚度 20cm 合并制作子目 普通预拌混凝土 碎石粒径综合考虑 C30 2.水泥混凝土路面养生 水养生 | m2 | 10496.26
【巷道混凝土道路破除及修复】分部小计
村道混凝土道路破除及修复
50 | 041001001012 | 拆除20cm水泥混凝土面层 | 1.液压岩石破碎机破碎混凝土类面层 普通混凝土面层 厚15cm内 实际厚度(cm):20 2.挖掘机挖装松散石方 3.自卸汽车运石方 运距1km 实际运距(km):10 | m2 | 1302.81
51 | 041001001013 | 拆除15cm碎石基层 | 1.液压岩石破碎机破碎混凝土类面层 普通混凝土面层 厚15cm内 液压岩石破碎机破碎沥青混凝土面层、稳定基层 单价*0.75 2.挖掘机挖装松散石方 3.自卸汽车运石方 运距1km 实际运距(km):10 | m2 | 1302.81
52 | 040202001003 | 路床(槽)整形 | 1.路床碾压检验 | m2 | 1302.81
53 | 040202003006 | 15cm厚级配碎石基层 | 1.人机配合铺装 级配碎石底基层 厚度 15cm | m2 | 1302.81
54 | 040203007005 | 20cm厚C35水泥混凝土（弯拉强度4.5MPa） | 1.水泥混凝土路面 厚度 20cm 合并制作子目 普通预拌混凝土 碎石粒径综合考虑 C35 2.水泥混凝土路面养生 水养生 | m2 | 1302.81
【村道混凝土道路破除及修复】分部小计
本页小计
分部分项工程量清单与计价表
工程名称：阳江高新区平冈镇旧圩雨污分流工程 | [5 empty] | 第 10 页 共 11 页
序号 | 项目编码 | 项目名称 | 项目特征描述 | 计量 单位 | 工程量 |  | 金额（元）
[7 empty] | 综合单价 | 合价
市政沥青道路破除及修复
55 | 041001001014 | 拆除4cm沥青混凝土 | 1.液压岩石破碎机破碎混凝土类面层 普通混凝土面层 厚15cm内 液压岩石破碎机破碎沥青混凝土面层、稳定基层 单价*0.75 2.挖掘机装土 3.自卸汽车运土方 运距1km内 实际运距(km):10 | m2 | 133.70
56 | 041001001015 | 拆除6cm沥青混凝土 | 1.液压岩石破碎机破碎混凝土类面层 普通混凝土面层 厚15cm内 液压岩石破碎机破碎沥青混凝土面层、稳定基层 单价*0.75 2.挖掘机装土 3.自卸汽车运土方 运距1km内 实际运距(km):10 | m2 | 133.70
57 | 041001001016 | 拆除22cm混凝土面层 | 1.液压岩石破碎机破碎混凝土类面层 普通混凝土面层 厚15cm内 实际厚度(cm):22 2.挖掘机挖装松散石方 3.自卸汽车运石方 运距1km 实际运距(km):10 | m2 | 133.70
58 | 041001001017 | 拆除20cm碎石基层 | 1.液压岩石破碎机破碎混凝土类面层 普通混凝土面层 厚15cm内 实际厚度(cm):20 液压岩石破碎机破碎沥青混凝土面层、稳定基层 单价*0.75 2.挖掘机挖装松散石方 3.自卸汽车运石方 运距1km 实际运距(km):10 | m2 | 133.70
59 | 040202001004 | 路床(槽)整形 | 1.路床碾压检验 | m2 | 133.70
60 | 040202003004 | 20cm厚C20水泥混凝土基层（弯拉强度2.0MPa） | 1.水泥混凝土路面 厚度 20cm 合并制作子目 普通预拌混凝土 碎石粒径综合考虑 C20 | m2 | 133.70
61 | 040203007004 | 22cm厚C35水泥混凝土（弯拉强度4.5MPa） | 1.水泥混凝土路面 厚度 20cm 实际厚度(cm):22 合并制作子目 普通预拌混凝土 碎石粒径综合考虑 C35 2.水泥混凝土路面养生 水养生 | m2 | 133.70
62 | 040201021003 | 满铺土工格栅 | 1.铺装玻璃纤维格栅 | m2 | 133.7
63 | 040203006008 | 改性乳化沥青粘层 0.3~0.6L/m2 | 1.喷洒乳化沥青 喷油量(0.3~0.6L/m2) | m2 | 133.70
64 | 040203006005 | 6cm厚 中粒式改性沥青混凝土AC-16C | 1.机械摊铺沥青混凝土路面 中粒式 合并制作子目 普通预拌混凝土 中粒式改性沥青混凝土AC-16C | m2 | 133.70
本页小计
分部分项工程量清单与计价表
工程名称：阳江高新区平冈镇旧圩雨污分流工程 | [5 empty] | 第 11 页 共 11 页
序号 | 项目编码 | 项目名称 | 项目特征描述 | 计量 单位 | 工程量 |  | 金额（元）
[7 empty] | 综合单价 | 合价
65 | 040203006006 | 改性乳化沥青粘层 0.3~0.6L/m2 | 1.喷洒乳化沥青 喷油量(0.3~0.6L/m2) | m2 | 133.70
66 | 040203006009 | 4cm厚 细粒式改性沥青混凝土AC-13C | 1.机械摊铺沥青混凝土路面 细粒式 合并制作子目 普通预拌混凝土 细粒式改性沥青混凝土AC-13C | m2 | 133.70
67 | 040901001004 | 植筋14 | 1.水泥混凝土路面钢筋 构造筋 | t | 0.20
68 | 040901008004 | 植筋钻孔 | 1.钢筋植筋增加费 直径(mm) 14 | 个 | 238
69 | 040901001005 | Φ28传力杆 | 1.水泥混凝土路面钢筋 构造筋 | t | 0.17
70 | 040901001006 | 传力杆套筒 | 1.道路传力杆套筒 | 支 | 90
【市政沥青道路破除及修复】分部小计
本页小计
合 计

## 措施项目工程量清单
措施项目清单与计价表（二）
工程名称：阳江高新区平冈镇旧圩雨污分流工程 |  |  |  |  | 第 1 页 共 1 页
序号 | 编码 | 项目名称 | 项目特征 | 计量 单位 |  | 工程数量 | 金额（元）
[7 empty] | 综合单价 | 合价
1 | 2 | 措施其他项目
1.1 | 041102001001 | 垫层模板 | 1.混凝土基础垫层 木模 合并制作子目 湿拌抹灰砂浆 一次抹灰厚度≥5mm M20 | m2 |  | 460.95
1.2 | 041102001002 | 雨水沟平基模板 | 1.管、渠道及其他 管、渠道平基 钢模 合并制作子目 湿拌抹灰砂浆 一次抹灰厚度≥5mm M20 | m2 |  | 699.4
1.3 | 041102001003 | 雨水沟墙身模板 | 1.渠箱模板 墙身 | m2 |  | 1845.6
1.4 | 041102001004 | 盖板模板 | 1.预制混凝土模板制作、安装 矩形板 | m2 |  | 332.79
1.5 | 041102001005 | 检查井井身模板 | 1.构筑物及池类 圆形池壁 木模 | m2 |  | 2577.94
小 计
本页小计
合 计
注：本表使用于以综合单价形式计价的措施项目