## 表-04 单位工程招标控制价汇总表
单位工程招标控制价汇总表
工程名称：总图工程 |  |  | 标段： | 第 2 页 共 127 页
序号 | 汇总内容 | 金额:(元) |  |  | 其中：暂估价(元)
1 | 分部分项合计
2 | 措施合计
2.1 | 绿色施工安全防护措施费 | 102833.24
2.2 | 其他措施费
3 | 其他项目 |  |  |  | －
3.1 | 暂列金额 | 222207.63
3.2 | 暂估价
3.3 | 计日工
3.4 | 总承包服务费
3.5 | 预算包干费
3.6 | 工程优质费
3.7 | 概算幅度差
3.8 | 索赔费用
3.9 | 现场签证费用
3.10 | 其他费用
4 | 税前工程造价
5 | 增值税销项税额 |  |  |  | －
6 | 总造价
招标控制价合计=1+2+3+5 |  |  |  |  | 0.00
注：本表适用于单位工程招标控制价或投标报价的汇总，如无单位工程划分，单项工程也使用本表汇总
表—04

## 表-08 分部分项工程和单价措施项目清单与计价表
分部分项工程和单价措施项目清单与计价表
工程名称：总图工程 |  |  |  | 标段： |  |  |  | 第 3 页 共 127 页
序号 | 项目编码 | 项目名称 | 项目特征描述 |  | 计量单位 | 工程量 | 金额（元）
[7 empty] | 综合单价 |  | 综合合价 | 其中
暂估价
整个项目
1 | 010101001001 | 平整场地 | 2.机械平整场地 |  | m2 | 23191.9
2 | 粤050101016001 | 迁移 | 1.起挖灌木(冠径cm) 40以内 2.汽车运灌木(冠径cm) 40以内 运5km内 3.栽植灌木(冠径cm) 40以内 4.单株、单丛植物保养 灌木保养 机械灌溉 冠径(φcm) 80以内 |  | 株 | 1500
3 | 粤050101016002 | 迁移 | 1.截干起挖乔木(胸径cm) 10以内 2.汽车运乔木(胸径cm) 10以内 运5km内 3.栽植乔木(胸径cm) 10以内 4.单株、单丛植物保养 乔木保养 机械灌溉 胸径(φcm) 12以内 5.篙竹四脚桩支撑 竹长3m内 |  | 株 | 250
4 | 040202001001 | 路床(槽)整形 | 1.原土打夯 机械夯实 夯实机夯实 |  | m2 | 2190.4
5 | 040202011001 | 碎石 | 1.人机配合铺装 级配碎石底基层 厚度 15cm 实际厚度(cm):10 |  | m2 | 2190.4
6 | 040203007001 | 水泥混凝土 | 1.混凝土强度等级:C30 2.厚度:10cm 3.沥青缩缝 4.部位：巡检通道 |  | m2 | 2190.4
7 | 040202011002 | 碎石 | 1.石料规格:30~60 2.厚度:100mm |  | m2 | 34555.5
8 | 010501003001 | 独立基础 | 1.混凝土种类:现浇 2.混凝土强度等级:C25 |  | m3 | 488.25
9 | 010101004001 | 挖基坑土方 | 1.挖掘机挖沟槽、基坑土方 一、二类土 |  | m3 | 1249.92
10 | 010103001001 | 回填方 | 1.回填土 夯实机夯实 槽、坑 |  | m3 | 761.67
11 | 粤050401008001 | 钢丝围栏 | 1.名称：新建不锈钢围栏 2.做法：参考图集15J001，第101页 3.位置：北片区 |  | m | 565
本页小计
注：为计取规费等的使用，可在表中增设其中：“定额人工费”。
表—08
分部分项工程和单价措施项目清单与计价表
工程名称：总图工程 |  |  |  | 标段： |  |  |  | 第 4 页 共 127 页
序号 | 项目编码 | 项目名称 | 项目特征描述 |  | 计量单位 | 工程量 | 金额（元）
[7 empty] | 综合单价 |  | 综合合价 | 其中
暂估价
12 | 粤050401008002 | 钢丝围栏 | 1.名称：新建镀锌钢丝围栏 2.做法：参考图集15J001，第101页 3.位置：南片区 |  | m | 3536.4
13 | 010804004001 | 防护铁丝门 | 1.名称：围栏热镀锌门 2.做法：参考图集15J001，第8页SPMG-1521 3.位置：南片区 |  | m2 | 129
措施项目
14 | 041102001001 | 垫层模板 | 1.项目名称：垫层模板 |  | m2 | 384.04
本页小计
合 计
注：为计取规费等的使用，可在表中增设其中：“定额人工费”。
表—08

## 表-11 总价措施项目清单与计价表
总价措施项目清单与计价表
工程名称：总图工程 | [5 empty] | 标段： |  | 第 5 页 共 127 页
序号 | 项目编码 | 项目名称 | 计算基础 | 费率 (%) | 金额 (元) |  | 调整 费率(%) |  | 调整后 金额(元) | 备注
1 | LSSGCSF00001 | 绿色施工安全防护措施费 | 分部分项人工费+分部分项机具费
2 | WMGDZJF00001 | 文明工地增加费 | 分部分项人工费+分部分项机具费 | 0 | [5 empty] | 以分部分项的人工费与施工机具费之和为计算基础，市级文明工地为1.20%；省级文明工地为2.10%
3 | 011707002001 | 夜间施工增加费 |  | 20 | [5 empty] | 以夜间施工项目人工费的20%计算
4 | GGCSF0000001 | 赶工措施费 | 分部分项人工费+分部分项机具费 | 0 | [5 empty] | 赶工措施费=（1-δ）*分部分项的（人工费+施工机具费）*0.3 （0.8≤δ＜1 式中：δ=合同工期/定额工期）
5 | QTFY00000001 | 其他费用 | [7 empty] | 按经批准的专项施工组织方案计算
合 计
编制人（造价人员）： | [5 empty] | 复核人（造价工程师）：
表-11

## 表-12 其他项目清单与计价汇总表
其他项目清单与计价汇总表
工程名称：总图工程 |  |  | 标段： |  | 第 6 页 共 127 页
序号 | 项目名称 | 金额（元） |  | 结算金额（元） |  | 备注
1 | 暂列金额 | 222207.63 |  |  |  | 明细详见表-12-1
2 | 暂估价
2.1 | 材料暂估价 | — |  |  |  | 明细详见表-12-2
2.2 | 专业工程暂估价 |  |  |  |  | 明细详见表-12-3
3 | 计日工 |  |  |  |  | 明细详见表-12-4
4 | 总承包服务费 |  |  |  |  | 明细详见表-12-5
5 | 预算包干费
6 | 工程优质费
7 | 概算幅度差
8 | 现场签证费用
9 | 索赔费用
10 | 其他费用
| 合 计 |  |  |  |  | —
注：材料（工程设备）暂估单价进入清单项目综合单价，此处不汇总。
表—12

## 表-12-1 暂列金额表
暂列金额明细表
工程名称：总图工程 |  |  | 标段： |  | 第 7 页 共 127 页
序号 | 名称 | 计量单位 |  | 暂定金额（元） |  | 备注
1 | 暂列金额 |  |  | 222207.63 |  | 按分部分项工程费的10%
合 计 |  |  |  | 222207.63 |  | —
注：此表由招标人填写，如不能详列，也可只列暂列金额总额，投标人应将上述暂列金额计入投标总价中。
表—12—1

## 表-13 规费、税金项目清单与计价表
规费、税金项目清单与计价表
工程名称：总图工程 |  |  | 标段： |  |  | 第 8 页 共 127 页
序号 | 项目名称 | 计算基础 |  | 计算基数 | 计算费率 (%) |  | 金额(元)
1 | 增值税销项税额 | 分部分项合计+措施合计+其他项目 |  |  | 9
合 计
编制人（造价人员）： |  |  | 复核人（造价工程师）：
表—13