## 表-04 单位工程招标控制价汇总表
单位工程招标控制价汇总表
工程名称：园区公共管廊提质改造项目-储运部分（管道）、给排水（消防） |  |  | 标段： | 第 34 页 共 127 页
序号 | 汇总内容 | 金额:(元) |  |  | 其中：暂估价(元)
1 | 分部分项合计
1.1 | 给排水部分--6.W.1111.3CG-2/料表
1.2 | 消防
2 | 措施合计
2.1 | 绿色施工安全防护措施费 | 1061441.61
2.2 | 其他措施费
3 | 其他项目 |  |  |  | －
3.1 | 暂列金额 | 359022.29
3.2 | 暂估价 | 3655000.00
3.3 | 计日工
3.4 | 总承包服务费
3.5 | 预算包干费
3.6 | 工程优质费
3.7 | 概算幅度差
3.8 | 索赔费用
3.9 | 现场签证费用
3.10 | 其他费用
4 | 税前工程造价
5 | 增值税销项税额 |  |  |  | －
6 | 总造价
招标控制价合计=1+2+3+5 |  |  |  |  | 0.00
注：本表适用于单位工程招标控制价或投标报价的汇总，如无单位工程划分，单项工程也使用本表汇总
表—04

## 表-08 分部分项工程和单价措施项目清单与计价表
分部分项工程和单价措施项目清单与计价表
工程名称：园区公共管廊提质改造项目-储运部分（管道）、给排水（消防） |  |  |  | 标段： |  |  |  | 第 35 页 共 127 页
序号 | 项目编码 | 项目名称 | 项目特征描述 |  | 计量单位 | 工程量 | 金额（元）
[7 empty] | 综合单价 |  | 综合合价 | 其中
暂估价
给排水部分--6.W.1111.3CG-2/料表
钢管
1 | 030801001001 | 低压碳钢管 | 1.名称:碳钢无缝钢管 2.材质:20# GB/T8163 3.规格:DN350×8 4.连接形式:焊接 5.压力试验、系统吹扫及冲洗的设计要求:详见图纸及规范 6.安装区域:详见图纸 7.其它:其它工作内容详见图纸及规范 |  | m | 300
2 | 030801001002 | 低压碳钢管 | 1.名称:碳钢无缝钢管 2.材质:20# GB/T8163 3.规格:DN250×7.09 4.连接形式:焊接 5.压力试验、系统吹扫及冲洗的设计要求:详见图纸及规范 6.安装区域:详见图纸 7.其它:其它工作内容详见图纸及规范 |  | m | 700
3 | 030801001003 | 低压碳钢管 | 1.名称:碳钢无缝钢管 2.材质:20# GB/T8163 3.规格:DN150×5.56 4.连接形式:焊接 5.压力试验、系统吹扫及冲洗的设计要求:详见图纸及规范 6.安装区域:详见图纸 7.其它:其它工作内容详见图纸及规范 |  | m | 20
4 | 030801001004 | 低压碳钢管 | 1.名称:碳钢无缝钢管 2.材质:20# GB/T8163 3.规格:DN100×6.02 4.连接形式:焊接 5.压力试验、系统吹扫及冲洗的设计要求:详见图纸及规范 6.安装区域:详见图纸 7.其它:其它工作内容详见图纸及规范 |  | m | 96
本页小计
注：为计取规费等的使用，可在表中增设其中：“定额人工费”。
表—08
分部分项工程和单价措施项目清单与计价表
工程名称：园区公共管廊提质改造项目-储运部分（管道）、给排水（消防） |  |  |  | 标段： |  |  |  | 第 36 页 共 127 页
序号 | 项目编码 | 项目名称 | 项目特征描述 |  | 计量单位 | 工程量 | 金额（元）
[7 empty] | 综合单价 |  | 综合合价 | 其中
暂估价
5 | 030801001005 | 低压碳钢管 | 1.名称:碳钢无缝钢管 2.材质:20# GB/T8163 3.规格:DN80×4.5 4.连接形式:焊接 5.压力试验、系统吹扫及冲洗的设计要求:详见图纸及规范 6.安装区域:详见图纸 7.其它:其它工作内容详见图纸及规范 |  | m | 81
6 | 030801001006 | 低压碳钢管 | 1.名称:碳钢无缝钢管 2.材质:20# GB/T8163 3.规格:DN65×4 4.连接形式:焊接 5.压力试验、系统吹扫及冲洗的设计要求:详见图纸及规范 6.安装区域:详见图纸 7.其它:其它工作内容详见图纸及规范 |  | m | 22
7 | 030801001007 | 低压碳钢管 | 1.名称:碳钢无缝钢管 2.材质:20# GB/T8163 3.规格:DN50×5.54 4.连接形式:焊接 5.压力试验、系统吹扫及冲洗的设计要求:详见图纸及规范 6.安装区域:详见图纸 7.其它:其它工作内容详见图纸及规范 |  | m | 1362
8 | 030801001008 | 低压碳钢管 | 1.名称:碳钢无缝钢管 2.材质:20# GB/T8163 3.规格:DN40×5.08 4.连接形式:焊接 5.压力试验、系统吹扫及冲洗的设计要求:详见图纸及规范 6.安装区域:详见图纸 7.其它:其它工作内容详见图纸及规范 |  | m | 36
本页小计
注：为计取规费等的使用，可在表中增设其中：“定额人工费”。
表—08
分部分项工程和单价措施项目清单与计价表
工程名称：园区公共管廊提质改造项目-储运部分（管道）、给排水（消防） |  |  |  | 标段： |  |  |  | 第 37 页 共 127 页
序号 | 项目编码 | 项目名称 | 项目特征描述 |  | 计量单位 | 工程量 | 金额（元）
[7 empty] | 综合单价 |  | 综合合价 | 其中
暂估价
9 | 030801001009 | 低压碳钢管 | 1.名称:碳钢无缝钢管 2.材质:20# GB/T8163 3.规格:DN25×4.55 4.连接形式:焊接 5.压力试验、系统吹扫及冲洗的设计要求:详见图纸及规范 6.安装区域:详见图纸 7.其它:其它工作内容详见图纸及规范 |  | m | 48
10 | 030801001010 | 低压碳钢管 | 1.名称:碳钢无缝钢管 2.材质:20# GB/T8163 3.规格:DN20×5.08 4.连接形式:焊接 5.压力试验、系统吹扫及冲洗的设计要求:详见图纸及规范 6.安装区域:详见图纸 7.其它:其它工作内容详见图纸及规范 |  | m | 80
11 | 030801006001 | 低压不锈钢管 | 1.名称:不锈钢304无缝钢管 2.材质:20# GB/T8163 3.规格:DN80×4.5 4.连接形式:焊接 5.压力试验、系统吹扫及冲洗的设计要求:详见图纸及规范 6.安装区域:详见图纸 7.其它:其它工作内容详见图纸及规范 |  | m | 6
12 | 030816001001 | 利旧管线表面超声波探伤 | 1.名称:超声波探伤 2.规格:管径DN150以内 |  | m | 1120
13 | 030816001002 | 利旧管线表面超声波探伤 | 1.名称:超声波探伤 2.规格:管径DN350以内 |  | m | 560
14 | 030816003001 | 焊缝X射线探伤 | 1.名称:X射线 2.底片规格:80*300mm 3.管壁厚度:16 |  | 张 | 774
15 | 031001011001 | 室外管道碰头 | 1.形式:新旧管接口 2.规格:DN20 |  | 处 | 1
16 | 031001011002 | 室外管道碰头 | 1.形式:新旧管接口 2.规格:DN50 |  | 处 | 30
17 | 031001011003 | 室外管道碰头 | 1.形式:新旧管接口 2.规格:DN65 |  | 处 | 3
本页小计
注：为计取规费等的使用，可在表中增设其中：“定额人工费”。
表—08
分部分项工程和单价措施项目清单与计价表
工程名称：园区公共管廊提质改造项目-储运部分（管道）、给排水（消防） |  |  |  | 标段： |  |  |  | 第 38 页 共 127 页
序号 | 项目编码 | 项目名称 | 项目特征描述 |  | 计量单位 | 工程量 | 金额（元）
[7 empty] | 综合单价 |  | 综合合价 | 其中
暂估价
18 | 031001011004 | 室外管道碰头 | 1.形式:新旧管接口 2.规格:DN80 |  | 处 | 40
19 | 031001011005 | 室外管道碰头 | 1.形式:新旧管接口 2.规格:DN100 |  | 处 | 15
20 | 031001011006 | 室外管道碰头 | 1.形式:新旧管接口 2.规格:DN150 |  | 处 | 5
21 | 031001011007 | 室外管道碰头 | 1.形式:新旧管接口 2.规格:DN200 |  | 处 | 1
22 | 031001011008 | 室外管道碰头 | 1.形式:新旧管接口 2.规格:DN250 |  | 处 | 8
23 | 031001011009 | 室外管道碰头 | 1.形式:新旧管接口 2.规格:DN300 |  | 处 | 4
24 | 粤R2-2-6 | 拆除钢管、钢塑复合管 公称直径(mm以内) 300 | 1.名称:碳钢无缝钢管 2.材质:20# GB/T8163 3.规格:DN300 4.连接形式:焊接 5.其它:管道、管件、法兰、卡件拆除，搬运至指定地点、清理现场。 |  | m | 650
阀门
25 | 030807003001 | 低压法兰阀门 | 1.名称、材质:闸阀 2.型号、规格:Z41Y-CL300 DN50 3.连接形式:法兰连接 4.其它:其它工作内容详见图纸及规范 |  | 个 | 71
26 | 030807003002 | 低压法兰阀门 | 1.名称、材质:闸阀 2.型号、规格:Z41Y-CL300 DN25 3.连接形式:法兰连接 4.其它:其它工作内容详见图纸及规范 |  | 个 | 93
27 | 030807003003 | 低压法兰阀门 | 1.名称、材质:闸阀 2.型号、规格:Z41Y-CL300 DN20 3.连接形式:法兰连接 4.其它:其它工作内容详见图纸及规范 |  | 个 | 86
本页小计
注：为计取规费等的使用，可在表中增设其中：“定额人工费”。
表—08
分部分项工程和单价措施项目清单与计价表
工程名称：园区公共管廊提质改造项目-储运部分（管道）、给排水（消防） |  |  |  | 标段： |  |  |  | 第 39 页 共 127 页
序号 | 项目编码 | 项目名称 | 项目特征描述 |  | 计量单位 | 工程量 | 金额（元）
[7 empty] | 综合单价 |  | 综合合价 | 其中
暂估价
管件
28 | 030804001001 | 低压碳钢管件 | 1.名称:90°弯头 2.材质:20# 3.规格:DN250 SCH40 4.连接形式:焊接 |  | 个 | 150
29 | 030804001002 | 低压碳钢管件 | 1.名称:等径三通 2.材质:20# 3.规格:DN20×20 SCH80 4.连接形式:焊接 |  | 个 | 1
30 | 030804001003 | 低压碳钢管件 | 1.名称:异径三通 2.材质:20# 3.规格:DN50×20 SCH80 4.连接形式:焊接 |  | 个 | 27
31 | 030804001004 | 低压碳钢管件 | 1.名称:异径三通 2.材质:20# 3.规格:DN25×20 SCH80 4.连接形式:焊接 |  | 个 | 5
32 | 030804001005 | 低压碳钢管件 | 1.名称:单承口管箍 2.材质:20# 3.规格:DN50 4.连接形式:焊接 |  | 个 | 71
33 | 030804001006 | 低压碳钢管件 | 1.名称:单承口管箍 2.材质:20# 3.规格:DN25 4.连接形式:焊接 |  | 个 | 84
34 | 030804001007 | 低压碳钢管件 | 1.名称:单承口管箍 2.材质:20# 3.规格:DN20 4.连接形式:焊接 |  | 个 | 86
突面带颈对焊钢制法兰
35 | 030811002001 | 中压碳钢焊接法兰 | 1.材质：20 2.结构形式：带颈对焊法兰 3.型号：HG/T20592 WN RF PN25 4.规格：DN300 5.焊接形式：氩电联焊 |  | 副 | 1
本页小计
注：为计取规费等的使用，可在表中增设其中：“定额人工费”。
表—08
分部分项工程和单价措施项目清单与计价表
工程名称：园区公共管廊提质改造项目-储运部分（管道）、给排水（消防） |  |  |  | 标段： |  |  |  | 第 40 页 共 127 页
序号 | 项目编码 | 项目名称 | 项目特征描述 |  | 计量单位 | 工程量 | 金额（元）
[7 empty] | 综合单价 |  | 综合合价 | 其中
暂估价
36 | 030811002002 | 中压碳钢焊接法兰 | 1.材质：20 2.结构形式：带颈对焊法兰 3.型号：HG/T20592 WN RF PN25 4.规格：DN250 5.焊接形式：氩电联焊 |  | 副 | 1
37 | 030811002003 | 中压碳钢焊接法兰 | 1.材质：20 2.结构形式：带颈对焊法兰 3.型号：HG/T20592 WN RF PN64 4.规格：DN200 5.焊接形式：氩电联焊 |  | 副 | 1
38 | 030811002004 | 中压碳钢焊接法兰 | 1.材质：20 2.结构形式：带颈对焊法兰 3.型号：HG/T20592 WN RF PN25 4.规格：DN200 5.焊接形式：氩电联焊 |  | 副 | 4
39 | 030811002005 | 中压碳钢焊接法兰 | 1.材质：20 2.结构形式：带颈对焊法兰 3.型号：HG/T20592 WN RF PN16 4.规格：DN200 5.焊接形式：氩电联焊 |  | 副 | 1
40 | 030811002006 | 中压碳钢焊接法兰 | 1.材质：20 2.结构形式：带颈对焊法兰 3.型号：HG/T20592 WN RF PN63 4.规格：DN150 5.焊接形式：氩电联焊 |  | 副 | 1
41 | 030811002007 | 中压碳钢焊接法兰 | 1.材质：20 2.结构形式：带颈对焊法兰 3.型号：HG/T20592 WN RF PN25 4.规格：DN150 5.焊接形式：氩电联焊 |  | 副 | 1
42 | 030811002008 | 中压碳钢焊接法兰 | 1.材质：20 2.结构形式：带颈对焊法兰 3.型号：HG/T20592 WN RF PN16 4.规格：DN150 5.焊接形式：氩电联焊 |  | 副 | 7
本页小计
注：为计取规费等的使用，可在表中增设其中：“定额人工费”。
表—08
分部分项工程和单价措施项目清单与计价表
工程名称：园区公共管廊提质改造项目-储运部分（管道）、给排水（消防） |  |  |  | 标段： |  |  |  | 第 41 页 共 127 页
序号 | 项目编码 | 项目名称 | 项目特征描述 |  | 计量单位 | 工程量 | 金额（元）
[7 empty] | 综合单价 |  | 综合合价 | 其中
暂估价
43 | 030811002009 | 中压碳钢焊接法兰 | 1.材质：20 2.结构形式：带颈对焊法兰 3.型号：HG/T20592 WN RF PN40 4.规格：DN125 5.焊接形式：氩电联焊 |  | 副 | 2
44 | 030811002010 | 中压碳钢焊接法兰 | 1.材质：20 2.结构形式：带颈对焊法兰 3.型号：HG/T20592 WN RF PN16 4.规格：DN125 5.焊接形式：氩电联焊 |  | 副 | 2
45 | 030811002011 | 中压碳钢焊接法兰 | 1.材质：20 2.结构形式：带颈对焊法兰 3.型号：HG/T20592 WN RF PN63 4.规格：DN100 5.焊接形式：氩电联焊 |  | 副 | 1
46 | 030811002012 | 中压碳钢焊接法兰 | 1.材质：20 2.结构形式：带颈对焊法兰 3.型号：HG/T20592 WN RF PN40 4.规格：DN100 5.焊接形式：氩电联焊 |  | 副 | 1
47 | 030811002013 | 中压碳钢焊接法兰 | 1.材质：20 2.结构形式：带颈对焊法兰 3.型号：HG/T20592 WN RF PN25 4.规格：DN100 5.焊接形式：氩电联焊 |  | 副 | 5
48 | 030811002014 | 中压碳钢焊接法兰 | 1.材质：20 2.结构形式：带颈对焊法兰 3.型号：HG/T20592 WN RF PN16 4.规格：DN100 5.焊接形式：氩电联焊 |  | 副 | 20
49 | 030811002015 | 中压碳钢焊接法兰 | 1.材质：20 2.结构形式：带颈对焊法兰 3.型号：HG/T20592 WN RF PN40 4.规格：DN80 5.焊接形式：氩电联焊 |  | 副 | 1
本页小计
注：为计取规费等的使用，可在表中增设其中：“定额人工费”。
表—08
分部分项工程和单价措施项目清单与计价表
工程名称：园区公共管廊提质改造项目-储运部分（管道）、给排水（消防） |  |  |  | 标段： |  |  |  | 第 42 页 共 127 页
序号 | 项目编码 | 项目名称 | 项目特征描述 |  | 计量单位 | 工程量 | 金额（元）
[7 empty] | 综合单价 |  | 综合合价 | 其中
暂估价
50 | 030811002016 | 中压碳钢焊接法兰 | 1.材质：20 2.结构形式：带颈对焊法兰 3.型号：HG/T20592 WN RF PN25 4.规格：DN80 5.焊接形式：氩电联焊 |  | 副 | 6
51 | 030811002017 | 中压碳钢焊接法兰 | 1.材质：20 2.结构形式：带颈对焊法兰 3.型号：HG/T20592 WN RF PN16 4.规格：DN80 5.焊接形式：氩电联焊 |  | 副 | 41
52 | 030811002018 | 中压碳钢焊接法兰 | 1.材质：20 2.结构形式：带颈对焊法兰 3.型号：HG/T20592 WN RF PN16 4.规格：DN65 5.焊接形式：氩电联焊 |  | 副 | 6
53 | 030811002019 | 中压碳钢焊接法兰 | 1.材质：20 2.结构形式：带颈对焊法兰 3.型号：HG/T20592 WN RF PN63 4.规格：DN50 5.焊接形式：氩电联焊 |  | 副 | 2
54 | 030811002020 | 中压碳钢焊接法兰 | 1.材质：20 2.结构形式：带颈对焊法兰 3.型号：HG/T20592 WN RF PN25 4.规格：DN50 5.焊接形式：氩电联焊 |  | 副 | 1
55 | 030811002021 | 中压碳钢焊接法兰 | 1.材质：20 2.结构形式：带颈对焊法兰 3.型号：HG/T20592 WN RF PN16 4.规格：DN50 5.焊接形式：氩电联焊 |  | 副 | 4
56 | 030811002022 | 中压碳钢焊接法兰 | 1.材质：20 2.结构形式：带颈对焊法兰 3.型号：HG/T20592 WN RF PN25 4.规格：DN40 5.焊接形式：氩电联焊 |  | 副 | 1
本页小计
注：为计取规费等的使用，可在表中增设其中：“定额人工费”。
表—08
分部分项工程和单价措施项目清单与计价表
工程名称：园区公共管廊提质改造项目-储运部分（管道）、给排水（消防） |  |  |  | 标段： |  |  |  | 第 43 页 共 127 页
序号 | 项目编码 | 项目名称 | 项目特征描述 |  | 计量单位 | 工程量 | 金额（元）
[7 empty] | 综合单价 |  | 综合合价 | 其中
暂估价
57 | 030811002023 | 中压碳钢焊接法兰 | 1.材质：20 2.结构形式：带颈对焊法兰 3.型号：HG/T20592 WN RF PN16 4.规格：DN40 5.焊接形式：氩电联焊 |  | 副 | 1
58 | 030811002024 | 中压碳钢焊接法兰 | 1.材质：20 2.结构形式：带颈对焊法兰 3.型号：HG/T20615 WN RF PN20 4.规格：DN150 5.焊接形式：氩电联焊 |  | 副 | 1
59 | 030811002025 | 中压碳钢焊接法兰 | 1.材质：20 2.结构形式：带颈对焊法兰 3.型号：HG/T20615 WN RF PN50 4.规格：DN100 5.焊接形式：氩电联焊 |  | 副 | 1
60 | 030811002026 | 中压碳钢焊接法兰 | 1.材质：20 2.结构形式：带颈对焊法兰 3.型号：HG/T20615 WN RF PN40 4.规格：DN100 5.焊接形式：氩电联焊 |  | 副 | 2
61 | 030811002027 | 中压碳钢焊接法兰 | 1.材质：20 2.结构形式：带颈对焊法兰 3.型号：HG/T20615 WN RF PN20 4.规格：DN100 5.焊接形式：氩电联焊 |  | 副 | 1
62 | 030811002028 | 中压碳钢焊接法兰 | 1.材质：20 2.结构形式：带颈对焊法兰 3.型号：HG/T20615 WN RF PN40 4.规格：DN80 5.焊接形式：氩电联焊 |  | 副 | 9
63 | 030811002029 | 中压碳钢焊接法兰 | 1.材质：20 2.结构形式：带颈对焊法兰 3.型号：HG/T20615 WN RF PN20 4.规格：DN80 5.焊接形式：氩电联焊 |  | 副 | 1
本页小计
注：为计取规费等的使用，可在表中增设其中：“定额人工费”。
表—08
分部分项工程和单价措施项目清单与计价表
工程名称：园区公共管廊提质改造项目-储运部分（管道）、给排水（消防） |  |  |  | 标段： |  |  |  | 第 44 页 共 127 页
序号 | 项目编码 | 项目名称 | 项目特征描述 |  | 计量单位 | 工程量 | 金额（元）
[7 empty] | 综合单价 |  | 综合合价 | 其中
暂估价
64 | 030811002030 | 中压碳钢焊接法兰 | 1.材质：20 2.结构形式：带颈对焊法兰 3.型号：HG/T20615 WN RF PN40 4.规格：DN65 5.焊接形式：氩电联焊 |  | 副 | 2
65 | 030811002031 | 中压碳钢焊接法兰 | 1.材质：20 2.结构形式：带颈对焊法兰 3.型号：HG/T20615 WN RF PN50 4.规格：DN50 5.焊接形式：氩电联焊 |  | 副 | 35.5
66 | 030811002032 | 中压碳钢焊接法兰 | 1.材质：20 2.结构形式：带颈对焊法兰 3.型号：HG/T20615 WN RF PN40 4.规格：DN50 5.焊接形式：氩电联焊 |  | 副 | 22
67 | 030811002033 | 中压碳钢焊接法兰 | 1.材质：20 2.结构形式：带颈对焊法兰 3.型号：HG/T20615 WN RF PN20 4.规格：DN50 5.焊接形式：氩电联焊 |  | 副 | 3
68 | 030811002034 | 中压碳钢焊接法兰 | 1.材质：20 2.结构形式：带颈对焊法兰 3.型号：HG/T20615 WN RF PN50 4.规格：DN40 5.焊接形式：氩电联焊 |  | 副 | 2
69 | 030811002035 | 中压碳钢焊接法兰 | 1.材质：20 2.结构形式：带颈对焊法兰 3.型号：HG/T20615 WN RF PN40 4.规格：DN40 5.焊接形式：氩电联焊 |  | 副 | 2
70 | 030811002036 | 中压碳钢焊接法兰 | 1.材质：20 2.结构形式：带颈对焊法兰 3.型号：HG/T20615 WN RF PN50 4.规格：DN25 5.焊接形式：氩电联焊 |  | 副 | 46.5
本页小计
注：为计取规费等的使用，可在表中增设其中：“定额人工费”。
表—08
分部分项工程和单价措施项目清单与计价表
工程名称：园区公共管廊提质改造项目-储运部分（管道）、给排水（消防） |  |  |  | 标段： |  |  |  | 第 45 页 共 127 页
序号 | 项目编码 | 项目名称 | 项目特征描述 |  | 计量单位 | 工程量 | 金额（元）
[7 empty] | 综合单价 |  | 综合合价 | 其中
暂估价
71 | 030811002037 | 中压碳钢焊接法兰 | 1.材质：20 2.结构形式：带颈对焊法兰 3.型号：HG/T20615 WN RF PN40 4.规格：DN25 5.焊接形式：氩电联焊 |  | 副 | 6
72 | 030811002038 | 中压碳钢焊接法兰 | 1.材质：20 2.结构形式：带颈对焊法兰 3.型号：HG/T20615 WN RF PN50 4.规格：DN20 5.焊接形式：氩电联焊 |  | 副 | 43
73 | 030811002039 | 双头螺栓及螺母 | 1.材质：35CrMoA /35(母） 2.规格：M14X75 |  | 套 | 716
74 | 030811002040 | 双头螺栓及螺母 | 1.材质：35CrMoA /35(母） 2.规格：M16X100 |  | 套 | 24
75 | 030811002041 | 双头螺栓及螺母 | 1.材质：35CrMoA /35(母） 2.规格：M16X105 |  | 套 | 24
76 | 030811002042 | 双头螺栓及螺母 | 1.材质：35CrMoA /35(母） 2.规格：M16X110 |  | 套 | 568
77 | 030811002043 | 双头螺栓及螺母 | 1.材质：35CrMoA /35(母） 2.规格：M16X70 |  | 套 | 368
78 | 030811002044 | 双头螺栓及螺母 | 1.材质：35CrMoA /35(母） 2.规格：M16X75 |  | 套 | 48
79 | 030811002045 | 双头螺栓及螺母 | 1.材质：35CrMoA /35(母） 2.规格：M16X85 |  | 套 | 144
80 | 030811002046 | 双头螺栓及螺母 | 1.材质：35CrMoA /35(母） 2.规格：M16X90 |  | 套 | 728
81 | 030811002047 | 双头螺栓及螺母 | 1.材质：35CrMoA /35(母） 2.规格：M16X95 |  | 套 | 464
82 | 030811002048 | 双头螺栓及螺母 | 1.材质：35CrMoA /35(母） 2.规格：M20X105 |  | 套 | 264
83 | 030811002049 | 双头螺栓及螺母 | 1.材质：35CrMoA /35(母） 2.规格：M20X110 |  | 套 | 16
84 | 030811002050 | 双头螺栓及螺母 | 1.材质：35CrMoA /35(母） 2.规格：M20X120 |  | 套 | 32
85 | 030811002051 | 双头螺栓及螺母 | 1.材质：35CrMoA /35(母） 2.规格：M20X130 |  | 套 | 8
本页小计
注：为计取规费等的使用，可在表中增设其中：“定额人工费”。
表—08
分部分项工程和单价措施项目清单与计价表
工程名称：园区公共管廊提质改造项目-储运部分（管道）、给排水（消防） |  |  |  | 标段： |  |  |  | 第 46 页 共 127 页
序号 | 项目编码 | 项目名称 | 项目特征描述 |  | 计量单位 | 工程量 | 金额（元）
[7 empty] | 综合单价 |  | 综合合价 | 其中
暂估价
86 | 030811002052 | 双头螺栓及螺母 | 1.材质：35CrMoA /35(母） 2.规格：M20X140 |  | 套 | 16
87 | 030811002053 | 双头螺栓及螺母 | 1.材质：35CrMoA /35(母） 2.规格：M24X120 |  | 套 | 16
88 | 030811002054 | 双头螺栓及螺母 | 1.材质：35CrMoA /35(母） 2.规格：M24X125 |  | 套 | 16
89 | 030811002055 | 双头螺栓及螺母 | 1.材质：35CrMoA /35(母） 2.规格：M24X130 |  | 套 | 144
90 | 030811002056 | 双头螺栓及螺母 | 1.材质：35CrMoA /35(母） 2.规格：M24X155 |  | 套 | 16
91 | 030811002057 | 双头螺栓及螺母 | 1.材质：35CrMoA /35(母） 2.规格：M24X165 |  | 套 | 16
92 | 030811002058 | 双头螺栓及螺母 | 1.材质：35CrMoA /35(母） 2.规格：M27X140 |  | 套 | 24
93 | 030811002059 | 双头螺栓及螺母 | 1.材质：35CrMoA /35(母） 2.规格：M27X145 |  | 套 | 32
94 | 030811002060 | 双头螺栓及螺母 | 1.材质：35CrMoA /35(母） 2.规格：M27X165 |  | 套 | 32
95 | 030811002061 | 双头螺栓及螺母 | 1.材质：35CrMoA /35(母） 2.规格：M30X175 |  | 套 | 32
96 | 030811002062 | 双头螺栓及螺母 | 1.材质：35CrMoA /35(母） 2.规格：M30X180 |  | 套 | 16
97 | 030811002063 | 双头螺栓及螺母 | 1.材质：35CrMoA /35(母） 2.规格：M30X190 |  | 套 | 24
98 | 030811002064 | 双头螺栓及螺母 | 1.材质：35CrMoA /35(母） 2.规格：M30X215 |  | 套 | 24
99 | 030811002065 | 双头螺栓及螺母 | 1.材质：35CrMoA /35(母） 2.规格：M33X190 |  | 套 | 48
100 | 030811002066 | 双头螺栓及螺母 | 1.材质：35CrMoA /35(母） 2.规格：M33X215 |  | 套 | 24
101 | 030811002067 | 缠绕垫片 | 1.名称：缠绕垫片 2.规格：D300-25 |  | 片 | 2
102 | 030811002068 | 缠绕垫片 | 1.名称：缠绕垫片 2.规格：D250-25 |  | 片 | 2
103 | 030811002069 | 缠绕垫片 | 1.名称：缠绕垫片 2.规格：D200-110 |  | 片 | 2
104 | 030811002070 | 缠绕垫片 | 1.名称：缠绕垫片 2.规格：D200-100 |  | 片 | 2
本页小计
注：为计取规费等的使用，可在表中增设其中：“定额人工费”。
表—08
分部分项工程和单价措施项目清单与计价表
工程名称：园区公共管廊提质改造项目-储运部分（管道）、给排水（消防） |  |  |  | 标段： |  |  |  | 第 47 页 共 127 页
序号 | 项目编码 | 项目名称 | 项目特征描述 |  | 计量单位 | 工程量 | 金额（元）
[7 empty] | 综合单价 |  | 综合合价 | 其中
暂估价
105 | 030811002071 | 缠绕垫片 | 1.名称：缠绕垫片 2.规格：D200-64 |  | 片 | 4
106 | 030811002072 | 缠绕垫片 | 1.名称：缠绕垫片 2.规格：D200-25 |  | 片 | 12
107 | 030811002073 | 缠绕垫片 | 1.名称：缠绕垫片 2.规格：D200-16 |  | 片 | 2
108 | 030811002074 | 缠绕垫片 | 1.名称：缠绕垫片 2.规格：D150-63 |  | 片 | 4
109 | 030811002075 | 缠绕垫片 | 1.名称：缠绕垫片 2.规格：D150-25 |  | 片 | 2
110 | 030811002076 | 缠绕垫片 | 1.名称：缠绕垫片 2.规格：D150-20 |  | 片 | 4
111 | 030811002077 | 缠绕垫片 | 1.名称：缠绕垫片 2.规格：D150-16 |  | 片 | 14
112 | 030811002078 | 缠绕垫片 | 1.名称：缠绕垫片 2.规格：D125-100 |  | 片 | 4
113 | 030811002079 | 缠绕垫片 | 1.名称：缠绕垫片 2.规格：D125-40 |  | 片 | 2
114 | 030811002080 | 缠绕垫片 | 1.名称：缠绕垫片 2.规格：D125-16 |  | 片 | 4
115 | 030811002081 | 缠绕垫片 | 1.名称：缠绕垫片 2.规格：D100-110 |  | 片 | 2
116 | 030811002082 | 缠绕垫片 | 1.名称：缠绕垫片 2.规格：D100-100 |  | 片 | 4
117 | 030811002083 | 缠绕垫片 | 1.名称：缠绕垫片 2.规格：D100-63 |  | 片 | 2
118 | 030811002084 | 缠绕垫片 | 1.名称：缠绕垫片 2.规格：D100-50 |  | 片 | 2
119 | 030811002085 | 缠绕垫片 | 1.名称：缠绕垫片 2.规格：D100-40 |  | 片 | 6
120 | 030811002086 | 缠绕垫片 | 1.名称：缠绕垫片 2.规格：D100-25 |  | 片 | 10
121 | 030811002087 | 缠绕垫片 | 1.名称：缠绕垫片 2.规格：D100-20 |  | 片 | 8
122 | 030811002088 | 缠绕垫片 | 1.名称：缠绕垫片 2.规格：D100-16 |  | 片 | 40
123 | 030811002089 | 缠绕垫片 | 1.名称：缠绕垫片 2.规格：D80-40 |  | 片 | 20
本页小计
注：为计取规费等的使用，可在表中增设其中：“定额人工费”。
表—08
分部分项工程和单价措施项目清单与计价表
工程名称：园区公共管廊提质改造项目-储运部分（管道）、给排水（消防） |  |  |  | 标段： |  |  |  | 第 48 页 共 127 页
序号 | 项目编码 | 项目名称 | 项目特征描述 |  | 计量单位 | 工程量 | 金额（元）
[7 empty] | 综合单价 |  | 综合合价 | 其中
暂估价
124 | 030811002090 | 缠绕垫片 | 1.名称：缠绕垫片 2.规格：D80-25 |  | 片 | 14
125 | 030811002091 | 缠绕垫片 | 1.名称：缠绕垫片 2.规格：D80-16 |  | 片 | 86
126 | 030811002092 | 缠绕垫片 | 1.名称：缠绕垫片 2.规格：D65-40 |  | 片 | 4
127 | 030811002093 | 缠绕垫片 | 1.名称：缠绕垫片 2.规格：D65-16 |  | 片 | 12
128 | 030811002094 | 缠绕垫片 | 1.名称：缠绕垫片 2.规格：D50-63 |  | 片 | 2
129 | 030811002095 | 缠绕垫片 | 1.名称：缠绕垫片 2.规格：D50-40 |  | 片 | 44
130 | 030811002096 | 缠绕垫片 | 1.名称：缠绕垫片 2.规格：D50-25 |  | 片 | 2
131 | 030811002097 | 缠绕垫片 | 1.名称：缠绕垫片 2.规格：D50-20 |  | 片 | 2
132 | 030811002098 | 缠绕垫片 | 1.名称：缠绕垫片 2.规格：D50-16 |  | 片 | 6
133 | 030811002099 | 缠绕垫片 | 1.名称：缠绕垫片 2.规格：D40-50 |  | 片 | 75
134 | 030811002100 | 缠绕垫片 | 1.名称：缠绕垫片 2.规格：D40-40 |  | 片 | 4
135 | 030811002101 | 缠绕垫片 | 1.名称：缠绕垫片 2.规格：D40-25 |  | 片 | 2
136 | 030811002102 | 缠绕垫片 | 1.名称：缠绕垫片 2.规格：D40-16 |  | 片 | 8
137 | 030811002103 | 缠绕垫片 | 1.名称：缠绕垫片 2.规格：D25-50 |  | 片 | 93
138 | 030811002104 | 缠绕垫片 | 1.名称：缠绕垫片 2.规格：D25-40 |  | 片 | 12
139 | 030811002105 | 缠绕垫片 | 1.名称：缠绕垫片 2.规格：D20-50 |  | 片 | 86
140 | 030812002001 | 高压碳钢焊接法兰 | 1.材质：20 2.结构形式：带颈对焊法兰 3.型号：HG/T20592 WN RF PN100 4.规格：DN200 5.焊接形式：氩电联焊 |  | 副 | 1
本页小计
注：为计取规费等的使用，可在表中增设其中：“定额人工费”。
表—08
分部分项工程和单价措施项目清单与计价表
工程名称：园区公共管廊提质改造项目-储运部分（管道）、给排水（消防） |  |  |  | 标段： |  |  |  | 第 49 页 共 127 页
序号 | 项目编码 | 项目名称 | 项目特征描述 |  | 计量单位 | 工程量 | 金额（元）
[7 empty] | 综合单价 |  | 综合合价 | 其中
暂估价
141 | 030812002002 | 高压碳钢焊接法兰 | 1.材质：20 2.结构形式：带颈对焊法兰 3.型号：HG/T20592 WN RF PN100 4.规格：DN150 5.焊接形式：氩电联焊 |  | 副 | 1
142 | 030812002003 | 高压碳钢焊接法兰 | 1.材质：20 2.结构形式：带颈对焊法兰 3.型号：HG/T20592 WN RF PN100 4.规格：DN125 5.焊接形式：氩电联焊 |  | 副 | 1
143 | 030812002004 | 高压碳钢焊接法兰 | 1.材质：20 2.结构形式：带颈对焊法兰 3.型号：HG/T20592 WN RF PN100 4.规格：DN100 5.焊接形式：氩电联焊 |  | 副 | 2
144 | 030812002005 | 高压碳钢焊接法兰 | 1.材质：20 2.结构形式：带颈对焊法兰 3.型号：HG/T20615 WN RF PN110 4.规格：DN200 5.焊接形式：氩电联焊 |  | 副 | 1
145 | 030812002006 | 高压碳钢焊接法兰 | 1.材质：20 2.结构形式：带颈对焊法兰 3.型号：HG/T20615 WN RF PN110 4.规格：DN100 5.焊接形式：氩电联焊 |  | 副 | 1
保温材料
146 | 031208002001 | 管道绝热 | 1.绝热材料品种:硅酸铝镁 2.绝热厚度:150mm、120mm |  | m3 | 627
147 | 031208002002 | 管道绝热 | 1.管道保温层拆除 2.绝热材料品种:硅酸铝镁 3.绝热厚度:150mm、120mm |  | m3 | 627
148 | 031208004001 | 阀门绝热 | 1.绝热材料品种:硅酸铝镁 2.绝热厚度:150mm、120mm |  | m3 | 10
本页小计
注：为计取规费等的使用，可在表中增设其中：“定额人工费”。
表—08
分部分项工程和单价措施项目清单与计价表
工程名称：园区公共管廊提质改造项目-储运部分（管道）、给排水（消防） |  |  |  | 标段： |  |  |  | 第 50 页 共 127 页
序号 | 项目编码 | 项目名称 | 项目特征描述 |  | 计量单位 | 工程量 | 金额（元）
[7 empty] | 综合单价 |  | 综合合价 | 其中
暂估价
149 | 031208005001 | 法兰绝热 | 1.绝热材料品种:硅酸铝镁 2.绝热厚度:150mm、120mm |  | m3 | 10
150 | 031208007001 | 防潮层、保护层 | 1.材料:合金铝皮 2.厚度:0.6mm |  | m2 | 6391
151 | 031208008001 | 保温盒、保温托盘 | 1.名称:阀门盒 |  | m2 | 100
152 | 031208008002 | 保温盒、保温托盘 | 1.名称:法兰盒 |  | m2 | 100
防腐材料
153 | 031202002001 | 管道防腐蚀 | 1.除锈级别:Sa2.5级 非常彻底的喷射除锈 2.涂刷(喷)品种:环氧树脂富锌底漆、环氧树脂云铁中间漆、脂肪族聚氨酯丙烯酸面漆 3.涂刷(喷)遍数、漆膜厚度:底漆1道，干膜厚度≥50µm；中间漆1道，干膜厚度≥100µm；面漆1道，干膜厚度≥40µm |  | m2 | 1160.7804
154 | 031202002002 | 管道防腐蚀 | 1.除锈级别:St3 非常彻底手工和动力工具除锈 2.涂刷(喷)品种:环氧树脂富锌底漆、环氧树脂云铁中间漆、脂肪族聚氨酯丙烯酸面漆 3.涂刷(喷)遍数、漆膜厚度:底漆1道，干膜厚度≥50µm；中间漆1道，干膜厚度≥100µm；面漆1道，干膜厚度≥40µm |  | m2 | 5966.2127
155 | 031202002003 | 管道防腐蚀 | 1.除锈级别:St3 非常彻底手工和动力工具除锈 2.涂刷(喷)品种:300°C GT-1有机硅锌粉耐高温底漆，铝粉耐高温面漆 3.涂刷(喷)遍数、漆膜厚度:底漆2道，每道干膜厚度≥20µm；面漆1道，每道干膜厚度≥20µm |  | m2 | 2343.6336
本页小计
注：为计取规费等的使用，可在表中增设其中：“定额人工费”。
表—08
分部分项工程和单价措施项目清单与计价表
工程名称：园区公共管廊提质改造项目-储运部分（管道）、给排水（消防） |  |  |  | 标段： |  |  |  | 第 51 页 共 127 页
序号 | 项目编码 | 项目名称 | 项目特征描述 |  | 计量单位 | 工程量 | 金额（元）
[7 empty] | 综合单价 |  | 综合合价 | 其中
暂估价
156 | 031202002004 | 管道防腐蚀 | 1.除锈级别:St3 非常彻底手工和动力工具除锈 2.涂刷(喷)品种:300°C GT-1有机硅锌粉耐高温底漆 3.涂刷(喷)遍数、漆膜厚度:底漆2道，每道干膜厚度≥20µm |  | m2 | 2442.2798
157 | 031202002005 | 管道防腐蚀 | 1.除锈级别:手工除轻锈 2.涂刷(喷)品种:环氧树脂云铁中间漆、脂肪族聚氨酯丙烯酸面漆 3.涂刷(喷)遍数、漆膜厚度中间漆1道，干膜厚度≥100µm；面漆1道，干膜厚度≥40µm |  | m2 | 6987.5467
其他项目
158 | 050307009001 | 标志牌 | 1.名称:管廊告示牌 2.规格:长2m×宽1.2m（支撑高1.5m） 3.材质:不锈钢 |  | 个 | 50
159 | 050307009002 | 标志牌 | 1.名称:风向标 |  | 个 | 22
160 | 050307009003 | 标志牌 | 1.名称:禁入、限高和限速标志 |  | 个 | 30
161 | 080802013001 | 标识牌 | 1.名称:管廊标识牌 |  | 块 | 60
162 | 080802013002 | 标识牌 | 1.名称:管道流向喷漆标识 |  | 处 | 1200
消防
163 | 030901013001 | 灭火器 | 1.形式:手提式干粉灭火器 2.规格、型号:MF/ABC8 |  | 具 | 2
164 | 030901013002 | 灭火器 | 1.形式: 手提式二氧化碳灭火器 2.规格、型号:MT7 |  | 具 | 6
165 | 030901013003 | 灭火器 | 1.形式:落地式灭火器箱 2.规格、型号:XML8-2 |  | 组 | 1
166 | 030901013004 | 灭火器 | 1.形式:落地式灭火器箱 2.规格、型号:XML7-2 |  | 组 | 3
167 | 030901013005 | 灭火器 | 1.形式:推车式二氧化碳灭火器 2.规格、型号:MTT30 |  | 具 | 1
本页小计
注：为计取规费等的使用，可在表中增设其中：“定额人工费”。
表—08
分部分项工程和单价措施项目清单与计价表
工程名称：园区公共管廊提质改造项目-储运部分（管道）、给排水（消防） |  |  |  | 标段： |  |  |  | 第 52 页 共 127 页
序号 | 项目编码 | 项目名称 | 项目特征描述 |  | 计量单位 | 工程量 | 金额（元）
[7 empty] | 综合单价 |  | 综合合价 | 其中
暂估价
措施项目
168 | 粤011701008001 | 综合钢脚手架 | 1.综合钢脚手架搭拆 高度(m以内) 12.5 2.建筑用综合脚手架使用费 |  | m2 | 9600
169 | 粤011701010001 | 满堂脚手架 | 1.满堂脚手架(钢管) 基本层3.6m 实际高度(m):8 |  | m2 | 4200
170 | 粤011701018001 | 围尼龙编织布 | 1.围尼龙编织布 搭设高度(m以内) 12.5 |  | m2 | 9600
171 | 031301017001 | 脚手架搭拆费 |  |  | 项 | 1
172 | 031302007001 | 高层施工增加 |  |  | 项 | 1
本页小计
合 计
注：为计取规费等的使用，可在表中增设其中：“定额人工费”。
表—08

## 表-11 总价措施项目清单与计价表
总价措施项目清单与计价表
工程名称：园区公共管廊提质改造项目-储运部分（管道）、给排水（消防） | [5 empty] | 标段： |  | 第 53 页 共 127 页
序号 | 项目编码 | 项目名称 | 计算基础 | 费率 (%) | 金额 (元) |  | 调整 费率(%) |  | 调整后 金额(元) | 备注
1 | LSSGCSF00001 | 绿色施工安全防护措施费 | 分部分项人工费+分部分项机具费
2 | 031301010001 | 安装与生产同时进行增加费用 | 分部分项人工费 | 0 | [5 empty] | 按人工费的10%计算
3 | 031301011001 | 在有害身体健康环境中施工增加费 | 分部分项人工费 | 0 | [5 empty] | 按人工费的10%计算
4 | 031302002001 | 夜间施工增加费 |  | 20 | [5 empty] | 按其夜间施工项目人工费的20%计算
5 | 粤031302008001 | 赶工措施费 | 分部分项人工费+分部分项机具费 | 0 | [5 empty] | 赶工措施费=（1-δ）*分部分项（人工费+施工机具费）*0.344 （0.8≤δ＜1 式中：δ=合同工期/定额工期）
6 | 粤031302009001 | 文明工地增加费 | 分部分项人工费+分部分项机具费 | 0 | [5 empty] | 以分部分项的人工费与施工机具费之和为计算基础；市级文明工地1.00%；省级文明工地2.00%
7 | DXGXJCJXF001 | 地下管线交叉降效费 | [7 empty] | 按实际发生或经批准的施工方案计算
8 | JTGRSGZJF001 | 交通干扰工程施工增加费 |  | 10 | [5 empty] | 按在市政道路上施工项目人工费的10%计算
9 | QTFY00000001 | 其他费用 | [7 empty] | 按实际发生或经批准的施工组织设
编制人（造价人员）： | [5 empty] | 复核人（造价工程师）：
表-11
总价措施项目清单与计价表
工程名称：园区公共管廊提质改造项目-储运部分（管道）、给排水（消防） | [5 empty] | 标段： |  | 第 54 页 共 127 页
序号 | 项目编码 | 项目名称 | 计算基础 | 费率 (%) | 金额 (元) |  | 调整 费率(%) |  | 调整后 金额(元) | 备注
计方案计算
10 | TSSGBWZJF001 | 在地下（暗）室、设备及大口径管道内等特殊施工部位进行施工增加费 |  | 30 | [5 empty] | 按该部分人工费的30%计算
合 计
编制人（造价人员）： | [5 empty] | 复核人（造价工程师）：
表-11

## 表-12 其他项目清单与计价汇总表
其他项目清单与计价汇总表
工程名称：园区公共管廊提质改造项目-储运部分（管道）、给排水（消防） |  |  | 标段： |  | 第 55 页 共 127 页
序号 | 项目名称 | 金额（元） |  | 结算金额（元） |  | 备注
1 | 暂列金额 | 359022.29 |  |  |  | 明细详见表-12-1
2 | 暂估价 | 3655000.00
2.1 | 材料暂估价 | — |  |  |  | 明细详见表-12-2
2.2 | 专业工程暂估价 | 3655000.00 |  |  |  | 明细详见表-12-3
3 | 计日工 |  |  |  |  | 明细详见表-12-4
4 | 总承包服务费 |  |  |  |  | 明细详见表-12-5
5 | 预算包干费
6 | 工程优质费
7 | 概算幅度差
8 | 现场签证费用
9 | 索赔费用
10 | 其他费用
| 合 计 |  |  |  |  | —
注：材料（工程设备）暂估单价进入清单项目综合单价，此处不汇总。
表—12

## 表-12-1 暂列金额表
暂列金额明细表
工程名称：园区公共管廊提质改造项目-储运部分（管道）、给排水（消防） |  |  | 标段： |  | 第 56 页 共 127 页
序号 | 名称 | 计量单位 |  | 暂定金额（元） |  | 备注
1 | 暂列金额 |  |  | 359022.29
合 计 |  |  |  | 359022.29 |  | —
注：此表由招标人填写，如不能详列，也可只列暂列金额总额，投标人应将上述暂列金额计入投标总价中。
表—12—1

## 表-12-3 专业工程暂估价及结算价表
专业工程暂估价及结算价表
工程名称：园区公共管廊提质改造项目-储运部分（管道）、给排水（消防） |  |  |  | 标段： |  | 第 57 页 共 127 页
序号 | 工程名称 | 工程内容 | 暂估金额 （元） |  | 结算金额 (元) |  | 差额 ±(元) | 备注
1 | 管道带压封堵 | 带压封堵：DN20：1处；DN50：26处；DN65：2处；DN80：32处；DN100：4处；DN200:1处；DN250：8处； DN300：4处。 污水带压封堵：DN50：4处；DN65：1处；DN80：8处；DN100：11处；DN150：5处。 | 2155000
2 | 火炬气整改 | 1、火炬气管道改造施工前对火炬系统进行氮气置换 2、拆除并还建火炬气凝液罐 | 1500000
合 计 |  |  | 3655000.00 |  |  |  |  | —
注：此表“暂估金额”由招标人填写，投标人应将“暂估金额”计入投标总价中。结算时按合同约定结算金额填写。
表—12—3

## 表-13 规费、税金项目清单与计价表
规费、税金项目清单与计价表
工程名称：园区公共管廊提质改造项目-储运部分（管道）、给排水（消防） |  |  | 标段： |  |  | 第 58 页 共 127 页
序号 | 项目名称 | 计算基础 |  | 计算基数 | 计算费率 (%) |  | 金额(元)
1 | 增值税销项税额 | 分部分项合计+措施合计+其他项目 |  |  | 9
合 计
编制人（造价人员）： |  |  | 复核人（造价工程师）：
表—13