## 表-04 单位工程招标控制价汇总表
单位工程招标控制价汇总表
工程名称：电气 |  |  | 标段： | 第 65 页 共 127 页
序号 | 汇总内容 | 金额:(元) |  |  | 其中：暂估价(元)
1 | 分部分项合计 |  |  |  | 160900
2 | 措施合计
2.1 | 绿色施工安全防护措施费 | 331500.11
2.2 | 其他措施费
3 | 其他项目 |  |  |  | －
3.1 | 暂列金额 | 486004.75
3.2 | 暂估价 | 160900.00
3.3 | 计日工
3.4 | 总承包服务费
3.5 | 预算包干费
3.6 | 工程优质费
3.7 | 概算幅度差
3.8 | 索赔费用
3.9 | 现场签证费用
3.10 | 其他费用
4 | 税前工程造价
5 | 增值税销项税额 |  |  |  | －
6 | 总造价
招标控制价合计=1+2+3+5 |  |  |  |  | 160900.00
注：本表适用于单位工程招标控制价或投标报价的汇总，如无单位工程划分，单项工程也使用本表汇总
表—04

## 表-08 分部分项工程和单价措施项目清单与计价表
分部分项工程和单价措施项目清单与计价表
工程名称：电气 |  |  |  | 标段： |  |  |  | 第 66 页 共 127 页
序号 | 项目编码 | 项目名称 | 项目特征描述 |  | 计量单位 | 工程量 | 金额（元）
[7 empty] | 综合单价 |  | 综合合价 | 其中
暂估价
|  | 整个项目 | [7 empty] | 160900
1 | 030408001001 | 电力电缆 | 1.名称:电力电缆 2.型号:ZRA-YJV22-1kV/3x50+2x25 3.电压等级(kV):1 4.其他:详见设计图纸及规范要求 |  | m | 420
2 | 030408006001 | 电力电缆头 | 1.名称:干包式电缆终端头制作安装 2.规格:50mm2 3.材质、铜 4.电压等级(kV):1 5.其他:详见设计图纸及规范要求 |  | 个 | 2
3 | 030408001002 | 电力电缆 | 1.名称:电力电缆 2.型号:ZRA-YJV-1kV/3x35+2x16 3.电压等级(kV):1 4.其他:详见设计图纸及规范要求 |  | m | 810
4 | 030408006002 | 电力电缆头 | 1.名称:干包式电缆终端头制作安装 2.规格:35mm2 3.材质、铜 4.电压等级(kV):1 5.其他:详见设计图纸及规范要求 |  | 个 | 10
5 | 030408001003 | 电力电缆 | 1.名称:电力电缆 2.型号:ZRA-NH-YJV22-1kV/3x25+2x16 3.电压等级(kV):1 4.其他:详见设计图纸及规范要求 |  | m | 420
本页小计
注：为计取规费等的使用，可在表中增设其中：“定额人工费”。
表—08
分部分项工程和单价措施项目清单与计价表
工程名称：电气 |  |  |  | 标段： |  |  |  | 第 67 页 共 127 页
序号 | 项目编码 | 项目名称 | 项目特征描述 |  | 计量单位 | 工程量 | 金额（元）
[7 empty] | 综合单价 |  | 综合合价 | 其中
暂估价
6 | 030408006003 | 电力电缆头 | 1.名称:干包式电缆终端头制作安装 2.规格:25mm2 3.材质、铜 4.电压等级(kV):1 5.其他:详见设计图纸及规范要求 |  | 个 | 36
7 | 030408001004 | 电力电缆 | 1.名称:电力电缆 2.型号:ZRA-YJV22-1kV/3x25+2x16 3.电压等级(kV):1 4.其他:详见设计图纸及规范要求 |  | m | 750
8 | 030408001005 | 电力电缆 | 1.名称:电力电缆 2.型号:ZRA-YJV-1kV/3x25+2x16 3.电压等级(kV):1 4.其他:含电缆头制作安装，其他详见设计图纸及规范要求 |  | m | 1900
9 | 030408001006 | 电力电缆 | 1.名称:电力电缆 2.型号:ZRA-NH-YJV22-1kV/3x25 3.电压等级(kV):1 4.其他:详见设计图纸及规范要求 |  | m | 870
10 | 030408001007 | 电力电缆 | 1.名称:电力电缆 2.型号:ZRA-YJV-1kV/5x16 3.电压等级(kV):1 4.其他:详见设计图纸及规范要求 |  | m | 3460
11 | 030408006004 | 电力电缆头 | 1.名称:接线铜鼻子安装 2.规格:16mm2 3.材质、铜 4.电压等级(kV):1 5.其他:详见设计图纸及规范要求 |  | 个 | 130
本页小计
注：为计取规费等的使用，可在表中增设其中：“定额人工费”。
表—08
分部分项工程和单价措施项目清单与计价表
工程名称：电气 |  |  |  | 标段： |  |  |  | 第 68 页 共 127 页
序号 | 项目编码 | 项目名称 | 项目特征描述 |  | 计量单位 | 工程量 | 金额（元）
[7 empty] | 综合单价 |  | 综合合价 | 其中
暂估价
12 | 030408001008 | 电力电缆 | 1.名称:电力电缆 2.型号:ZRA-NH-YJV22-1kV/5x10 3.电压等级(kV):1 4.其他:详见设计图纸及规范要求 |  | m | 100
13 | 030408006005 | 电力电缆头 | 1.名称:接线铜鼻子安装 2.规格:10mm2 3.材质、铜 4.电压等级(kV):1 5.其他:详见设计图纸及规范要求 |  | 个 | 90
14 | 030408001009 | 电力电缆 | 1.名称:电力电缆 2.型号:ZRA-YJV-1kV/5x10 3.电压等级(kV):1 4.其他:详见设计图纸及规范要求 |  | m | 3000
15 | 030408001010 | 电力电缆 | 1.名称:电力电缆 2.型号:ZRA-NH-YJV-1kV/3x6 3.电压等级(kV):1 4.其他:详见设计图纸及规范要求 |  | m | 20
16 | 030408006006 | 电力电缆头 | 1.名称:接线铜鼻子安装 2.规格:4mm2 3.材质、铜 4.电压等级(kV):1 5.其他:详见设计图纸及规范要求 |  | 个 | 400
17 | 030408001011 | 电力电缆 | 1.名称:电力电缆 2.型号:ZRA-NH-YJV-1kV/3x4 3.电压等级(kV):1 4.其他:详见设计图纸及规范要求 |  | m | 20
18 | 030408001012 | 电力电缆 | 1.名称:电力电缆 2.型号:ZRA-YJV-1kV/3x4 3.电压等级(kV):1 4.其他:详见设计图纸及规范要求 |  | m | 3066
本页小计
注：为计取规费等的使用，可在表中增设其中：“定额人工费”。
表—08
分部分项工程和单价措施项目清单与计价表
工程名称：电气 |  |  |  | 标段： |  |  |  | 第 69 页 共 127 页
序号 | 项目编码 | 项目名称 | 项目特征描述 |  | 计量单位 | 工程量 | 金额（元）
[7 empty] | 综合单价 |  | 综合合价 | 其中
暂估价
19 | 030414007001 | 不间断电源 | 1.名称:UPS不间断电源 2.容量:15kva 3.其他:含电池安装、充放电及所有相关系统调试，详见设计图纸及规范要求 |  | 系统 | 1 |  |  |  | 160900
20 | 030404004001 | 低压开关柜(屏) | 1.名称:低压配电柜 2.其他:详见设计图纸及规范要求 |  | 台 | 1
21 | 030414008001 | 母线 | 1.名称:母线调试 2.电压等级(kV):1 3.其他:详见设计图纸及规范要求 |  | 段 | 1
22 | 030414002001 | 送配电装置系统 | 1.名称:送配电调试 2.电压等级(kV):1 3.其他:详见设计图纸及规范要求 |  | 系统 | 4
23 | 030412001001 | 普通灯具 | 1.名称:灯具 2.型号:LED三管格栅灯盘 3.规格:3*21W 4.其他:详见设计图纸及规范要求 |  | 套 | 8
24 | 030412001002 | 普通灯具 | 1.名称:灯具 2.型号:LED双管支架灯 3.规格:2*18W 4.其他:详见设计图纸及规范要求 |  | 套 | 4
25 | 030412001003 | 普通灯具 | 1.名称:灯具 2.型号:LED筒灯 3.规格:4W 4.其他:详见设计图纸及规范要求 |  | 套 | 46
26 | 030412001004 | 普通灯具 | 1.名称:灯具 2.型号:LED长条灯 3.规格:42W 4.其他:详见设计图纸及规范要求 |  | 套 | 32
本页小计 | [9 empty] | 160900
注：为计取规费等的使用，可在表中增设其中：“定额人工费”。
表—08
分部分项工程和单价措施项目清单与计价表
工程名称：电气 |  |  |  | 标段： |  |  |  | 第 70 页 共 127 页
序号 | 项目编码 | 项目名称 | 项目特征描述 |  | 计量单位 | 工程量 | 金额（元）
[7 empty] | 综合单价 |  | 综合合价 | 其中
暂估价
27 | 030404035001 | 插座 | 1.名称:插座 2.规格:单相二三级插座 3.安装方式:上墙0.3米 4.其他:详见设计图纸及规范要求 |  | 个 | 23
28 | 030404035002 | 插座 | 1.名称:空调插座 2.规格:16A 3.其他:详见设计图纸及规范要求 |  | 个 | 2
29 | 030404034001 | 照明开关 | 1.名称:开关 2.规格:四联单控开关 220V 10A 3.安装方式:距离室内地坪1.3米 4.其他:详见设计图纸及规范要求 |  | 个 | 6
30 | 030404034002 | 照明开关 | 1.名称:开关 2.规格:双联单控开关 220V 10A 3.安装方式:距离室内地坪1.3米 4.其他:详见设计图纸及规范要求 |  | 个 | 4
31 | 030404034003 | 照明开关 | 1.名称:开关 2.规格:单联单控开关 220V 10A 3.安装方式:距离室内地坪1.3米 4.其他:详见设计图纸及规范要求 |  | 个 | 2
32 | 030411006001 | 接线盒 | 1.名称:接线盒 2.其他:详见设计图纸及规范要求 |  | 个 | 127
33 | 030411004001 | 配线 | 1.名称:绝缘导线 2.型号:绝缘电线 BVR-750/2.5mm2 3.其他:详见设计图纸及规范要求 |  | m | 600
本页小计
注：为计取规费等的使用，可在表中增设其中：“定额人工费”。
表—08
分部分项工程和单价措施项目清单与计价表
工程名称：电气 |  |  |  | 标段： |  |  |  | 第 71 页 共 127 页
序号 | 项目编码 | 项目名称 | 项目特征描述 |  | 计量单位 | 工程量 | 金额（元）
[7 empty] | 综合单价 |  | 综合合价 | 其中
暂估价
34 | 030411004002 | 配线 | 1.名称:绝缘导线 2.型号:绝缘电线 BVR-750/4mm2 3.其他:详见设计图纸及规范要求 |  | m | 600
35 | 030411004003 | 配线 | 1.名称:绝缘导线 2.型号:耐火导线 NH-BVR-750/2.5mm2 3.其他:详见设计图纸及规范要求 |  | m | 500
36 | 030404017001 | 配电箱 | 1.名称:配电箱 2.型号: 室外型，9回路，带防雨罩 3.安装方式:落地式 4.其他:详见设计图纸及规范要求 |  | 台 | 5
37 | 030404017002 | 配电箱 | 1.名称:配电箱 2.型号:室外型，8回路，带防雨罩 3.安装方式:落地式 4.其他:详见设计图纸及规范要求 |  | 台 | 7
38 | 030404017003 | 配电箱 | 1.名称:配电箱 2.型号:室外型，7回路，带防雨罩 3.安装方式:落地式 4.其他:详见设计图纸及规范要求 |  | 台 | 9
39 | 030404017004 | 配电箱 | 1.名称:配电箱 2.型号:室外型，4回路，带防雨罩 3.安装方式:落地式 4.其他:详见设计图纸及规范要求 |  | 台 | 6
40 | 030404017005 | 配电箱 | 1.名称:配电箱 2.型号:动力配电箱 室内型，11回路 3.安装方式:壁挂式 4.其他:详见设计图纸及规范要求 |  | 台 | 1
本页小计
注：为计取规费等的使用，可在表中增设其中：“定额人工费”。
表—08
分部分项工程和单价措施项目清单与计价表
工程名称：电气 |  |  |  | 标段： |  |  |  | 第 72 页 共 127 页
序号 | 项目编码 | 项目名称 | 项目特征描述 |  | 计量单位 | 工程量 | 金额（元）
[7 empty] | 综合单价 |  | 综合合价 | 其中
暂估价
41 | 030404017006 | 配电箱 | 1.名称:配电箱 2.型号:动力配电箱 室内型，5回路 3.安装方式:壁挂式 4.其他:详见设计图纸及规范要求 |  | 台 | 1
42 | 030404018001 | 插座箱 | 1.名称:小型开关箱 2.型号:室内型，IP4X 内含1个iLD 25A/2P漏电开关(30mA) 3.其他:详见设计图纸及规范要求 |  | 台 | 2
43 | 030404018002 | 插座箱 | 1.名称:小型开关箱 2.型号:室内型，IP4X 内含1个iLD 25A/3P漏电开关(30mA 3.其他:详见设计图纸及规范要求 |  | 台 | 4
44 | 030404017007 | 配电箱 | 1.名称:配电箱 2.型号:应急照明集中电源箱（A类） 3.其他:详见设计图纸及规范要求 |  | 台 | 1
45 | 030412001005 | 普通灯具 | 1.名称:应急指示灯 2.型号:疏散指示灯36V/1W 3.其他:详见设计图纸及规范要求 |  | 套 | 3
46 | 030412001006 | 普通灯具 | 1.名称:应急指示灯 2.型号:疏散照明灯36V/6W 3.其他:详见设计图纸及规范要求 |  | 套 | 9
47 | 030411001001 | 配管 | 1.名称:配管 2.规格:JDG20 3.其他:详见设计图纸及规范要求 |  | m | 600
48 | 030411001002 | 配管 | 1.名称:配管 2.规格:JDG25 3.其他:详见设计图纸及规范要求 |  | m | 600
本页小计
注：为计取规费等的使用，可在表中增设其中：“定额人工费”。
表—08
分部分项工程和单价措施项目清单与计价表
工程名称：电气 |  |  |  | 标段： |  |  |  | 第 73 页 共 127 页
序号 | 项目编码 | 项目名称 | 项目特征描述 |  | 计量单位 | 工程量 | 金额（元）
[7 empty] | 综合单价 |  | 综合合价 | 其中
暂估价
49 | 030411001003 | 配管 | 1.名称:配管 2.规格:JDG40 3.其他:详见设计图纸及规范要求 |  | m | 60
50 | 030411006002 | 接线盒 | 1.名称:配管接线盒 2.其他:详见设计图纸及规范要求 |  | 个 | 174
51 | 030404020001 | 低压熔断器 | 1.名称:低压断路器 2.型号:NSX100N TMD63`40A/3P 3.其他:详见设计图纸及规范要求 |  | 个 | 14
52 | 030411001004 | 配管 | 1.名称:镀锌钢管 2.规格:DN50 3.其他:详见设计图纸及规范要求 |  | m | 420
53 | 030411001005 | 配管 | 1.名称:镀锌钢管 2.规格:DN25 3.其他:详见设计图纸及规范要求 |  | m | 1200
54 | 030411001006 | 埋管挖填土 | 1.名称:镀锌钢管挖填土 2.规格:DN25/50 3.其他:含土方开挖回填，其他详见设计图纸及规范要求 |  | m3 | 567
55 | 030409002001 | 接地母线 | 1.名称:黄绿铜导线 2.规格:BVR-500/50mm2 3.其他:详见设计图纸及规范要求 |  | m | 600
56 | 030409002002 | 接地母线 | 1.名称:黄绿铜导线 2.规格:BVR-500/25mm2 3.其他:详见设计图纸及规范要求 |  | m | 900
57 | 030409001001 | 消除人体静电球 | 1.名称:消除人体静电球 2.其他:详见设计图纸及规范要求 |  | 根 | 1
58 | 030409002003 | 接地母线 | 1.名称:接地扁钢 2.规格:热镀锌 40*4 3.安装部位:桥架内 4.其他:详见设计图纸及规范要求 |  | m | 14280
本页小计
注：为计取规费等的使用，可在表中增设其中：“定额人工费”。
表—08
分部分项工程和单价措施项目清单与计价表
工程名称：电气 |  |  |  | 标段： |  |  |  | 第 74 页 共 127 页
序号 | 项目编码 | 项目名称 | 项目特征描述 |  | 计量单位 | 工程量 | 金额（元）
[7 empty] | 综合单价 |  | 综合合价 | 其中
暂估价
59 | 030409002004 | 接地母线 | 1.名称:接地扁钢 2.规格:热镀锌 50*5 3.安装部位:埋地 4.其他:详见设计图纸及规范要求 |  | m | 120
60 | 030409001002 | 接地极 | 1.名称:接地极 2.规格:镀锌角钢60*6，2.5米 3.其他:详见设计图纸及规范要求 |  | 根 | 6
61 | 030411003001 | 桥架 | 1.名称:梯级式桥架 2.型号:300*100*2.0 3.材质:铝合金 4.其他:详见设计图纸及规范要求 |  | m | 12840
62 | 030411003002 | 桥架 | 1.名称:槽式桥架 2.型号:200*100*2 3.材质:铝合金 4.其他:详见设计图纸及规范要求 |  | m | 60
63 | 030413001001 | 铁构件 | 1.名称:桥架支架 2.材质:镀锌 3.规格:槽钢10# 4.其他:详见设计图纸及规范要求 |  | kg | 9000
措施项目
64 | 031302007001 | 高层施工增加 |  |  | 项 | 1
65 | 031301017001 | 脚手架搭拆费 |  |  | 项 | 1
本页小计
合 计 | [9 empty] | 160900
注：为计取规费等的使用，可在表中增设其中：“定额人工费”。
表—08

## 表-11 总价措施项目清单与计价表
总价措施项目清单与计价表
工程名称：电气 | [5 empty] | 标段： |  | 第 75 页 共 127 页
序号 | 项目编码 | 项目名称 | 计算基础 | 费率 (%) | 金额 (元) |  | 调整 费率(%) |  | 调整后 金额(元) | 备注
1 | LSSGCSF00001 | 绿色施工安全防护措施费 | 分部分项人工费+分部分项机具费
2 | 031301010001 | 安装与生产同时进行增加费用 | 分部分项人工费 | 0 | [5 empty] | 按人工费的10%计算
3 | 031301011001 | 在有害身体健康环境中施工增加费 | 分部分项人工费 | 0 | [5 empty] | 按人工费的10%计算
4 | TSSGBWZJF001 | 在地下（暗）室、设备及大口径管道内等特殊施工部位进行施工增加费 |  | 30 | [5 empty] | 按该部分人工费的30%计算
5 | 粤031302008001 | 赶工措施费 | 分部分项人工费+分部分项机具费 | 0 | [5 empty] | 赶工措施费=（1-δ）*分部分项（人工费+施工机具费）*0.344 （0.8≤δ＜1 式中：δ=合同工期/定额工期）
6 | 031302002001 | 夜间施工增加费 |  | 20 | [5 empty] | 按其夜间施工项目人工费的20%计算
7 | JTGRSGZJF001 | 交通干扰工程施工增加费 |  | 10 | [5 empty] | 按在市政道路上施工项目人工费的10%计算
8 | 粤031302009001 | 文明工地增加费 | 分部分项人工费+分部分项机具费 | 0 | [5 empty] | 以分部分项的人工费与施工机具费之和为计算基础；市级文明工地1.00%；省级文明工地2.00%
9 | DXGXJCJXF001 | 地下管线交叉降效费 | [7 empty] | 按实际发生或经批准的施工方案计
编制人（造价人员）： | [5 empty] | 复核人（造价工程师）：
表-11
总价措施项目清单与计价表
工程名称：电气 | [5 empty] | 标段： |  | 第 76 页 共 127 页
序号 | 项目编码 | 项目名称 | 计算基础 | 费率 (%) | 金额 (元) |  | 调整 费率(%) |  | 调整后 金额(元) | 备注
算
10 | QTFY00000001 | 其他费用 | [7 empty] | 按实际发生或经批准的施工组织设计方案计算
合 计
编制人（造价人员）： | [5 empty] | 复核人（造价工程师）：
表-11

## 表-12 其他项目清单与计价汇总表
其他项目清单与计价汇总表
工程名称：电气 |  |  | 标段： |  | 第 77 页 共 127 页
序号 | 项目名称 | 金额（元） |  | 结算金额（元） |  | 备注
1 | 暂列金额 | 486004.75 |  |  |  | 明细详见表-12-1
2 | 暂估价 | 160900.00
2.1 | 材料暂估价 | — |  |  |  | 明细详见表-12-2
2.2 | 专业工程暂估价 |  |  |  |  | 明细详见表-12-3
3 | 计日工 |  |  |  |  | 明细详见表-12-4
4 | 总承包服务费 |  |  |  |  | 明细详见表-12-5
5 | 预算包干费
6 | 工程优质费
7 | 概算幅度差
8 | 现场签证费用
9 | 索赔费用
10 | 其他费用
| 合 计 | 578680.21 |  |  |  | —
注：材料（工程设备）暂估单价进入清单项目综合单价，此处不汇总。
表—12

## 表-12-1 暂列金额表
暂列金额明细表
工程名称：电气 |  |  | 标段： |  | 第 78 页 共 127 页
序号 | 名称 | 计量单位 |  | 暂定金额（元） |  | 备注
1 | 暂列金额 | 元 |  | 486004.75
合 计 |  |  |  | 486004.75 |  | —
注：此表由招标人填写，如不能详列，也可只列暂列金额总额，投标人应将上述暂列金额计入投标总价中。
表—12—1

## 表-12-2 材料(工程设备)暂估价及调整表
材料（工程设备）暂估单价及调整表
工程名称：电气 | [5 empty] | 标段： |  |  | 第 79 页 共 127 页
序号 | 材料(工程设备) 名称、规格、型号 | 计量单位 | 数量 |  | 暂估（元） |  |  | 确认(元) |  |  | 差额±(元)
|  |  | 暂估 | 确认 | 单价 |  | 合价 | 单价 |  | 合价 | 单价 | 合价
1 | 不间断电源柜(UPS)（含电池等配件) | 台 | 1 |  | 160900 |  | 160900
160900
注：1.此表由招标人填写“暂估单价”，并在备注栏说明暂估价的材料、工程设备拟用在那些清单项目上，投标人应将上述材料、工程设备暂估单价计入工程量清单综合单价报价中
表—12—2

## 表-13 规费、税金项目清单与计价表
规费、税金项目清单与计价表
工程名称：电气 |  |  | 标段： |  |  | 第 80 页 共 127 页
序号 | 项目名称 | 计算基础 |  | 计算基数 | 计算费率 (%) |  | 金额(元)
1 | 增值税销项税额 | 分部分项合计+措施合计+其他项目 |  |  | 9
合 计
编制人（造价人员）： |  |  | 复核人（造价工程师）：
表—13