## 表-04 单位工程招标控制价汇总表
单位工程招标控制价汇总表
工程名称：电信 |  |  | 标段： | 第 84 页 共 127 页
序号 | 汇总内容 | 金额:(元) |  |  | 其中：暂估价(元)
1 | 分部分项合计 |  |  |  | 900000
1.1 | 火灾报警部分
1.2 | 综合布线部分 |  |  |  | 600000
1.3 | 监控部分 |  |  |  | 300000
2 | 措施合计
2.1 | 绿色施工安全防护措施费 | 103781.01
2.2 | 其他措施费
3 | 其他项目 |  |  |  | －
3.1 | 暂列金额 | 231639.30
3.2 | 暂估价 | 900000.00
3.3 | 计日工
3.4 | 总承包服务费
3.5 | 预算包干费
3.6 | 工程优质费
3.7 | 概算幅度差
3.8 | 索赔费用
3.9 | 现场签证费用
3.10 | 其他费用
4 | 税前工程造价
5 | 增值税销项税额 |  |  |  | －
6 | 总造价
招标控制价合计=1+2+3+5 |  |  |  |  | 900000.00
注：本表适用于单位工程招标控制价或投标报价的汇总，如无单位工程划分，单项工程也使用本表汇总
表—04

## 表-08 分部分项工程和单价措施项目清单与计价表
分部分项工程和单价措施项目清单与计价表
工程名称：电信 |  |  |  | 标段： |  |  |  | 第 85 页 共 127 页
序号 | 项目编码 | 项目名称 | 项目特征描述 |  | 计量单位 | 工程量 | 金额（元）
[7 empty] | 综合单价 |  | 综合合价 | 其中
暂估价
火灾报警部分
1 | 030608010001 | 专用线缆 | 1.名称:屏蔽电缆 2.型号:电子计算机用屏蔽电缆ZRNH-DJYPV22 2x2x1.5 3.其他:详见设计图纸及规范要求 |  | m | 300
2 | 030411004001 | 配线 | 1.名称:绝缘导线 2.型号:耐火绝缘导线ZRNH-BVR-750V/2.5 3.其他:详见设计图纸及规范要求 |  | m | 600
3 | 030502005001 | 双绞线缆 | 1.名称:双绞线 2.规格:耐火绝缘双绞线ZRNH-RVS-750/2x1.5 3.其他:含线路测试，其他详见设计图纸及规范要求 |  | m | 1000
4 | 030904012001 | 火灾报警系统控制系统 | 1.规格、线制:火灾报警控制主机 2.安装方式:壁挂式 3.其他:详见设计图纸及规范要求 |  | 台 | 1
5 | 030905001001 | 自动报警系统调试 | 1.点数:256点内 2.其他:详见设计图纸及规范要求 |  | 系统 | 1
6 | 030904005001 | 声光报警器 | 1.名称:声光报警器 2.规格:DC24V/>70dB 3.其他:详见设计图纸及规范要求 |  | 个 | 3
7 | 030904001001 | 点型探测器 | 1.名称:点型光电感烟探测器 2.类型:编码型，DC24V 3.其他:详见设计图纸及规范要求 |  | 个 | 8
8 | 030904003001 | 按钮 | 1.名称:手动火灾报警按钮 2.规格:编码型，DC24V 3.其他:详见设计图纸及规范要求 |  | 个 | 2
9 | 030904002001 | 线型探测器 | 1.名称:感温电缆 2.规格:85摄氏度，带2个信号处理器 3.其他:详见设计图纸及规范要求 |  | m | 40
本页小计
注：为计取规费等的使用，可在表中增设其中：“定额人工费”。
表—08
分部分项工程和单价措施项目清单与计价表
工程名称：电信 |  |  |  | 标段： |  |  |  | 第 86 页 共 127 页
序号 | 项目编码 | 项目名称 | 项目特征描述 |  | 计量单位 | 工程量 | 金额（元）
[7 empty] | 综合单价 |  | 综合合价 | 其中
暂估价
10 | 030904008001 | 模块(模块箱) | 1.名称:模块箱(壁挂式，可放5模块) 2.其他:详见设计图纸及规范要求 |  | 台 | 1
11 | 030404019001 | 总线短路保护器 | 1.名称:总线短路保护器(DC24V) 2.其他:详见设计图纸及规范要求 |  | 个 | 2
12 | 030904008002 | 模块 | 1.名称:模块(DC24V) 2.类型:电子编码 3.其他:详见设计图纸及规范要求 |  | 个 | 4
13 | 030411001001 | 配管 | 1.名称:配管 2.规格:JDG20 3.其他:详见设计图纸及规范要求 |  | m | 300
14 | 030411006001 | 接线盒 | 1.名称:配管接线盒 2.其他:详见设计图纸及规范要求 |  | 个 | 30
|  | 综合布线部分 | [7 empty] | 600000
15 | 030502012001 | 信息插座 | 1.名称:8位模块式信息插座 2.其他:详见设计图纸及规范要求 |  | 个 | 4
16 | 030502012002 | 信息插座 | 1.名称:双口网络插座 2.其他:详见设计图纸及规范要求 |  | 个 | 2
17 | 030502005002 | 双绞线缆 | 1.名称:电话线 2.规格:HYVP-2x2x0.4 3.其他:详见设计图纸及规范要求 |  | m | 300
18 | 030502005003 | 双绞线缆 | 1.名称:网线 2.规格:屏蔽型 六类 3.其他:详见设计图纸及规范要求 |  | m | 500
19 | 030502019001 | 双绞线缆测试 | 1.测试类别:网线测试 2.其他:详见设计图纸及规范要求 |  | 链路 | 4
本页小计
注：为计取规费等的使用，可在表中增设其中：“定额人工费”。
表—08
分部分项工程和单价措施项目清单与计价表
工程名称：电信 |  |  |  | 标段： |  |  |  | 第 87 页 共 127 页
序号 | 项目编码 | 项目名称 | 项目特征描述 |  | 计量单位 | 工程量 | 金额（元）
[7 empty] | 综合单价 |  | 综合合价 | 其中
暂估价
20 | 030411002001 | 线槽 | 1.名称:不锈钢线槽 2.规格: 200x100*1.2 3.其他:详见设计图纸及规范要求 |  | m | 100
21 | 030507014001 | LED屏幕 | 1.名称:LED大屏（室内型全彩，物理密度160000点/m2，6.4m*1.8m，含控制系统，屏幕支架，基础，屏间连线等） 2.其他:含相关配套配件采购及安装，详见设计图纸及规范要求 |  | 套 | 1 |  |  |  | 600000
22 | 030502006001 | 大对数电缆 | 1.名称:HDMI数据线 2.其他:详见设计图纸及规范要求 |  | m | 20
23 | 030904006001 | 电话 | 1.名称:电话机 2.其他:详见设计图纸及规范要求 |  | 部 | 1
|  | 监控部分 | [7 empty] | 300000
24 | 030507008001 | 监控摄像设备 | 1.名称:摄像机 2.类别:室外IP65，一体化旋转球形，1080P，变焦，全彩夜视 3.其他:详见设计图纸及规范要求 |  | 套 | 20
25 | 030507008002 | 监控摄像设备 | 1.名称:室外枪式摄像机 2.类别:室外IP65，固定式，1080P，变焦，全彩夜视 3.其他:详见设计图纸及规范要求 |  | 套 | 73
26 | 030410001001 | 摄像机立杆 | 1.名称:摄像机立杆 2.规格：3m，壁厚不小于4mm，配1m悬臂，带避雷针 3.其他:详见设计图纸及规范要求 |  | 根 | 91
27 | 030507008003 | 摄像机支架 | 1.名称:摄像机支架（壁装） 2.其他:详见设计图纸及规范要求 |  | 台 | 2
本页小计 | [9 empty] | 600000
注：为计取规费等的使用，可在表中增设其中：“定额人工费”。
表—08
分部分项工程和单价措施项目清单与计价表
工程名称：电信 |  |  |  | 标段： |  |  |  | 第 88 页 共 127 页
序号 | 项目编码 | 项目名称 | 项目特征描述 |  | 计量单位 | 工程量 | 金额（元）
[7 empty] | 综合单价 |  | 综合合价 | 其中
暂估价
28 | 030502001001 | 室外设备箱（TA） | 1.名称:室外设备箱（TA） 2.其他:含箱内配件安装，详见设计图纸及规范要求 |  | 台 | 38
29 | 030502007001 | 光缆 | 1.名称:光缆 2.规格:48芯单模，铠装 3.其他:详见设计图纸及规范要求 |  | m | 12800
30 | 030502014001 | 光纤连接 | 1.名称:光缆接续 2.其他:详见设计图纸及规范要求 |  | 端口 | 38
31 | 030502014002 | 光纤连接 | 1.名称:光缆连接（48芯光缆前端） 2.其他:详见设计图纸及规范要求 |  | 芯 | 76
32 | 030502007002 | 光缆 | 1.名称:光缆 2.规格:2芯单模，铠装 3.其他:详见设计图纸及规范要求 |  | m | 1200
33 | 030502014003 | 光纤连接 | 1.名称:光缆连接（2芯光缆后端） 2.其他:详见设计图纸及规范要求 |  | 芯 | 76
34 | 030502006002 | 阻燃型视频监控综合电缆 | 1.名称:综合电缆 2.规格:UTP4*2*0.5+RVV2*1.5 3.其他:详见设计图纸及规范要求 |  | m | 5900
35 | 030502020001 | 光纤测试 | 1.测试类别:光缆链路测试 2.其他:详见设计图纸及规范要求 |  | 芯 | 304
36 | 030507008004 | 监控摄像设备 | 1.名称:室内半球形摄像机 2.类别:数字型，POE供电，1080P，变焦，全彩夜视 3.其他:详见设计图纸及规范要求 |  | 套 | 4
37 | 030502001002 | 19寸电信机柜 | 1.名称:19寸电信机柜 2.其他:含柜内所有配件安装，详见设计图纸及规范要求 |  | 台 | 1
本页小计
注：为计取规费等的使用，可在表中增设其中：“定额人工费”。
表—08
分部分项工程和单价措施项目清单与计价表
工程名称：电信 |  |  |  | 标段： |  |  |  | 第 89 页 共 127 页
序号 | 项目编码 | 项目名称 | 项目特征描述 |  | 计量单位 | 工程量 | 金额（元）
[7 empty] | 综合单价 |  | 综合合价 | 其中
暂估价
38 | 030501004001 | 存储设备 | 1.名称:硬盘 2.规格:6TB 3.其他:详见设计图纸及规范要求 |  | 台 | 48
39 | 030501002001 | 操作站 | 1.名称:操作站 2.其他:含相关软件、硬件采购及安装，详见设计图纸及规范要求 |  | 台 | 1 |  |  |  | 100000
40 | 030501004002 | 存储设备 | 1.名称:云存储存储节点 2.其他:详见设计图纸及规范要求 |  | 台 | 1 |  |  |  | 200000
41 | 030411001002 | 配管 | 1.材质:镀锌钢管 2.规格:DN25 3.其他:详见设计图纸及规范要求 |  | m | 912
42 | 030413001001 | 铁构件 | 1.名称:支架安装 2.规格:镀锌10#槽钢、50*5角钢 3.其他:详见设计图纸及规范要求 |  | kg | 6914.4
43 | 030506008001 | 视频系统调试 | 1.名称:视频系统调试 2.其他:详见设计图纸及规范要求 |  | 系统 | 1
措施项目
44 | 031302007001 | 高层施工增加 |  |  | 项 | 1
45 | 031301017001 | 脚手架搭拆费 |  |  | 项 | 1
本页小计 | [9 empty] | 300000
合 计 | [9 empty] | 900000
注：为计取规费等的使用，可在表中增设其中：“定额人工费”。
表—08

## 表-11 总价措施项目清单与计价表
总价措施项目清单与计价表
工程名称：电信 | [5 empty] | 标段： |  | 第 90 页 共 127 页
序号 | 项目编码 | 项目名称 | 计算基础 | 费率 (%) | 金额 (元) |  | 调整 费率(%) |  | 调整后 金额(元) | 备注
1 | LSSGCSF00001 | 绿色施工安全防护措施费 | 分部分项人工费+分部分项机具费
2 | 031301010001 | 安装与生产同时进行增加费用 | 分部分项人工费 | 0 | [5 empty] | 按人工费的10%计算
3 | 031301011001 | 在有害身体健康环境中施工增加费 | 分部分项人工费 | 0 | [5 empty] | 按人工费的10%计算
4 | TSSGBWZJF001 | 在地下（暗）室、设备及大口径管道内等特殊施工部位进行施工增加费 |  | 30 | [5 empty] | 按该部分人工费的30%计算
5 | 粤031302008001 | 赶工措施费 | 分部分项人工费+分部分项机具费 | 0 | [5 empty] | 赶工措施费=（1-δ）*分部分项（人工费+施工机具费）*0.344 （0.8≤δ＜1 式中：δ=合同工期/定额工期）
6 | 031302002001 | 夜间施工增加费 |  | 20 | [5 empty] | 按其夜间施工项目人工费的20%计算
7 | JTGRSGZJF001 | 交通干扰工程施工增加费 |  | 10 | [5 empty] | 按在市政道路上施工项目人工费的10%计算
8 | 粤031302009001 | 文明工地增加费 | 分部分项人工费+分部分项机具费 | 0 | [5 empty] | 以分部分项的人工费与施工机具费之和为计算基础；市级文明工地1.00%；省级文明工地2.00%
9 | DXGXJCJXF001 | 地下管线交叉降效费 | [7 empty] | 按实际发生或经批准的施工方案计
编制人（造价人员）： | [5 empty] | 复核人（造价工程师）：
表-11
总价措施项目清单与计价表
工程名称：电信 | [5 empty] | 标段： |  | 第 91 页 共 127 页
序号 | 项目编码 | 项目名称 | 计算基础 | 费率 (%) | 金额 (元) |  | 调整 费率(%) |  | 调整后 金额(元) | 备注
算
10 | QTFY00000001 | 其他费用 | [7 empty] | 按实际发生或经批准的施工组织设计方案计算
合 计
编制人（造价人员）： | [5 empty] | 复核人（造价工程师）：
表-11

## 表-12 其他项目清单与计价汇总表
其他项目清单与计价汇总表
工程名称：电信 |  |  | 标段： |  | 第 92 页 共 127 页
序号 | 项目名称 | 金额（元） |  | 结算金额（元） |  | 备注
1 | 暂列金额 | 231639.30 |  |  |  | 明细详见表-12-1
2 | 暂估价 | 900000.00
2.1 | 材料暂估价 | — |  |  |  | 明细详见表-12-2
2.2 | 专业工程暂估价 |  |  |  |  | 明细详见表-12-3
3 | 计日工 |  |  |  |  | 明细详见表-12-4
4 | 总承包服务费 |  |  |  |  | 明细详见表-12-5
5 | 预算包干费
6 | 工程优质费
7 | 概算幅度差
8 | 现场签证费用
9 | 索赔费用
10 | 其他费用
| 合 计 |  |  |  |  | —
注：材料（工程设备）暂估单价进入清单项目综合单价，此处不汇总。
表—12

## 表-12-1 暂列金额表
暂列金额明细表
工程名称：电信 |  |  | 标段： |  | 第 93 页 共 127 页
序号 | 名称 | 计量单位 |  | 暂定金额（元） |  | 备注
1 | 暂列金额 | 元 |  | 231639.3
合 计 |  |  |  | 231639.3 |  | —
注：此表由招标人填写，如不能详列，也可只列暂列金额总额，投标人应将上述暂列金额计入投标总价中。
表—12—1

## 表-12-2 材料(工程设备)暂估价及调整表
材料（工程设备）暂估单价及调整表
工程名称：电信 | [5 empty] | 标段： |  |  | 第 94 页 共 127 页
序号 | 材料(工程设备) 名称、规格、型号 | 计量单位 | 数量 |  | 暂估（元） |  |  | 确认(元) |  |  | 差额±(元)
|  |  | 暂估 | 确认 | 单价 |  | 合价 | 单价 |  | 合价 | 单价 | 合价
1 | LED大屏（室内型全彩，物理密度160000点/m2，6.4m*1.8m) 室内型全彩，物理密度160000点/m2，6.4mx1.8m，含控制系统、屏幕支架、基础、屏间连线等 | 台 | 1 |  | 600000 |  | 600000
2 | 操作站（含软件和相应硬件） 8G，1T硬盘，独立显卡，24寸显示器，含视频监控软件 | 台 | 1 |  | 100000 |  | 100000
3 | 云存储存储节点（48盘位） 48盘位 | 台 | 1 |  | 200000 |  | 200000
900000
注：1.此表由招标人填写“暂估单价”，并在备注栏说明暂估价的材料、工程设备拟用在那些清单项目上，投标人应将上述材料、工程设备暂估单价计入工程量清单综合单价报价中
表—12—2

## 表-13 规费、税金项目清单与计价表
规费、税金项目清单与计价表
工程名称：电信 |  |  | 标段： |  |  | 第 95 页 共 127 页
序号 | 项目名称 | 计算基础 |  | 计算基数 | 计算费率 (%) |  | 金额(元)
1 | 增值税销项税额 | 分部分项合计+措施合计+其他项目 |  |  | 9
合 计
编制人（造价人员）： |  |  | 复核人（造价工程师）：
表—13