## 扉-1 招标工程量清单扉页
白云区金沙洲环洲五路片区内涝治理工程施工总承包
招 标 工 程 量 清 单
招 标 人： |  |  | 造价咨询人：
|  | （单位盖章） |  | (单位资质专用章)
法定代表人 或其授权人： |  |  | 法定代表人 或其授权人：
|  | (签字或盖章) |  | (签字或盖章)
编 制 人： |  |  | 复 核 人：
|  | (造价人员签字盖专用章) |  | (造价工程师签字盖专用章)
编制时间： |  |  | 复核时间：
扉-1

## 表-04 单位工程招标控制价汇总表
单位工程招标控制价汇总表
工程名称：白云区金沙洲环洲五路片区内涝治理工程施工总承包 |  | 标段： |  | 第 1 页 共 1 页
序号 | 汇总内容 |  | 金额:(元) |  | 备注
1 | 分部分项合计
1.1 | 土石方工程
1.2 | 管网工程
1.3 | 构筑物工程
1.4 | 其他工程
1.5 | 路面工程
1.6 | 人行道工程
1.7 | 沟底硬化及挡土墙
1.8 | 拆除路面
1.9 | 余方弃置
2 | 措施合计
2.1 | 绿色施工安全防护措施费 |  | 1717358.68 |  | *非竞争性费用*
2.2 | 其他措施费
3 | 其他项目
3.1 | 暂列金额 |  | 3675364.26 |  | *非竞争性费用*
3.2 | 暂估价
3.3 | 计日工
3.4 | 总承包服务费
3.5 | 预算包干费
3.6 | 工程优质费
3.7 | 索赔费用
3.8 | 现场签证费用
3.9 | 消纳费
4 | 税前工程造价
5 | 增值税销项税额
6 | 总造价
7 | 人工费
招标控制价合计=1+2+3+5
注：本表适用于单位工程招标控制价或投标报价的汇总，如无单位工程划分，单项工程也使用本表汇总
表—04

## 表-08 分部分项工程和单价措施项目清单与计价表
分部分项工程和单价措施项目清单与计价表
工程名称：白云区金沙洲环洲五路片区内涝治理工程施工总承包 |  |  |  | 标段： |  |  |  | 第 1 页 共 22 页
序号 | 项目编码 | 项目名称 | 项目特征描述 |  | 计量单位 | 工程量 | 金额（元）
[7 empty] | 综合单价 |  | 综合合价 | 其中
暂估价
土石方工程
1 | 040101002001 | 挖沟槽土方 | 1、土壤类别:一、二类土 2、挖土深度:2m以内 3、人机配合5%：95% 4、沟槽底宽在3m以内 5、无支撑下挖土方 |  | m3 | 6636.3
2 | 040101002002 | 挖沟槽土方 | 1、土壤类别:一、二类土 2、挖土深度:2m以内 3、人机配合5%：95% 4、沟槽底宽在3m以内 5、有支撑下挖土方 |  | m3 | 4629.11
3 | 040101002003 | 挖沟槽土方 | 1、土壤类别:一、二类土 2、挖土深度:4m以内 3、人机配合5%：95% 4、沟槽底宽在3m以内 5、有支撑下挖土方 |  | m3 | 6047.03
4 | 040101002006 | 挖沟槽土方 | 1、土壤类别:一、二类土 2、挖土深度:2m以内 3、人机配合5%：95% 4、沟槽底宽在5m以内 5、有支撑下挖土方 |  | m3 | 98.89
5 | 040101002007 | 挖沟槽土方 | 1、土壤类别:一、二类土 2、挖土深度:4m以内 3、人机配合5%：95% 4、沟槽底宽在5m以内 5、有支撑下挖土方 |  | m3 | 3859.17
6 | 040101003001 | 挖沟槽土方 | 1、土壤类别:一、二类土 2、挖土深度:6m以内 3、人机配合5%：95% 4、沟槽底宽在5m以内 5、有支撑下挖土方 |  | m3 | 11373.18
7 | 040101003002 | 挖沟槽土方 | 1、土壤类别:一、二类土 2、挖土深度:6m以内 3、人机配合5%：95% 4、沟槽底宽在7m以内 5、有支撑下挖土方 |  | m3 | 1851.99
本页小计
注：为计取规费等的使用，可在表中增设其中：“定额人工费”。
表—08
分部分项工程和单价措施项目清单与计价表
工程名称：白云区金沙洲环洲五路片区内涝治理工程施工总承包 |  |  |  | 标段： |  |  |  | 第 2 页 共 22 页
序号 | 项目编码 | 项目名称 | 项目特征描述 |  | 计量单位 | 工程量 | 金额（元）
[7 empty] | 综合单价 |  | 综合合价 | 其中
暂估价
8 | 040103001001 | 回填石屑 | 1、密实度要求:按设计及规范要求 2、填方材料品种:石屑 3、填方粒径要求:按设计及规范要求 4、填方来源、运距:外购 5、部位:沟槽 |  | m3 | 15339.6
9 | 粤040101007001 | 挡土板 | 1、材质:双面密板 2、挡土深度:1.2<H≤2米 |  | m2 | 2848.73
10 | 粤040101006001 | 打拔小型钢板桩 | 1、地层情况:按地质勘察报告 2、桩长:6m 3、板桩厚度:320mm 4、桩间距:密打 5、钢板桩类型、规格：槽钢、[32c |  | t | 1311.916
11 | 粤040101006002 | 打拔6米拉森钢板桩 | 1、地层情况:按地质勘察报告 2、桩长:6m 3、板桩厚度:400mm 4、桩间距:密打 5、钢板桩类型、规格：拉森Ⅲ |  | t | 492.975
12 | 粤040101006003 | 打拔9米拉森钢板桩 | 1、地层情况:按地质勘察报告 2、桩长:9m 3、板桩厚度:400mm 4、桩间距:密打 5、钢板桩类型、规格：拉森Ⅲ |  | t | 799.41
13 | 粤040101006004 | 打拔12米拉森钢板桩 | 1、地层情况:按地质勘察报告 2、桩长:12m 3、板桩厚度:400mm 4、桩间距:密打 5、钢板桩类型、规格：拉森Ⅳ |  | t | 721.809
14 | 040201015001 | 高压水泥旋喷桩 | 1、工程部位:管道基础 2、地层情况:按地质勘察报告 3、桩长:详见图纸 4、桩截面尺寸:500mm 5、旋喷类型、方法:高压旋喷桩、单管法 6、水泥强度等级、掺量:42.5（R）、250kg/m |  | m | 5465.52
本页小计
注：为计取规费等的使用，可在表中增设其中：“定额人工费”。
表—08
分部分项工程和单价措施项目清单与计价表
工程名称：白云区金沙洲环洲五路片区内涝治理工程施工总承包 |  |  |  | 标段： |  |  |  | 第 3 页 共 22 页
序号 | 项目编码 | 项目名称 | 项目特征描述 |  | 计量单位 | 工程量 | 金额（元）
[7 empty] | 综合单价 |  | 综合合价 | 其中
暂估价
15 | 010301001002 | 预制钢筋混凝土方桩 | 1、工程部位:管道基础 2、地层情况:按地质勘察报告 3、桩长:详见图纸 4、桩截面尺寸:250*250mm 5、方法:预制钢筋混凝土方桩 6、混凝土强度等级:C30 |  | m | 29063
16 | 040201007001 | 抛石挤淤 | 1、规格:块石 |  | m3 | 1668.55
土石方工程合计
管网工程
17 | 040501001001 | Ⅱ级钢筋混凝土雨水管d300 | 1、垫层、基础材质及厚度:1:1砂碎石垫层150mm 2、管座材质:混凝土（180度） 3、规格:II级钢筋混凝土管d300 4、接口方式:橡胶圈密封接口 5、混凝土强度等级:管座C20 6、管道检验及试验要求:满足设计及规范要求 7、管道芯片安装 |  | m | 71
18 | 040501001017 | Ⅱ级钢筋混凝土雨水管d300(包管) | 1、垫层、基础材质及厚度:1:1砂碎石垫层150mm 2、管座材质:满包混凝土 3、规格:II级钢筋混凝土管d300 4、接口方式:橡胶圈密封接口 5、混凝土强度等级:C25 6、管道检验及试验要求:满足设计及规范要求 7、管道芯片安装 8、钢筋制安 |  | m | 910
本页小计
注：为计取规费等的使用，可在表中增设其中：“定额人工费”。
表—08
分部分项工程和单价措施项目清单与计价表
工程名称：白云区金沙洲环洲五路片区内涝治理工程施工总承包 |  |  |  | 标段： |  |  |  | 第 4 页 共 22 页
序号 | 项目编码 | 项目名称 | 项目特征描述 |  | 计量单位 | 工程量 | 金额（元）
[7 empty] | 综合单价 |  | 综合合价 | 其中
暂估价
19 | 040501001003 | Ⅱ级钢筋混凝土雨水管d500 | 1、垫层、基础材质及厚度:1:1砂碎石垫层150mm 2、管座材质:混凝土（180度） 3、规格:II级钢筋混凝土管d500 4、接口方式:橡胶圈密封接口 5、混凝土强度等级:管座C20 6、管道检验及试验要求:满足设计及规范要求 7、管道芯片安装 |  | m | 10
20 | 040501001018 | Ⅱ级钢筋混凝土雨水管d500(包管) | 1、垫层、基础材质及厚度:1:1砂碎石垫层150mm 2、管座材质:满包混凝土 3、规格:II级钢筋混凝土管d500 4、接口方式:橡胶圈密封接口 5、混凝土强度等级:C25 6、管道检验及试验要求:满足设计及规范要求 7、管道芯片安装 8、钢筋制安 |  | m | 17
21 | 040501001004 | Ⅱ级钢筋混凝土雨水管d600 | 1、垫层、基础材质及厚度:1:1砂碎石垫层150mm 2、管座材质:混凝土（180度） 3、规格:II级钢筋混凝土管d600 4、接口方式:橡胶圈密封接口 5、混凝土强度等级:管座C20 6、管道检验及试验要求:满足设计及规范要求 7、管道芯片安装 |  | m | 287
本页小计
注：为计取规费等的使用，可在表中增设其中：“定额人工费”。
表—08
分部分项工程和单价措施项目清单与计价表
工程名称：白云区金沙洲环洲五路片区内涝治理工程施工总承包 |  |  |  | 标段： |  |  |  | 第 5 页 共 22 页
序号 | 项目编码 | 项目名称 | 项目特征描述 |  | 计量单位 | 工程量 | 金额（元）
[7 empty] | 综合单价 |  | 综合合价 | 其中
暂估价
22 | 040501001016 | Ⅱ级钢筋混凝土雨水管d600(包管) | 1、垫层、基础材质及厚度:1:1砂碎石垫层150mm 2、管座材质:满包混凝土 3、规格:II级钢筋混凝土管d600 4、接口方式:橡胶圈密封接口 5、混凝土强度等级:C25 6、管道检验及试验要求:满足设计及规范要求 7、管道芯片安装 8、钢筋制安 |  | m | 10
23 | 040501001021 | Ⅱ级钢筋混凝土雨水管d600（逆作法段） | 1、管座材质:混凝土（180度） 2、规格:II级钢筋混凝土管d600 3、接口方式:橡胶圈密封接口 4、混凝土强度等级:管座C20 5、管道检验及试验要求:满足设计及规范要求 6、管道芯片安装 |  | m | 6
24 | 040501001005 | Ⅱ级钢筋混凝土雨水管d800 | 1、垫层、基础材质及厚度:1:1砂碎石垫层150mm 2、管座材质:混凝土（180度） 3、规格:II级钢筋混凝土管d800 4、接口方式:橡胶圈密封接口 5、混凝土强度等级:管座C20 6、管道检验及试验要求:满足设计及规范要求 7、管道芯片安装 |  | m | 677
25 | 040501001022 | Ⅱ级钢筋混凝土雨水管d800（逆作法段） | 1、管座材质:混凝土（180度） 2、规格:II级钢筋混凝土管d800 3、接口方式:橡胶圈密封接口 4、混凝土强度等级:管座C20 5、管道检验及试验要求:满足设计及规范要求 6、管道芯片安装 |  | m | 10
本页小计
注：为计取规费等的使用，可在表中增设其中：“定额人工费”。
表—08
分部分项工程和单价措施项目清单与计价表
工程名称：白云区金沙洲环洲五路片区内涝治理工程施工总承包 |  |  |  | 标段： |  |  |  | 第 6 页 共 22 页
序号 | 项目编码 | 项目名称 | 项目特征描述 |  | 计量单位 | 工程量 | 金额（元）
[7 empty] | 综合单价 |  | 综合合价 | 其中
暂估价
26 | 040501001006 | Ⅱ级钢筋混凝土雨水管d1000 | 1、垫层、基础材质及厚度:1:1砂碎石垫层150mm 2、管座材质:混凝土（180度） 3、规格:II级钢筋混凝土管d1000 4、接口方式:橡胶圈密封接口 5、混凝土强度等级:管座C20 6、管道检验及试验要求:满足设计及规范要求 7、管道芯片安装 |  | m | 12
27 | 040501001019 | Ⅱ级钢筋混凝土雨水管d1000(包管) | 1、垫层、基础材质及厚度:1:1砂碎石垫层150mm 2、管座材质:满包混凝土 3、规格:II级钢筋混凝土管d1000 4、接口方式:橡胶圈密封接口 5、混凝土强度等级:C25 6、管道检验及试验要求:满足设计及规范要求 7、管道芯片安装 8、钢筋制安 |  | m | 19
28 | 040501001007 | Ⅱ级钢筋混凝土雨水管d1200 | 1、垫层、基础材质及厚度:1:1砂碎石垫层150mm 2、管座材质:混凝土（180度） 3、规格:II级钢筋混凝土管d1200 4、接口方式:橡胶圈密封接口 5、混凝土强度等级:管座C20 6、管道检验及试验要求:满足设计及规范要求 7、管道芯片安装 |  | m | 454
本页小计
注：为计取规费等的使用，可在表中增设其中：“定额人工费”。
表—08
分部分项工程和单价措施项目清单与计价表
工程名称：白云区金沙洲环洲五路片区内涝治理工程施工总承包 |  |  |  | 标段： |  |  |  | 第 7 页 共 22 页
序号 | 项目编码 | 项目名称 | 项目特征描述 |  | 计量单位 | 工程量 | 金额（元）
[7 empty] | 综合单价 |  | 综合合价 | 其中
暂估价
29 | 040501001020 | Ⅱ级钢筋混凝土雨水管d1200(包管) | 1、垫层、基础材质及厚度:1:1砂碎石垫层150mm 2、管座材质:满包混凝土 3、规格:II级钢筋混凝土管d1200 4、接口方式:橡胶圈密封接口 5、混凝土强度等级:C25 6、管道检验及试验要求:满足设计及规范要求 7、管道芯片安装 8、钢筋制安 |  | m | 14
30 | 040501001008 | Ⅱ级钢筋混凝土雨水管d1200（逆作法段） | 1、管座材质:混凝土（180度） 2、规格:II级钢筋混凝土管d1200 3、接口方式:橡胶圈密封接口 4、混凝土强度等级:管座C20 5、管道检验及试验要求:满足设计及规范要求 6、管道芯片安装 |  | m | 6
31 | 040501001009 | Ⅱ级钢筋混凝土雨水管d1350 | 1、垫层、基础材质及厚度:1:1砂碎石垫层150mm 2、管座材质:混凝土（180度） 3、规格:II级钢筋混凝土管d1350 4、接口方式:橡胶圈密封接口 5、混凝土强度等级:管座C20 6、管道检验及试验要求:满足设计及规范要求 7、管道芯片安装 |  | m | 196
32 | 040501001011 | Ⅱ级钢筋混凝土雨水管d1500 | 1、垫层、基础材质及厚度:1:1砂碎石垫层150mm 2、管座材质:混凝土（180度） 3、规格:II级钢筋混凝土管d1500 4、接口方式:橡胶圈密封接口 5、混凝土强度等级:管座C20 6、管道检验及试验要求:满足设计及规范要求 7、管道芯片安装 |  | m | 103
本页小计
注：为计取规费等的使用，可在表中增设其中：“定额人工费”。
表—08
分部分项工程和单价措施项目清单与计价表
工程名称：白云区金沙洲环洲五路片区内涝治理工程施工总承包 |  |  |  | 标段： |  |  |  | 第 8 页 共 22 页
序号 | 项目编码 | 项目名称 | 项目特征描述 |  | 计量单位 | 工程量 | 金额（元）
[7 empty] | 综合单价 |  | 综合合价 | 其中
暂估价
33 | 040501001012 | Ⅱ级钢筋混凝土雨水管d1500（逆作法段） | 1、管座材质:混凝土（180度） 2、规格:II级钢筋混凝土管d1500 3、接口方式:橡胶圈密封接口 4、混凝土强度等级:管座C20 5、管道检验及试验要求:满足设计及规范要求 6、管道芯片安装 |  | m | 33
34 | 040501001023 | Ⅱ级钢筋混凝土雨水管d1800 | 1、垫层、基础材质及厚度:1:1砂碎石垫层150mm 2、管座材质:混凝土（180度） 3、规格:II级钢筋混凝土管d1800 4、接口方式:橡胶圈密封接口 5、混凝土强度等级:管座C20 6、管道检验及试验要求:满足设计及规范要求 7、管道芯片安装 |  | m | 23
35 | 040501001015 | Ⅱ级钢筋混凝土雨水管d1800（包管） | 1、垫层、基础材质及厚度:1:1砂碎石垫层150mm 2、管座材质:满包混凝土 3、规格:II级钢筋混凝土管d1800 4、接口方式:橡胶圈密封接口 5、混凝土强度等级:C25 6、管道检验及试验要求:满足设计及规范要求 7、管道芯片安装 8、钢筋制安 |  | m | 141
36 | 040501001013 | Ⅱ级钢筋混凝土雨水管d2000 | 1、垫层、基础材质及厚度:1:1砂碎石垫层150mm 2、管座材质:混凝土（180度） 3、规格:II级钢筋混凝土管d1500 4、接口方式:橡胶圈密封接口 5、混凝土强度等级:管座C20 6、管道检验及试验要求:满足设计及规范要求 7、管道芯片安装 |  | m | 358
本页小计
注：为计取规费等的使用，可在表中增设其中：“定额人工费”。
表—08
分部分项工程和单价措施项目清单与计价表
工程名称：白云区金沙洲环洲五路片区内涝治理工程施工总承包 |  |  |  | 标段： |  |  |  | 第 9 页 共 22 页
序号 | 项目编码 | 项目名称 | 项目特征描述 |  | 计量单位 | 工程量 | 金额（元）
[7 empty] | 综合单价 |  | 综合合价 | 其中
暂估价
37 | 040501001014 | Ⅱ级钢筋混凝土雨水管d2000（逆作法段） | 1、管座材质:混凝土（180度） 2、规格:II级钢筋混凝土管d1500 3、接口方式:橡胶圈密封接口 4、混凝土强度等级:管座C20 5、管道检验及试验要求:满足设计及规范要求 6、管道芯片安装 |  | m | 36
38 | 040501019001 | 管坑逆作法 | 1、土壤类别:按地质勘察报告 2、支撑、围护方式:逆作法 3、具体做法:C35护壁及支撑、C20封底、钢筋制安，详见结构专业图纸《管坑逆作支护大样图》 4、深度：平均4.14m |  | m | 91
39 | 040501002001 | 焊接钢管D712*12 | 1、管材材质:焊接钢管 2、管材规格:DN800 3、接口形式:焊接 4、防腐、保温要求:内壁底涂KY-2021厚浆型环氧重防腐涂料，铁红色，三道约80μm*3；内壁面涂KY-2026高抗水性环氧重防腐涂料，棕黑色，三道约80μm*3，涂层干膜厚度约480μm；外壁底涂KY-2021厚浆型环氧重防腐涂料，铁红色，三道约80μm*3；外壁面涂KY-2026高抗水性环氧重防腐涂料，棕黑色，三道约80μm*4，涂层干膜厚度约560μm 5、垫层厚度、材料品种:砂碎石1：1，厚300mm,调平层中砂、厚80mm |  | m | 66
本页小计
注：为计取规费等的使用，可在表中增设其中：“定额人工费”。
表—08
分部分项工程和单价措施项目清单与计价表
工程名称：白云区金沙洲环洲五路片区内涝治理工程施工总承包 |  |  |  | 标段： |  |  |  | 第 10 页 共 22 页
序号 | 项目编码 | 项目名称 | 项目特征描述 |  | 计量单位 | 工程量 | 金额（元）
[7 empty] | 综合单价 |  | 综合合价 | 其中
暂估价
40 | 040501003002 | 铸铁管DN1000 | 1、管材材质:铸铁排水管 2、管材规格:DN1000 3、接口形式:橡胶圈接口 4、防腐、保温要求:内涂层内防腐采用水泥砂浆忖里，外涂层喷锌涂层+环氧树脂防腐漆，厚度不小于70μm 5、垫层厚度、材料品种:砂碎石1：1，厚300mm,调平层中砂、厚80mm |  | m | 106
管网工程合计
构筑物工程
41 | 040504002002 | 预制装配式钢筋混凝土井 Φ1200 | 1、名称:预制装配式钢筋混凝土井 Φ1200 2、混凝土强度等级:C35 P6 3、井盖、井圈材质及规格:Φ700球墨铸铁井盖 4、井深:平均井深1.92m 5、其他:未尽事项，详见图纸及《广州市预制装配式混凝土排水检查井图集》（试行） 6、安装防护网 |  | 座 | 31
42 | 040504002012 | 预制装配式钢筋混凝土井 Φ1600 | 1、名称:预制装配式钢筋混凝土井 Φ1600 2、混凝土强度等级:C35 P6 3、井盖、井圈材质及规格:Φ700球墨铸铁井盖 4、井深:平均井深2.51m 5、其他:未尽事项，详见图纸及《广州市预制装配式混凝土排水检查井图集》（试行） 6、安装防护网 |  | 座 | 30
本页小计
注：为计取规费等的使用，可在表中增设其中：“定额人工费”。
表—08
分部分项工程和单价措施项目清单与计价表
工程名称：白云区金沙洲环洲五路片区内涝治理工程施工总承包 |  |  |  | 标段： |  |  |  | 第 11 页 共 22 页
序号 | 项目编码 | 项目名称 | 项目特征描述 |  | 计量单位 | 工程量 | 金额（元）
[7 empty] | 综合单价 |  | 综合合价 | 其中
暂估价
43 | 040504002015 | 消能井 Φ1600 | 1、名称:预制装配式钢筋混凝土井 Φ1600 2、混凝土强度等级:C35 P6 3、井盖、井圈材质及规格:Φ700球墨铸铁井盖 4、井深:平均井深2.41m 5、其他:填毛石1m厚 6、安装防护网 7、未尽事项，详见图纸及《广州市预制装配式混凝土排水检查井图集》（试行） |  | 座 | 1
44 | 040504002005 | 预制装配式钢筋混凝土井1600*1600 | 1、名称:预制装配式钢筋混凝土井 1600*1600 2、混凝土强度等级:C35 P6 3、井盖、井圈材质及规格:Φ700球墨铸铁井盖 4、井深:平均井深2.57m 5、其他:未尽事项，详见图纸及《广州市预制装配式混凝土排水检查井图集》（试行） 6、安装防护网 |  | 座 | 26
45 | 040504002008 | 现浇钢筋混凝土井1900*1900 | 1、名称:现浇钢筋混凝土井 1900*1900 2、混凝土强度等级:C30 P6 3、井盖、井圈材质及规格:Φ700球墨铸铁井盖 4、井深:平均井深4.27m 5、其他:未尽事项，详见图纸及《广州市预制装配式混凝土排水检查井图集》（试行） 6、安装防护网 |  | 座 | 5
46 | 040504002010 | 现浇钢筋混凝土井2200*2200 | 1、名称:现浇装配式钢筋混凝土井 2200*2200 2、混凝土强度等级:C30 P6 3、井盖、井圈材质及规格:Φ700球墨铸铁井盖 4、井深:平均井深4.11m 5、其他:未尽事项，详见图纸及《广州市预制装配式混凝土排水检查井图集》（试行） 6、安装防护网 |  | 座 | 4
本页小计
注：为计取规费等的使用，可在表中增设其中：“定额人工费”。
表—08
分部分项工程和单价措施项目清单与计价表
工程名称：白云区金沙洲环洲五路片区内涝治理工程施工总承包 |  |  |  | 标段： |  |  |  | 第 12 页 共 22 页
序号 | 项目编码 | 项目名称 | 项目特征描述 |  | 计量单位 | 工程量 | 金额（元）
[7 empty] | 综合单价 |  | 综合合价 | 其中
暂估价
47 | 040504002014 | 现浇钢筋混凝土井2600*2600 | 1、名称:现浇钢筋混凝土井 2600*2600 2、混凝土强度等级:C30 P6 3、井盖、井圈材质及规格:Φ700球墨铸铁井盖 4、井深:平均井深5.16m 5、其他:未尽事项，详见图纸及《广州市预制装配式混凝土排水检查井图集》（试行） 6、安装防护网 |  | 座 | 18
48 | 040501019002 | 横截式雨水沟 500mm×1000mm | 1.渠道断面:500mm×1000mm 2.埋设深度:1.00m以内 3.垫层厚度、材料品种:C15混凝土、厚10cm，粗砂垫层，厚20cm 4.基础断面形式、混凝土强度等级:C30混凝土,抗渗等级P6 5.盖板:机动车道横截式排水沟箅子（检修口）500L*680W*190H D400 |  | m | 292
49 | 040501019008 | 横截式雨水沟 800mm×1000mm | 1.渠道断面:800mm×1000mm 2.埋设深度:1.00m以内 3.垫层厚度、材料品种:C15混凝土、厚10cm，粗砂垫层，厚20cm 4.基础断面形式、混凝土强度等级:C30混凝土,抗渗等级P6 5.盖板:机动车道横截式排水沟箅子（检修口）500L*680W*190H D400 |  | m | 98
50 | 040501019009 | 横截式雨水沟 800mm×1300mm | 1.渠道断面:800mm×1300mm 2.埋设深度:1.00m以内 3.垫层厚度、材料品种:C15混凝土、厚10cm，粗砂垫层，厚20cm 4.基础断面形式、混凝土强度等级:C30混凝土,抗渗等级P6 5.盖板:机动车道横截式排水沟箅子（检修口）500L*680W*190H D400 |  | m | 27
本页小计
注：为计取规费等的使用，可在表中增设其中：“定额人工费”。
表—08
分部分项工程和单价措施项目清单与计价表
工程名称：白云区金沙洲环洲五路片区内涝治理工程施工总承包 |  |  |  | 标段： |  |  |  | 第 13 页 共 22 页
序号 | 项目编码 | 项目名称 | 项目特征描述 |  | 计量单位 | 工程量 | 金额（元）
[7 empty] | 综合单价 |  | 综合合价 | 其中
暂估价
51 | 040501019010 | 横截式雨水沟 800mm×1800mm | 1.渠道断面:800mm×1800mm 2.埋设深度:1.00m以内 3.垫层厚度、材料品种:C15混凝土、厚10cm，粗砂垫层，厚20cm 4.基础断面形式、混凝土强度等级:C30混凝土,抗渗等级P6 5.盖板:机动车道横截式排水沟箅子（检修口）500L*680W*190H D400 |  | m | 20
52 | 040501019003 | 排水沟/截水沟 600mm×500mm | 1.渠道断面:600mm×500mm 2.埋设深度:按图纸 3.垫层厚度、材料品种:C15混凝土、厚10cm，粗砂垫层，厚20cm 4.基础断面形式、混凝土强度等级:C30混凝土,抗渗等级P6 |  | m | 75
53 | 040501019004 | 排水沟/截水沟 700mm×600mm | 1.渠道断面:700mm×600mm 2.埋设深度:按图纸 3.垫层厚度、材料品种:C15混凝土、厚10cm，粗砂垫层，厚20cm 4.基础断面形式、混凝土强度等级:C30混凝土,抗渗等级P6 |  | m | 279
54 | 040501019005 | 排水沟/截水沟 800mm×600mm | 1.渠道断面:800mm×600mm 2.埋设深度:按图纸 3.垫层厚度、材料品种:C15混凝土、厚10cm，粗砂垫层，厚20cm 4.基础断面形式、混凝土强度等级:C30混凝土,抗渗等级P6 |  | m | 314
55 | 040501019006 | 排水沟/截水沟 1000mm×600mm | 1.渠道断面:1000mm×600mm 2.埋设深度:按图纸 3.垫层厚度、材料品种:C15混凝土、厚10cm，粗砂垫层，厚20cm 4.基础断面形式、混凝土强度等级:C30混凝土,抗渗等级P6 |  | m | 83
本页小计
注：为计取规费等的使用，可在表中增设其中：“定额人工费”。
表—08
分部分项工程和单价措施项目清单与计价表
工程名称：白云区金沙洲环洲五路片区内涝治理工程施工总承包 |  |  |  | 标段： |  |  |  | 第 14 页 共 22 页
序号 | 项目编码 | 项目名称 | 项目特征描述 |  | 计量单位 | 工程量 | 金额（元）
[7 empty] | 综合单价 |  | 综合合价 | 其中
暂估价
56 | 040501019007 | 排水沟/截水沟 1000mm×800mm | 1.渠道断面:1000mm×800mm 2.埋设深度:按图纸 3.垫层厚度、材料品种:C15混凝土、厚10cm，粗砂垫层，厚20cm 4.基础断面形式、混凝土强度等级:C30混凝土,抗渗等级P6 |  | m | 49
57 | 040501019011 | 排水沟/截水沟 2500mm×2000mm | 1.渠道断面:2500mm×2000mm 2.埋设深度:按图纸 3.垫层厚度、材料品种:C15混凝土、厚10cm，粗砂垫层，厚20cm 4.基础断面形式、混凝土强度等级:C30混凝土,抗渗等级P6 |  | m | 86
58 | 040901001003 | 现浇构件钢筋 | 1.材料种类:圆钢 2.钢筋规格:φ10以内 3.部位:横截式雨水沟、排水沟/截水沟 |  | t | 0.694
59 | 040901001004 | 现浇构件钢筋 | 1.材料种类:螺纹钢 2.钢筋规格:φ10-25 3.部位:横截式雨水沟、排水沟/截水沟 |  | t | 95.233
60 | 040504009001 | 联合式双蓖雨水口 | 1.雨水篦子及圈口材质、型号、规格:预制装配式联合双蓖雨水口 2.井深:1m |  | 座 | 189
61 | 040504007001 | 混凝土八字式出水口 D1500 | 1.垫层、基础材质及厚度:C15商品混凝土 2.材质:C30混凝土 管径D1500 3.其他:其他做法详见06MS201-9 |  | 座 | 1
62 | 040504007002 | 混凝土八字式出水口 D2000 | 1.垫层、基础材质及厚度:C15商品混凝土 2.材质:C30混凝土 管径D2000 3.其他:其他做法详见06MS201-9 |  | 座 | 1
构筑物工程合计
本页小计
注：为计取规费等的使用，可在表中增设其中：“定额人工费”。
表—08
分部分项工程和单价措施项目清单与计价表
工程名称：白云区金沙洲环洲五路片区内涝治理工程施工总承包 |  |  |  | 标段： |  |  |  | 第 15 页 共 22 页
序号 | 项目编码 | 项目名称 | 项目特征描述 |  | 计量单位 | 工程量 | 金额（元）
[7 empty] | 综合单价 |  | 综合合价 | 其中
暂估价
其他工程
63 | 050101009001 | 种植土回(换)填 | 1、填耕植土 机械 |  | m3 | 636.35
64 | 050102012001 | 铺种草皮 | 1、草皮种类：台湾草 2、铺种方式：散铺 3、养护期：1个月 |  | m2 | 3634.3
其他工程合计
路面工程
路面恢复
65 | 040203006001 | 细粒式改性沥青玛蹄脂碎石混凝土（SMA-13C）4cm厚 | 1、沥青品种:细粒式改性沥青玛蹄脂碎石混凝土 2、厚度:4cm 3、品种：SMA-13c |  | m2 | 10882.4
66 | 040203006002 | 中粒式改性沥青混凝土（AC-20C）6cm厚 | 1、沥青混凝土种类:中粒式改性沥青混凝土AC-20C 2、厚度:6cm 3、掺和料:按设计要求 4、石料品种:花岗岩 |  | m2 | 10882.4
67 | 040203003001 | 透层、粘层 | 1、材料品种:PC-3乳化沥青 2、喷油量:0.55kg/m2 |  | m2 | 21764.8
68 | 040201021001 | 铺装玻璃纤维格栅 | 1、材料品种、规格:玻纤土工格栅 2、搭接方式:自粘式 3、其它:抗拉强度不小于50KN/m |  | m2 | 10882.4
69 | 040203007001 | C35水泥混凝土25cm厚 | 1、混凝土强度等级:C35商品混凝土 2、厚度:25cm 3、掺和料:早强剂 4、嵌缝材料:沥青玛蹄脂 5、水养生 6、含套筒 |  | m2 | 366.8
70 | 040203007002 | C35水泥混凝土垫层 | 1、混凝土强度等级:C35商品混凝土 2、厚度:25cm 3、掺和料:早强剂 4、嵌缝材料:沥青玛蹄脂 5、水养生 6、含套筒 |  | m2 | 10882.4
本页小计
注：为计取规费等的使用，可在表中增设其中：“定额人工费”。
表—08
分部分项工程和单价措施项目清单与计价表
工程名称：白云区金沙洲环洲五路片区内涝治理工程施工总承包 |  |  |  | 标段： |  |  |  | 第 16 页 共 22 页
序号 | 项目编码 | 项目名称 | 项目特征描述 |  | 计量单位 | 工程量 | 金额（元）
[7 empty] | 综合单价 |  | 综合合价 | 其中
暂估价
71 | 粤040202017001 | C20素混凝土垫层 | 1、混凝土强度等级:C20商品混凝土 2、厚度:30cm 3、掺和料:早强剂 |  | m2 | 11249.2
路面恢复合计
交通恢复
72 | 040205006002 | 标线 | 1.油漆品种:热熔标线 2.工艺:喷涂 3.线型:直线点划 |  | m2 | 680
73 | 040205007002 | 标记 | 1.材料品种: 热熔型漆 2.类型:6m交通箭头 3.规格尺寸:每个3m2 |  | 个 | 51
交通恢复合计
路面工程合计
人行道工程
74 | 040204002001 | 花岗岩人行道砖铺设 | 1、块料品种、规格:花岗岩6cm厚 2、基础、垫层:材料品种、厚度:M20水泥砂浆、厚3cm 3、图形:按设计要求 |  | m2 | 14.1
75 | 040204002002 | 人行道块料铺设（彩色透水砖） | 1、块料品种、规格:彩色人行砖6cm厚 2、基础、垫层:材料品种、厚度:M20水泥砂浆、厚3cm 3、图形:按设计要求 |  | m2 | 366.5
76 | 粤040202017002 | 水泥混凝土 | 1、混凝土强度等级:C25商品混凝土 2、厚度:15cm 3、掺和料:早强剂 4、嵌缝材料:沥青玛蹄脂 5、养生 |  | m2 | 380.6
77 | 粤040202017003 | 水泥混凝土 | 1、混凝土强度等级:C15商品混凝土 2、厚度:15cm 3、掺和料:早强剂 4、嵌缝材料:沥青玛蹄脂 5、养生 |  | m2 | 380.6
本页小计
注：为计取规费等的使用，可在表中增设其中：“定额人工费”。
表—08
分部分项工程和单价措施项目清单与计价表
工程名称：白云区金沙洲环洲五路片区内涝治理工程施工总承包 |  |  |  | 标段： |  |  |  | 第 17 页 共 22 页
序号 | 项目编码 | 项目名称 | 项目特征描述 |  | 计量单位 | 工程量 | 金额（元）
[7 empty] | 综合单价 |  | 综合合价 | 其中
暂估价
78 | 040204004001 | 花岗岩侧石（重复利用） | 1、材料品种、规格:花岗岩侧石、1000mm×150mm×300mm 2、基础混凝土等级:C20商品混凝土 |  | m | 4
79 | 040204004002 | 花岗岩平石（重复利用） | 1、材料品种、规格:花岗岩平石、1000mm×250mm×120mm 2、基础混凝土等级:C20商品混凝土 |  | m | 4
80 | 040204004003 | 花岗岩压条（重复利用） | 1、材料品种、规格:花岗岩压条、1000mm×150mm×160mm 2、基础混凝土等级:C20商品混凝土 |  | m | 3
81 | 040204005001 | C35预制混凝土侧石 | 1、材料品种、规格:C35混凝土侧石、1000mm×150mm×300mm 2、基础混凝土等级:C20商品混凝土 |  | m | 60
82 | 040204005002 | C35预制混凝土平石 | 1、材料品种、规格:C35混凝土平石、1000mm×250mm×120mm 2、基础混凝土等级:C20商品混凝土 |  | m | 60
83 | 040204005004 | C35预制混凝土压条 | 1、材料品种、规格:C35混凝土压条、1000mm×150mm×160mm 2、基础混凝土等级:C20商品混凝土 |  | m | 59
84 | 040204005003 | C35预制混凝土高侧石 | 1、材料品种、规格:C35混凝土高侧石、500mm×200mm×600mm 2、基础混凝土等级:C20商品混凝土 |  | m | 8
人行道工程合计
沟底硬化及挡土墙
85 | 040103001005 | 回填方 | 1.密实度要求:满足设计规范要求 2.填方材料品种:回填中砂 |  | m3 | 180.36
本页小计
注：为计取规费等的使用，可在表中增设其中：“定额人工费”。
表—08
分部分项工程和单价措施项目清单与计价表
工程名称：白云区金沙洲环洲五路片区内涝治理工程施工总承包 |  |  |  | 标段： |  |  |  | 第 18 页 共 22 页
序号 | 项目编码 | 项目名称 | 项目特征描述 |  | 计量单位 | 工程量 | 金额（元）
[7 empty] | 综合单价 |  | 综合合价 | 其中
暂估价
86 | 040305001001 | 垫层 砂碎石 | 1、密实度要求:按设计及规范要求 2、填方材料品种:1：1砂碎石 3、填方粒径要求:按设计及规范要求 4、填方来源、运距:外购 5、部位:沟渠 |  | m3 | 742.72
87 | 040406002001 | 混凝土底板 | 1、类别、部位:沟渠混凝土底板 2、混凝土强度等级:C25商品混凝土 |  | m3 | 1084.02
88 | 040303015001 | 混凝土挡墙墙身 | 1、墙厚:400mm 2、混凝土强度等级:C25 3、泄水孔材料品种、规格:PVC塑料管Φ100 4、反滤层:砂夹卵石反滤层、夯填粘土 5、伸缩缝要求:2cm厚沥青麻絮 |  | m3 | 796.4
89 | 040901001002 | 现浇构件钢筋 | 1、材料种类:带肋钢筋 2、钢筋规格:φ10~25mm |  | t | 157.125
90 | 011601001001 | 原浆砌块石挡墙拆除 | 1、砌体名称:浆砌块石 2、拆除高度:0.5m 3、拆除砌体的截面尺寸:500mm*500mm |  | m3 | 136.2
91 | 040303016001 | 混凝土挡墙压顶 | 1、混凝土强度等级:C25商品混凝土 |  | m3 | 136.2
92 | 040205012003 | 不锈钢栏杆 | 1、类型:不锈钢栏杆 2、规格、型号:1100*1670 |  | m | 728
沟底硬化及挡土墙合计
拆除路面
93 | 081201001001 | 拆除沥青混凝土路面10cm厚 | 1、材质:沥青混凝土 2、厚度:10cm |  | m2 | 11362.9
94 | 081201001002 | 拆除混凝土路面25cm厚 | 1、材质:水泥混凝土 2、厚度:25cm |  | m2 | 11729.7
95 | 041001003001 | 拆除水泥稳定层30cm厚 | 1、材质:水泥稳定层 2、厚度:30cm |  | m2 | 11729.7
96 | 081201003001 | 拆除花岗岩砖 | 1、材质:花岗岩砖 2、厚度:6cm |  | m2 | 14.1
本页小计
注：为计取规费等的使用，可在表中增设其中：“定额人工费”。
表—08
分部分项工程和单价措施项目清单与计价表
工程名称：白云区金沙洲环洲五路片区内涝治理工程施工总承包 |  |  |  | 标段： |  |  |  | 第 19 页 共 22 页
序号 | 项目编码 | 项目名称 | 项目特征描述 |  | 计量单位 | 工程量 | 金额（元）
[7 empty] | 综合单价 |  | 综合合价 | 其中
暂估价
97 | 081201003002 | 拆除人行道砖 | 1、材质:人行道砖 2、厚度:6cm |  | m2 | 366.5
98 | 041001003002 | 拆除素混凝土基层 | 1、材质:水泥混凝土 2、厚度:15cm |  | m2 | 380.6
99 | 041001003003 | 拆除水稳基层15cm厚 | 1、材质:水稳 2、厚度:15cm |  | m2 | 380.6
100 | 041001005001 | 拆除混凝土侧石 | 1、材质:混凝土侧石1000mm×150mm×300mm、500mm×200mm×600mm |  | m | 68
101 | 041001005002 | 拆除混凝土平石、压条 | 1、材质:混凝土平石1000mm×250mm×120mm、压条1000mm×150mm×160mm |  | m | 119
102 | 081201004001 | 拆除花岗岩侧石 | 1、材质:花岗岩侧石1000mm×150mm×300mm |  | m | 4
103 | 081201004002 | 拆除花岗岩平石、压条 | 1、材质:花岗岩1000mm×250mm×120mm、压条1000mm×150mm×160mm |  | m | 7
104 | 041001008001 | 拆除混凝土结构 | 1、结构形式:侧石、平石、压条的垫层、后座 2、强度:C20 |  | m3 | 7.22
拆除路面合计
余方弃置
105 | 040103002001 | 余方弃置 土方 | 1、废弃料品种:土方 2、运距:20km |  | m3 | 39207.95
106 | 040103002002 | 余方弃置 石方 | 1、废弃料品种:石方 2、运距:20km |  | m3 | 3173.59
107 | 040103002003 | 余方弃置 土方 | 1、废弃料品种:土方 2、运距:每增（减）1km |  | m3 | 39207.95
108 | 040103002004 | 余方弃置 石方 | 1、废弃料品种:石方 2、运距:每增（减）1km |  | m3 | 3173.59
余方弃置合计
分部分项合计
措施项目
109 | 041101005001 | 井字架 | 1、木制井字架 井深(m以内) 6 2、非竞争费用性费用 |  | 座 | 27 | 270.36 |  | 7299.72
本页小计
注：为计取规费等的使用，可在表中增设其中：“定额人工费”。
表—08
分部分项工程和单价措施项目清单与计价表
工程名称：白云区金沙洲环洲五路片区内涝治理工程施工总承包 |  |  |  | 标段： |  |  |  | 第 20 页 共 22 页
序号 | 项目编码 | 项目名称 | 项目特征描述 |  | 计量单位 | 工程量 | 金额（元）
[7 empty] | 综合单价 |  | 综合合价 | 其中
暂估价
110 | 040205012001 | 临时活动式围蔽 | 1、工程部位:交通疏解 2、工期:15天以内 3、非竞争费用性费用 |  | m | 8658 | 16.98 |  | 147012.84
111 | 040205012006 | A6临时活动式围蔽 | 1、类型:A6临时活动式围蔽 2、工期:一月以上至半年以内 3、非竞争费用性费用 |  | m | 300 | 289.34 |  | 86802
112 | 040205012002 | 水马 | 1、工程部位:交通疏解 2、类型:水马,600*1000mm 3、安拆 4、天数:15天以内 5、非竞争费用性费用 |  | m | 695 | 13.92 |  | 9674.4
113 | 041102001001 | 垫层模板 | 1、构件类型:基础垫层 |  | m2 | 488.45
114 | 041102002001 | 基础模板 | 1.构件类型:基础、底板 |  | m2 | 1041.44
115 | 041102031001 | 管(渠)道平基模板 | 1、构件类型:管道 |  | m2 | 1352.72
116 | 041102032001 | 管(渠)道管座模板 | 1、构件类型:管道 |  | m2 | 4472.57
117 | 041102035001 | 池壁(隔墙)模板 | 1、构件类型:沟渠、排水沟、雨水沟、现浇混凝土井等 2、支模高度:5.2m |  | m2 | 6987.184
118 | 041102017001 | 挡墙模板 | 1、构件类型:挡墙 |  | m2 | 4436
119 | 040205014001 | 夜间交通警示灯 | 1、类型:夜间交通警示灯 2、安拆 |  | 个 | 1732
120 | 040205018001 | 交通锥 | 1、类型:交通锥 2、材质:塑料 |  | 根 | 3080
121 | 040205012005 | 反光胶带 | 1.类型:反光胶带 2.规格、型号:0.6m宽 |  | m2 | 5194.8
122 | 040205004001 | 标志板 | 1、类型:交通标志板 2、材质、规格尺寸:铝合金板、1200mm×2400mm×3mm 3、板面反光膜等级:Ⅴ类高强级反光膜 |  | 块 | 18
123 | 040205004002 | 标志板 | 1、类型:交通标志板 2、材质、规格尺寸:铝合金板、1200mm×400mm×3mm 3、板面反光膜等级:Ⅴ类高强级反光膜 |  | 块 | 16
本页小计
注：为计取规费等的使用，可在表中增设其中：“定额人工费”。
表—08
分部分项工程和单价措施项目清单与计价表
工程名称：白云区金沙洲环洲五路片区内涝治理工程施工总承包 |  |  |  | 标段： |  |  |  | 第 21 页 共 22 页
序号 | 项目编码 | 项目名称 | 项目特征描述 |  | 计量单位 | 工程量 | 金额（元）
[7 empty] | 综合单价 |  | 综合合价 | 其中
暂估价
124 | 040205004003 | 标志板 | 1、类型:交通标志板 2、材质、规格尺寸:铝合金板、1200mm×600mm×3mm 3、板面反光膜等级:Ⅴ类高强级反光膜 |  | 块 | 18
125 | 040205004004 | 标志板 | 1、类型:交通标志板 2、材质、规格尺寸:铝合金板、1000mm×2000mm×3mm 3、板面反光膜等级:Ⅴ类高强级反光膜 |  | 块 | 13
126 | 040205003001 | 标杆 | 1、类型:单柱式标志杆 2、材质:热镀锌钢管立柱 3、规格尺寸:Φ89×4.5mm×5000mm 4、油漆品种:热浸镀锌处理、喷涂二遍环氧富锌底漆和银色调和漆 5、结构及做法:详见交通通用图 |  | 根 | 18
127 | 040205003003 | 标杆 | 1、类型:单柱式标志杆 2、材质:热镀锌钢管立柱 3、规格尺寸:Φ89×4.5mm×4500mm 4、油漆品种:热浸镀锌处理、喷涂二遍环氧富锌底漆和银色调和漆 5、结构及做法:详见交通通用图 |  | 根 | 13
128 | 040205003002 | 标杆 | 1、类型:单柱式标志杆 2、材质:热镀锌钢管立柱 3、规格尺寸:Φ89×4.5mm×3100mm 4、油漆品种:热浸镀锌处理、喷涂二遍环氧富锌底漆和银色调和漆 5、结构及做法:详见交通通用图 |  | 根 | 18
129 | 040303002001 | 混凝土基础 | 1、名称:杆基础 2、混凝土强度等级:C25 |  | m3 | 39.2
130 | 040303002002 | 二次灌浆 水泥砂浆 | 1、名称:杆基础 2、M10水泥砂浆二次灌浆 |  | m3 | 9.8
本页小计
注：为计取规费等的使用，可在表中增设其中：“定额人工费”。
表—08
分部分项工程和单价措施项目清单与计价表
工程名称：白云区金沙洲环洲五路片区内涝治理工程施工总承包 |  |  |  | 标段： |  |  |  | 第 22 页 共 22 页
序号 | 项目编码 | 项目名称 | 项目特征描述 |  | 计量单位 | 工程量 | 金额（元）
[7 empty] | 综合单价 |  | 综合合价 | 其中
暂估价
131 | 040205009001 | 清除标线 | 1.清除方法:机械清除 |  | m2 | 334
132 | 040205006001 | 标线 | 1.油漆品种:热熔标线 2.工艺:喷涂 3.线型:直线点划 |  | m2 | 280
133 | 040205007001 | 标记 | 1.材料品种: 热熔型漆 2.类型:6m交通箭头 3.规格尺寸:每个3m2 |  | 个 | 18
134 | 040101002004 | 挖沟槽土方 | 1、土壤类别:一、二类土 2、挖土深度:2m以内 |  | m3 | 49
135 | 040103001003 | 回填土方 | 1、密实度要求:按设计及规范要求 2、填方材料品种:土方 3、填方粒径要求:按设计及规范要求 4、填方来源、运距:利用方 |  | m3 | 49
136 | 041001010001 | 拆除电杆 | 1.结构形式:金属杆 2.规格尺寸:Φ89×4.5mm×5000mm |  | 根 | 18
137 | 041001010004 | 拆除电杆 | 1.结构形式:金属杆 2.规格尺寸:Φ89×4.5mm×4500mm |  | 根 | 13
138 | 041001010003 | 拆除电杆 | 1.结构形式:金属杆 2.规格尺寸:Φ89×4.5mm×3100mm |  | 根 | 18
139 | 041001008002 | 拆除混凝土结构 | 1、结构形式:标志杆基础 |  | m3 | 49
140 | 040103002005 | 余方弃置 石方 | 1、废弃料品种:石方 2、运距:20km |  | m3 | 49
141 | 040103002006 | 余方弃置 石方 | 1、废弃料品种:石方 2、运距:每增（减）1km |  | m3 | 49
142 | 041001010002 | 拆除标志牌 | 1、拆除标志牌 |  | 块 | 65
单价措施合计
本页小计
合 计
注：为计取规费等的使用，可在表中增设其中：“定额人工费”。
表—08

## 表-11 总价措施项目清单与计价表
总价措施项目清单与计价表
工程名称：白云区金沙洲环洲五路片区内涝治理工程施工总承包 |  |  |  |  | 标段： |  |  | 第 1 页 共 2 页
序号 | 项目编码 | 项目名称 | 计算基础 | 费率 (%) |  | 金额 (元) | 调整费率 (%) |  | 调整后金额 (元) | 备注
1 | LSSGCSF00001 | 绿色施工安全防护措施费 | (分部分项人工费+分部分项机具费) | 16.5 |  | 1717358.68 |  |  |  | 以分部分项的人工费与施工机具费之和为计算基础；以专业工程类型 区分不同费率计算； 单独场地平整工程费率为4.35%； 道路、管网工程费率为16.50%； 桥涵、隧道、水处理构筑物工程费率为14.50%； 分部分项工程总费用在300 万元以内（含300 万元）的项目按基本费率乘以1.20；
2 | 粤041109009001 | 文明工地增加费 | 分部分项人工费+分部分项机具费 | 0 | [5 empty] | 以分部分项的人工费与施工机具费之和为计算基础；市级文明工地0.60%；省级文明工地1.20%
3 | 041109002001 | 夜间施工增加费 |  | 20 | [5 empty] | 以夜间施工项目人工费的20%计算
4 | 041109005001 | 交通疏解员增加费 |  | 15 | [5 empty] | 按照项目分部分项人工费的15%计算（有方案的按照方案计算），
编制人（造价人员）： |  |  |  |  | 复核人（造价工程师）：
表-11
总价措施项目清单与计价表
工程名称：白云区金沙洲环洲五路片区内涝治理工程施工总承包 |  |  |  |  | 标段： |  |  | 第 2 页 共 2 页
序号 | 项目编码 | 项目名称 | 计算基础 | 费率 (%) |  | 金额 (元) | 调整费率 (%) |  | 调整后金额 (元) | 备注
结算时据实结算。
5 | 041108001001 | 地下管线交叉降效费 |  | 0 | [5 empty] | 按实际发生或经批准的施工方案计算
6 | 粤041109008001 | 赶工措施费 | 分部分项人工费+分部分项机具费 | 0 | [5 empty] | 赶工措施费=（1-δ）*分部分项的（人工费+施工机具费）*0.30 （0.8≤δ＜1 式中：δ=合同工期/定额工期）
7 | QTFY00000001 | 其他费用 | [7 empty] | 按实际发生或经批准的施工组织设计方案计算
合 计
编制人（造价人员）： |  |  |  |  | 复核人（造价工程师）：
表-11

## 表-12 其他项目清单与计价汇总表
其他项目清单与计价汇总表
工程名称：白云区金沙洲环洲五路片区内涝治理工程施工总承包 |  |  | 标段： |  | 第 1 页 共 1 页
序号 | 项目名称 | 金额（元） |  | 结算金额（元） |  | 备注
1 | 暂列金额 | 3675364.26 |  |  |  | 明细详见表-12-1
2 | 暂估价 | 0.00
2.1 | 材料暂估价 | — |  |  |  | 明细详见表-12-2
2.2 | 专业工程暂估价 | 0.00 |  |  |  | 明细详见表-12-3
3 | 计日工 |  |  |  |  | 明细详见表-12-4
4 | 总承包服务费 |  |  |  |  | 明细详见表-12-5
5 | 预算包干费
6 | 工程优质费
7 | 现场签证费用
8 | 索赔费用
9 | 消纳费 |  |  |  |  | 该项综合单价17.67元/m³，其中土方量50970.34m³；石方量：4887.33m³；最终工程量按实际结算。
合 计 | [5 empty] | —
注：材料（工程设备）暂估单价进入清单项目综合单价，此处不汇总。
表—12

## 表-12-1 暂列金额表
暂列金额明细表
工程名称：白云区金沙洲环洲五路片区内涝治理工程施工总承包 |  |  | 标段： |  | 第 1 页 共 1 页
序号 | 名称 | 计量单位 |  | 暂定金额（元） |  | 备注
1 | 暂列金 | 元 |  | 3675364.26 |  | *非竞争性费用*
合 计 |  |  |  | 3675364.26 |  | —
注：此表由招标人填写，如不能详列，也可只列暂列金额总额，投标人应将上述暂列金额计入投标总价中。
表—12—1

## 表-13 规费、税金项目清单与计价表
规费、税金项目清单与计价表
工程名称：白云区金沙洲环洲五路片区内涝治理工程施工总承包 |  |  | 标段： |  | 第 1 页 共 1 页
序号 | 项目名称 | 计算基础 | 计算基数 | 计算费率 (%) |  | 金额(元)
1 | 增值税销项税额 | 分部分项合计+措施合计+其他项目 |  | 9
合 计
编制人（造价人员）： |  |  | 复核人（造价工程师）：
表—13