## 表-04 单位工程投标报价汇总表
单位工程投标报价汇总表
工程名称：土石方工程 |  |  | 标段： | 第 1 页 共 1 页
序号 | 汇总内容 | 金额:(元) |  |  | 其中：暂估价(元)
1 | 分部分项合计 | 7760594.50
2 | 措施合计 | 254296.27
2.1 | 绿色施工安全防护措施费 | 254296.27
2.2 | 其他措施费
3 | 其他项目 | 350753.48 |  |  | －
3.1 | 暂列金额
3.2 | 暂估价
3.3 | 计日工
3.4 | 总承包服务费
3.5 | 预算包干费 | 350753.48
3.6 | 工程优质费
3.7 | 概算幅度差
3.8 | 索赔费用
3.9 | 现场签证费用
3.10 | 其他费用
4 | 税前工程造价 | 8365644.25
5 | 增值税销项税额 | 752907.98 |  |  | －
6 | 总造价 | 9118552.23
7 | 人工费 | 257659.02
投标报价合计=1+2+3+5 |  | 9,118,552.23 |  |  | 0
注：本表适用于单位工程招标控制价或投标报价的汇总，如无单位工程划分，单项工程也使用本表汇总
表—04

## 表-08 分部分项工程和单价措施项目清单与计价表
分部分项工程和单价措施项目清单与计价表
工程名称：土石方工程 |  |  |  | 标段： |  |  | 第 1 页 共 1 页
序号 | 项目编码 | 项目名称 | 项目特征描述 |  | 计量单位 | 工程量 |  | 金额（元）
[8 empty] | 综合单价 | 综合合价 | 其中
暂估价
|  | 整个项目 | [6 empty] | 7760594.5
1 | 040101001001 | 挖一般土方 | 1.土壤类别:一、二类土 2.挖土深度:按现场情况综合考虑 |  | m3 | 52696.672 |  | 6.52 | 343582.3
2 | 040101001002 | 挖一般石方 | 1.土壤类别:石方 2.挖土深度:按现场情况综合考虑 |  | m3 | 13174.168 |  | 10.18 | 134113.03
3 | 040103001001 | 回填方 | 1.填方材料品种:利用原土 |  | m3 | 157480.13 |  | 8.65 | 1362203.12
4 | 040103002001 | 场内运输 | 1.场内运输来源:场内土石方 2.运距:1km |  | m3 | 36849.94 |  | 10.06 | 370710.4
5 | 040103001002 | 外购土方 | 1.密实度要求:详设计 2.填方材料品种:详设计 3.运距:20km |  | m3 | 96521.4895 |  | 57.5 | 5549985.65
措施项目
本页小计 | [8 empty] | 7760594.5
合 计 | [8 empty] | 7760594.5
注：为计取规费等的使用，可在表中增设其中：“定额人工费”。
表—08