## 表-04 单位工程投标报价汇总表
单位工程投标报价汇总表
工程名称：给排水工程 |  |  | 标段： | 第 1 页 共 1 页
序号 | 汇总内容 | 金额:(元) |  |  | 其中：暂估价(元)
1 | 分部分项合计 | 2743655.85
1.1 | 给水部分 | 312369.44
1.2 | 排水部分 | 2431286.41
2 | 措施合计 | 116593.19
2.1 | 绿色施工安全防护措施费 | 116593.19
2.2 | 其他措施费
3 | 其他项目 | 42397.52 |  |  | －
3.1 | 暂列金额
3.2 | 暂估价
3.3 | 计日工
3.4 | 总承包服务费
3.5 | 预算包干费 | 42397.52
3.6 | 工程优质费
3.7 | 概算幅度差
3.8 | 索赔费用
3.9 | 现场签证费用
3.10 | 其他费用
4 | 税前工程造价 | 2902646.56
5 | 增值税销项税额 | 261238.19 |  |  | －
6 | 总造价 | 3163884.75
7 | 人工费 | 621831.33
投标报价合计=1+2+3+5 |  | 3,163,884.75 |  |  | 0
注：本表适用于单位工程招标控制价或投标报价的汇总，如无单位工程划分，单项工程也使用本表汇总
表—04

## 表-08 分部分项工程和单价措施项目清单与计价表
分部分项工程和单价措施项目清单与计价表
工程名称：给排水工程 |  |  |  | 标段： |  |  | 第 1 页 共 5 页
序号 | 项目编码 | 项目名称 | 项目特征描述 |  | 计量单位 | 工程量 |  | 金额（元）
[8 empty] | 综合单价 | 综合合价 | 其中
暂估价
|  | 给水部分 | [6 empty] | 312369.44
1 | 031003013001 | 水表组安装 | 1.名称:含水表(铁壳)、止逆阀(铁壳)、闸阀（铁壳） 2.型号、规格:DN100 3.连接形式:详设计 |  | 个 | 1 |  | 1625.33 | 1625.33
2 | 031001006001 | PPR-DN25 | 1.介质:给水 2.材质、规格:PP-R，DN25 3.连接形式:热熔连接 4.管道检验及试验要求:压力试验 |  | m | 2051 |  | 12.35 | 25329.85
3 | 031001006002 | PPR-DN32 | 1.介质:给水 2.材质、规格:PP-R，DN32 3.连接形式:热熔连接 4.管道检验及试验要求:压力试验 |  | m | 1256 |  | 14.82 | 18613.92
4 | 031001006003 | PPR-DN40 | 1.介质:给水 2.材质、规格:PP-R，DN40 3.连接形式:热熔连接 4.管道检验及试验要求:压力试验 |  | m | 1060 |  | 21.53 | 22821.8
5 | 031001006004 | PPR-DN50 | 1.介质:给水 2.材质、规格:PP-R，DN50 3.连接形式:热熔连接 4.管道检验及试验要求:压力试验 |  | m | 831 |  | 26.84 | 22304.04
6 | 031001006005 | PPR-DN65 | 1.介质:给水 2.材质、规格:PP-R，DN65 3.连接形式:热熔连接 4.管道检验及试验要求:压力试验 |  | m | 652 |  | 38.93 | 25382.36
7 | 031001006006 | PPR-DN80 | 1.介质:给水 2.材质、规格:PP-R，DN80 3.连接形式:热熔连接 4.管道检验及试验要求:压力试验 |  | m | 199 |  | 71.69 | 14266.31
本页小计 | [8 empty] | 130343.61
注：为计取规费等的使用，可在表中增设其中：“定额人工费”。
表—08
分部分项工程和单价措施项目清单与计价表
工程名称：给排水工程 |  |  |  | 标段： |  |  | 第 2 页 共 5 页
序号 | 项目编码 | 项目名称 | 项目特征描述 |  | 计量单位 | 工程量 |  | 金额（元）
[8 empty] | 综合单价 | 综合合价 | 其中
暂估价
8 | 031001006007 | PPR-DN100 | 1.介质:给水 2.材质、规格:PP-R，DN100 3.连接形式:热熔连接 4.管道检验及试验要求:压力试验 |  | m | 340 |  | 97.43 | 33126.2
9 | 050103002001 | 快速取水阀 | 1.管道附件、阀门、喷头品种、规格:快速取水阀含（小型阀门箱 6寸成品VB708、自取水阀门、固定卡箍、D25铜芯球阀 钢芯、预埋给水管道） |  | 个 | 150 |  | 70.42 | 10563
10 | 031003001004 | 铜截止阀DN32 | 1.类型:铜截止阀 2.规格、压力等级:DN32 |  | 个 | 1 |  | 115.73 | 115.73
11 | 031003001005 | 铜止逆阀DN32 | 1.类型:铜止逆阀 2.规格、压力等级:DN32 |  | 个 | 1 |  | 98.16 | 98.16
12 | 040101002003 | 挖沟槽土方 | 1.土壤类别:一、二类土 2.挖土深度:综合考虑 |  | m3 | 2346.31 |  | 10.07 | 23627.34
13 | 040103001003 | 回填方 | 1.密实度要求:按规范要求 2.填方材料品种:中砂 |  | m3 | 255.56 |  | 276.29 | 70608.67
14 | 040103001001 | 回填沟槽土方 | 1.填方材料品种:土方 2.密实度:符合设计图纸及规范要求 |  | m3 | 2079.94 |  | 21.1 | 43886.73
|  | 排水部分 | [6 empty] | 2431286.41
15 | 040504009001 | φ1000圆形混凝土雨水检查井 平均深度1.35m | 1.尺寸及做法:混凝土式，图集02S515-13 |  | 个 | 88 |  | 2664.35 | 234462.8
16 | 040504009002 | 40T型铸铁水篦子雨水口 | 1.雨水篦子及圈口材质、型号、规格:详见设计图纸 |  | 座 | 292 |  | 752.97 | 219867.24
17 | 040504009003 | 高分子复合绿化水篦子雨水口 | 1.雨水篦子及圈口材质、型号、规格:高分子复合绿化水篦子600*300*50 |  | 座 | 565 |  | 568.97 | 321468.05
本页小计 | [8 empty] | 957823.92
注：为计取规费等的使用，可在表中增设其中：“定额人工费”。
表—08
分部分项工程和单价措施项目清单与计价表
工程名称：给排水工程 |  |  |  | 标段： |  |  | 第 3 页 共 5 页
序号 | 项目编码 | 项目名称 | 项目特征描述 |  | 计量单位 | 工程量 |  | 金额（元）
[8 empty] | 综合单价 | 综合合价 | 其中
暂估价
18 | 040501004001 | HDPE双壁波纹管De300 SN4 | 1.材质及规格:HDPE双壁波纹管De300 2.连接形式:橡胶圈承插式连接 3.管道检验及试验要求:闭水试验 |  | m | 123 |  | 82.71 | 10173.33
19 | 040501004014 | HDPE双壁波纹管De300 SN8 | 1.材质及规格:HDPE双壁波纹管De300 2.连接形式:橡胶圈承插式连接 3.管道检验及试验要求:闭水试验 |  | m | 66 |  | 125.94 | 8312.04
20 | 040501004002 | HDPE双壁波纹管De400 SN4 | 1.材质及规格:HDPE双壁波纹管De400 2.连接形式:橡胶圈承插式连接 3.管道检验及试验要求:闭水试验 |  | m | 481 |  | 128.57 | 61842.17
21 | 040501004015 | HDPE双壁波纹管De400 SN8 | 1.材质及规格:HDPE双壁波纹管De400 2.连接形式:橡胶圈承插式连接 3.管道检验及试验要求:闭水试验 |  | m | 210 |  | 189.89 | 39876.9
22 | 040501004003 | HDPE双壁波纹管De500 SN4 | 1.材质及规格:HDPE双壁波纹管De500 2.连接形式:橡胶圈承插式连接 3.管道检验及试验要求:闭水试验 |  | m | 373 |  | 175.58 | 65491.34
23 | 040501004016 | HDPE双壁波纹管De500 SN8 | 1.材质及规格:HDPE双壁波纹管De500 2.连接形式:橡胶圈承插式连接 3.管道检验及试验要求:闭水试验 |  | m | 211 |  | 290.34 | 61261.74
本页小计 | [8 empty] | 246957.52
注：为计取规费等的使用，可在表中增设其中：“定额人工费”。
表—08
分部分项工程和单价措施项目清单与计价表
工程名称：给排水工程 |  |  |  | 标段： |  |  | 第 4 页 共 5 页
序号 | 项目编码 | 项目名称 | 项目特征描述 |  | 计量单位 | 工程量 |  | 金额（元）
[8 empty] | 综合单价 | 综合合价 | 其中
暂估价
24 | 040501004004 | HDPE双壁波纹管De600 SN4 | 1.材质及规格:HDPE双壁波纹管De600 2.连接形式:橡胶圈承插式连接 3.管道检验及试验要求:闭水试验 |  | m | 417 |  | 260.57 | 108657.69
25 | 040501004017 | HDPE双壁波纹管De600 SN8 | 1.材质及规格:HDPE双壁波纹管De600 2.连接形式:橡胶圈承插式连接 3.管道检验及试验要求:闭水试验 |  | m | 105 |  | 400.34 | 42035.7
26 | 040501004007 | UPVC管DN200 | 1.材质及规格:UPVC管DN200 2.连接形式:详设计 3.管道检验及试验要求:闭水试验 |  | m | 2956 |  | 86.3 | 255102.8
27 | 040501004012 | PVC管DE250 | 1.材质及规格:PVC管DE250 2.连接形式:详设计 3.管道检验及试验要求:闭水试验 |  | m | 563 |  | 126.21 | 71056.23
28 | 040501004008 | 硬式盲管直径110 | 1.材质及规格:硬式盲管直径110 2.连接形式:详设计 3.土工布:土工布包裹 |  | m | 578 |  | 36.61 | 21160.58
29 | 040501004013 | 植草沟盲管直径110 | 1.材质及规格:植草沟盲管直径110 2.连接形式:详设计 |  | m | 2353 |  | 32.81 | 77201.93
30 | 040501004018 | PVC排水管DE110 | 1.材质及规格:PVC管DE110 2.连接形式:详设计 3.管道检验及试验要求:闭水试验 |  | m | 10 |  | 35.68 | 356.8
31 | 031003001003 | PVC管排空阀 DN110 | 1.类型:PVC管排空阀 2.规格、压力等级:DN110 |  | 个 | 1 |  | 596.24 | 596.24
32 | 031006014001 | 阿基米德取水器 | 1.名称:阿基米德取水器 2.规格:详见设计图纸 |  | 套 | 1 |  | 8492.63 | 8492.63
33 | 040101002004 | 挖沟槽土方 | 1.土壤类别:一、二类土 2.挖土深度:综合考虑 |  | m3 | 7450.28 |  | 10.07 | 75024.32
34 | 040103001004 | 回填方 | 1.密实度要求:按规范要求 2.填方材料品种:中砂 |  | m3 | 2083.68 |  | 276.29 | 575699.95
本页小计 | [8 empty] | 1235384.87
注：为计取规费等的使用，可在表中增设其中：“定额人工费”。
表—08
分部分项工程和单价措施项目清单与计价表
工程名称：给排水工程 |  |  |  | 标段： |  |  | 第 5 页 共 5 页
序号 | 项目编码 | 项目名称 | 项目特征描述 |  | 计量单位 | 工程量 |  | 金额（元）
[8 empty] | 综合单价 | 综合合价 | 其中
暂估价
35 | 040103001005 | 回填方 | 1.密实度要求:按规范要求 2.填方材料品种:碎石 |  | m3 | 319.49 |  | 258.69 | 82648.87
36 | 040103001006 | 回填沟槽土方 | 1.填方材料品种:土方 2.密实度:符合设计图纸及规范要求 |  | m3 | 4288.96 |  | 21.1 | 90497.06
措施项目
37 | 031301017001 | 脚手架搭拆费 |  |  | 项 | 1
本页小计 | [8 empty] | 173145.93
合 计 | [8 empty] | 2743655.85
注：为计取规费等的使用，可在表中增设其中：“定额人工费”。
表—08