## 表-04 单位工程投标报价汇总表
单位工程投标报价汇总表
工程名称：绿化工程 |  |  | 标段： | 第 1 页 共 1 页
序号 | 汇总内容 | 金额:(元) |  |  | 其中：暂估价(元)
1 | 分部分项合计 | 16482939.32
1.1 | 乔木 | 616991.11
1.2 | 灌木 | 72128.82
1.3 | 地被 | 13048514.40
1.4 | 栽植花镜 | 100427.33
1.5 | 迁移、移栽苗木 | 152005.43
1.6 | 其他 | 2492872.23
2 | 措施合计 | 660608.62
2.1 | 绿色施工安全防护措施费 | 660608.62
2.2 | 其他措施费
3 | 其他项目 | 396365.17 |  |  | －
3.1 | 暂列金额
3.2 | 暂估价
3.3 | 计日工
3.4 | 总承包服务费
3.5 | 预算包干费 | 396365.17
3.6 | 工程优质费
3.7 | 概算幅度差
3.8 | 索赔费用
3.9 | 现场签证费用
3.10 | 其他费用
4 | 税前工程造价 | 17539913.11
5 | 增值税销项税额 | 1578592.18 |  |  | －
6 | 总造价 | 19118505.29
7 | 人工费 | 4314078.30
投标报价合计=1+2+3+5 |  | 19,118,505.29 |  |  | 0
注：本表适用于单位工程招标控制价或投标报价的汇总，如无单位工程划分，单项工程也使用本表汇总
表—04

## 表-08 分部分项工程和单价措施项目清单与计价表
分部分项工程和单价措施项目清单与计价表
工程名称：绿化工程 |  |  |  | 标段： |  |  | 第 1 页 共 11 页
序号 | 项目编码 | 项目名称 | 项目特征描述 |  | 计量单位 | 工程量 |  | 金额（元）
[8 empty] | 综合单价 | 综合合价 | 其中
暂估价
|  | 乔木 | [6 empty] | 616991.11
1 | 050102001001 | 栽植乌桕A | 1.种类:乌桕A 2.胸径或干径:25-27cm 3.株高、冠径:高度900-1000cm，冠幅400-450cm 4.养护期:12个月 |  | 株 | 8 |  | 3648.7 | 29189.6
2 | 050102001002 | 栽植特选菩提树 | 1.种类:特选菩提树 2.地径:D35-40cm 3.株高、冠径:高度900-1000cm，冠幅500-600cm 4.养护期:12个月 |  | 株 | 2 |  | 12265.71 | 24531.42
3 | 050102001003 | 栽植特选凤凰木 | 1.种类:特选凤凰木 2.胸径或干径:30-32cm 3.株高、冠径:高度1000-1100cm，冠幅500-550cm 4.养护期:12个月 |  | 株 | 5 |  | 14557.67 | 72788.35
4 | 050102001004 | 栽植蓝花楹A | 1.种类:蓝花楹A 2.胸径或干径:30-32cm 3.株高、冠径:高度1000-1100cm，冠幅500-550cm 4.养护期:12个月 |  | 株 | 16 |  | 12842.18 | 205474.88
5 | 050102001005 | 栽植南洋楹 | 1.种类:南洋楹 2.胸径或干径:30-32cm 3.株高、冠径:高度1000-1100cm，冠幅500-550cm 4.养护期:12个月 |  | 株 | 5 |  | 4677.67 | 23388.35
6 | 050102001006 | 栽植大腹木棉 | 1.种类:大腹木棉 2.胸径或干径:32-35cm 3.株高、冠径:高度750-850cm，冠幅400-500cm 4.养护期:12个月 |  | 株 | 24 |  | 4677.67 | 112264.08
本页小计 | [8 empty] | 467636.68
注：为计取规费等的使用，可在表中增设其中：“定额人工费”。
表—08
分部分项工程和单价措施项目清单与计价表
工程名称：绿化工程 |  |  |  | 标段： |  |  | 第 2 页 共 11 页
序号 | 项目编码 | 项目名称 | 项目特征描述 |  | 计量单位 | 工程量 |  | 金额（元）
[8 empty] | 综合单价 | 综合合价 | 其中
暂估价
7 | 050102001007 | 栽植特选玉蕊 | 1.种类:特选玉蕊 2.胸径或干径:30-32cm 3.株高、冠径:高度800-900cm，冠幅450-500cm 4.养护期:12个月 |  | 株 | 9 |  | 14245.67 | 128211.03
8 | 050102001008 | 栽植朴树 | 1.种类:朴树 2.胸径或干径:25-27cm 3.株高、冠径:高度900-1000cm，冠幅400-450cm 4.养护期:12个月 |  | 株 | 6 |  | 3523.9 | 21143.4
|  | 灌木 | [6 empty] | 72128.82
9 | 050102002001 | 栽植洋金凤 | 1.种类:洋金凤 2.冠丛高:高度180-220cm，冠幅120-150cm 3.养护期:12个月 |  | 株 | 36 |  | 251.2 | 9043.2
10 | 050102002002 | 栽植琴叶珊瑚 | 1.种类:琴叶珊瑚 2.冠丛高:高度150-180cm，冠幅120-150cm 3.养护期:12个月 |  | 株 | 31 |  | 272 | 8432
11 | 050102002003 | 栽植千层金球 | 1.种类:千层金球 2.冠丛高:高度150cm，冠幅150cm 3.养护期:12个月 |  | 株 | 31 |  | 355.2 | 11011.2
12 | 050102002004 | 栽植尖叶木樨榄球 | 1.种类:尖叶木樨榄球 2.冠丛高:高度150cm，冠幅150cm 3.养护期:12个月 |  | 株 | 9 |  | 360.4 | 3243.6
13 | 050102002005 | 栽植非洲茉莉球 | 1.种类:非洲茉莉球 2.冠丛高:高度120-150cm，冠幅120-150cm 3.养护期:12个月 |  | 株 | 33 |  | 324 | 10692
本页小计 | [8 empty] | 191776.43
注：为计取规费等的使用，可在表中增设其中：“定额人工费”。
表—08
分部分项工程和单价措施项目清单与计价表
工程名称：绿化工程 |  |  |  | 标段： |  |  | 第 3 页 共 11 页
序号 | 项目编码 | 项目名称 | 项目特征描述 |  | 计量单位 | 工程量 |  | 金额（元）
[8 empty] | 综合单价 | 综合合价 | 其中
暂估价
14 | 050102002006 | 栽植黄金榕球 | 1.种类:黄金榕球 2.冠丛高:高度120-150cm，冠幅40-60cm 3.养护期:12个月 |  | 株 | 56 |  | 181.74 | 10177.44
15 | 050102002007 | 栽植三角梅 | 1.种类:三角梅 2.冠丛高:高度120cm，冠幅120cm 3.养护期:12个月 |  | 株 | 28 |  | 282.64 | 7913.92
16 | 050102002008 | 栽植龙血树 | 1.种类:龙血树 2.冠丛高:高度100cm，冠幅100-120cm 3.养护期:12个月 |  | 丛 | 24 |  | 355.44 | 8530.56
17 | 050102002009 | 栽植银边龙舌兰 | 1.种类:银边龙舌兰 2.冠丛高:高度40-60cm，冠幅40-60cm 3.养护期:12个月 |  | 株 | 35 |  | 88.14 | 3084.9
|  | 地被 | [6 empty] | 13048514.4
18 | 050102008001 | 栽植狗牙花 | 1.种类:狗牙花 2.株高或蓬径:高度40-45cm，冠幅30-35cm 3.单位面积株数:9株/m2 4.养护期:12个月 |  | m2 | 115 |  | 75.99 | 8738.85
19 | 050102008002 | 栽植福建茶 | 1.种类:福建茶 2.株高或蓬径:高度40-45cm，冠幅25-30cm 3.单位面积株数:36株/m2 4.养护期:12个月 |  | m2 | 276 |  | 95.96 | 26484.96
20 | 050102008003 | 栽植三角梅红色 | 1.种类:三角梅红色 2.株高或蓬径:高度50-60cm，冠幅25-30cm 3.单位面积株数:16株/m2 4.养护期:12个月 |  | m2 | 2874 |  | 99.11 | 284842.14
21 | 050102008004 | 栽植三角梅橙色 | 1.种类:三角梅橙色 2.株高或蓬径:高度50-60cm，冠幅25-30cm 3.单位面积株数:16株/m2 4.养护期:12个月 |  | m2 | 729 |  | 99.11 | 72251.19
本页小计 | [8 empty] | 422023.96
注：为计取规费等的使用，可在表中增设其中：“定额人工费”。
表—08
分部分项工程和单价措施项目清单与计价表
工程名称：绿化工程 |  |  |  | 标段： |  |  | 第 4 页 共 11 页
序号 | 项目编码 | 项目名称 | 项目特征描述 |  | 计量单位 | 工程量 |  | 金额（元）
[8 empty] | 综合单价 | 综合合价 | 其中
暂估价
22 | 050102008005 | 栽植三角梅紫色 | 1.种类:三角梅紫色 2.株高或蓬径:高度50-60cm，冠幅25-30cm 3.单位面积株数:16株/m2 4.养护期:12个月 |  | m2 | 730 |  | 99.11 | 72350.3
23 | 050102008006 | 栽植小叶龙船花 | 1.种类:小叶龙船花 2.株高或蓬径:高度40-45cm，冠幅25-30cm 3.单位面积株数:25株/m2 4.养护期:12个月 |  | m2 | 2895 |  | 86.46 | 250301.7
24 | 050102008007 | 栽植红叶朱蕉 | 1.种类:红叶朱蕉 2.株高或蓬径:高度45-50cm，冠幅25-30cm 3.单位面积株数:25株/m2 4.养护期:12个月 |  | m2 | 30 |  | 101.69 | 3050.7
25 | 050102008008 | 栽植大叶龙船花 | 1.种类:大叶龙船花 2.株高或蓬径:高度40-45cm，冠幅25-30cm 3.单位面积株数:12株/m2 4.养护期:12个月 |  | m2 | 158 |  | 88.77 | 14025.66
26 | 050102008009 | 栽植金脉爵床 | 1.种类:金脉爵床 2.株高或蓬径:高度30-40cm，冠幅20-25cm 3.单位面积株数:36株/m2 4.养护期:12个月 |  | m2 | 1048 |  | 101.25 | 106110
27 | 050102008010 | 栽植黄虾花 | 1.种类:黄虾花 2.株高或蓬径:高度30-40cm，冠幅20-25cm 3.单位面积株数:36株/m2 4.养护期:12个月 |  | m2 | 694 |  | 126.6 | 87860.4
28 | 050102008011 | 栽植硬枝黄蝉 | 1.种类:硬枝黄蝉 2.株高或蓬径:高度40-45cm，冠幅25-35cm 3.单位面积株数:36株/m2 4.养护期:12个月 |  | m2 | 185 |  | 121.28 | 22436.8
29 | 050102008012 | 栽植希美丽 | 1.种类:希美丽 2.株高或蓬径:高度50-60cm，冠幅25-35cm 3.单位面积株数:36株/m2 4.养护期:12个月 |  | m2 | 267 |  | 120.15 | 32080.05
本页小计 | [8 empty] | 588215.61
注：为计取规费等的使用，可在表中增设其中：“定额人工费”。
表—08
分部分项工程和单价措施项目清单与计价表
工程名称：绿化工程 |  |  |  | 标段： |  |  | 第 5 页 共 11 页
序号 | 项目编码 | 项目名称 | 项目特征描述 |  | 计量单位 | 工程量 |  | 金额（元）
[8 empty] | 综合单价 | 综合合价 | 其中
暂估价
30 | 050102008013 | 栽植花叶假连翘 | 1.种类:花叶假连翘 2.株高或蓬径:高度35-40cm，冠幅25-35cm 3.单位面积株数:36株/m2 4.养护期:12个月 |  | m2 | 245 |  | 117.12 | 28694.4
31 | 050102008014 | 栽植草海桐 | 1.种类:草海桐 2.株高或蓬径:高度50-60cm，冠幅25-35cm 3.单位面积株数:25株/m2 4.养护期:12个月 |  | m2 | 4149 |  | 105.63 | 438258.87
32 | 050102008015 | 栽植满天星 | 1.种类:满天星 2.株高或蓬径高度25-30cm，冠幅15-25cm 3.单位面积株数:36株/m2 4.养护期:12个月 |  | m2 | 2354 |  | 116.82 | 274994.28
33 | 050102008016 | 栽植硬枝老鸦嘴 | 1.种类:硬枝老鸦嘴 2.株高或蓬径:高度40-50cm，冠幅25-35cm 3.单位面积株数:16株/m2 4.养护期:12个月 |  | m2 | 2884 |  | 90.37 | 260627.08
34 | 050102008017 | 栽植变叶木 | 1.种类:变叶木 2.株高或蓬径:高度30-35cm，冠幅30-35cm 3.单位面积株数:36株/m2 4.养护期:12个月 |  | m2 | 531 |  | 114.55 | 60826.05
35 | 050102008018 | 栽植海南洒金 | 1.种类:海南洒金 2.株高或蓬径:高度50-60cm，冠幅25-35cm 3.单位面积株数:25株/m2 4.养护期:12个月 |  | m2 | 1498 |  | 111.93 | 167671.14
36 | 050102008019 | 栽植黄鸟蕉 | 1.种类:黄鸟蕉 2.株高或蓬径:高度40-45cm，冠幅20-25cm 3.单位面积株数:36株/m2 4.养护期:12个月 |  | m2 | 267 |  | 131.52 | 35115.84
37 | 050102008020 | 栽植蜘蛛兰 | 1.种类:蜘蛛兰 2.株高或蓬径:高度30-40cm，冠幅30-40cm 3.单位面积株数:36株/m2 4.养护期:12个月 |  | m2 | 18874 |  | 112.96 | 2132007.04
本页小计 | [8 empty] | 3398194.7
注：为计取规费等的使用，可在表中增设其中：“定额人工费”。
表—08
分部分项工程和单价措施项目清单与计价表
工程名称：绿化工程 |  |  |  | 标段： |  |  | 第 6 页 共 11 页
序号 | 项目编码 | 项目名称 | 项目特征描述 |  | 计量单位 | 工程量 |  | 金额（元）
[8 empty] | 综合单价 | 综合合价 | 其中
暂估价
38 | 050102008021 | 栽植长春花 | 1.种类:长春花 2.株高或蓬径:高度20-25cm，冠幅20-25cm 3.单位面积株数:49株/m2 4.养护期:12个月 |  | m2 | 16 |  | 120.23 | 1923.68
39 | 050102008022 | 栽植银边山菅兰 | 1.种类:银边山菅兰 2.株高或蓬径:高度35-40cm，冠幅20-25cm 3.单位面积株数:36株/m2 4.养护期:12个月 |  | m2 | 2878 |  | 120.93 | 348036.54
40 | 050102008023 | 栽植肾蕨 | 1.种类:肾蕨 2.株高或蓬径:高度25-30cm，冠幅25-30cm 3.单位面积株数:49株/m2 4.养护期:12个月 |  | m2 | 8724 |  | 104.28 | 909738.72
41 | 050102008024 | 栽植蔓花生 | 1.种类:蔓花生 2.株高或蓬径:高度15-20cm，冠幅15-20cm 3.单位面积株数:49株/m2 4.养护期:12个月 |  | m2 | 1819 |  | 106.24 | 193250.56
42 | 050102008025 | 栽植花叶良姜 | 1.种类:花叶良姜 2.株高或蓬径:高度60-70cm，冠幅50-60cm 3.单位面积株数:25株/m2 4.养护期:12个月 |  | m2 | 184 |  | 119.23 | 21938.32
43 | 050102008026 | 栽植翠芦莉 | 1.种类:翠芦莉 2.株高或蓬径:高度25-30cm，冠幅25-30cm 3.单位面积株数:36株/m2 4.养护期:12个月 |  | m2 | 4379 |  | 93.34 | 408735.86
44 | 050102008027 | 栽植紫花马缨丹 | 1.种类:紫花马缨丹 2.株高或蓬径:高度20-25cm，冠幅20-25cm 3.单位面积株数:36株/m2 4.养护期:12个月 |  | m2 | 766 |  | 107.3 | 82191.8
45 | 050102008028 | 栽植紫叶狼尾草 | 1.种类:紫叶狼尾草 2.株高或蓬径:高度50-60cm，冠幅40-45cm 3.单位面积株数:12株/m2 4.养护期:12个月 |  | m2 | 2024 |  | 96.58 | 195477.92
本页小计 | [8 empty] | 2161293.4
注：为计取规费等的使用，可在表中增设其中：“定额人工费”。
表—08
分部分项工程和单价措施项目清单与计价表
工程名称：绿化工程 |  |  |  | 标段： |  |  | 第 7 页 共 11 页
序号 | 项目编码 | 项目名称 | 项目特征描述 |  | 计量单位 | 工程量 |  | 金额（元）
[8 empty] | 综合单价 | 综合合价 | 其中
暂估价
46 | 050102008029 | 栽植白穗狼尾草 | 1.种类:白穗狼尾草 2.株高或蓬径:高度40-50cm，冠幅30-40cm 3.单位面积株数:25株/m2 4.养护期:12个月 |  | m2 | 3881 |  | 102.63 | 398307.03
47 | 050102008030 | 栽植千屈菜 | 1.种类:千屈菜 2.株高或蓬径:高度50-60cm，冠幅30-40cm 3.单位面积株数:36株/m2 4.养护期:12个月 |  | m2 | 4328 |  | 102.37 | 443057.36
48 | 050102009001 | 栽植再力花 | 1.种类:再力花 2.株高或蓬径:高度80-100cm，冠幅40-50cm 3.单位面积株数:25株/m2 4.养护期:12个月 |  | m2 | 739 |  | 96.21 | 71099.19
49 | 050102008031 | 栽植黄菖蒲 | 1.种类:黄菖蒲 2.株高或蓬径:高度30-40cm，冠幅20-25cm 3.单位面积株数:36株/m2 4.养护期:12个月 |  | m2 | 1216 |  | 116.78 | 142004.48
50 | 050102008032 | 栽植旱伞草 | 1.种类:旱伞草 2.株高或蓬径:高度60-70cm，冠幅50-60cm 3.单位面积株数:25株/m2 4.养护期:12个月 |  | m2 | 335 |  | 101.58 | 34029.3
51 | 050102009002 | 栽植梭鱼草 | 1.种类:梭鱼草 2.株高或蓬径或芽数/株::高度50-60cm，冠幅30-35cm 3.单位面积株数:16株/m2 4.养护期:12个月 |  | m2 | 466 |  | 81.8 | 38118.8
52 | 050102009003 | 栽植穗状狐尾藻 | 1.种类:穗状狐尾藻 2.单位面积株数:20-30丛/m2 3.养护期:12个月 |  | m2 | 545 |  | 87.54 | 47709.3
53 | 050102009004 | 栽植水生美人蕉 | 1.种类:水生美人蕉 2.株高或蓬径或芽数/株::高度50-60cm，冠幅30-35cm 3.单位面积株数:16株/m2 4.养护期:12个月 |  | m2 | 675 |  | 79.11 | 53399.25
本页小计 | [8 empty] | 1227724.71
注：为计取规费等的使用，可在表中增设其中：“定额人工费”。
表—08
分部分项工程和单价措施项目清单与计价表
工程名称：绿化工程 |  |  |  | 标段： |  |  | 第 8 页 共 11 页
序号 | 项目编码 | 项目名称 | 项目特征描述 |  | 计量单位 | 工程量 |  | 金额（元）
[8 empty] | 综合单价 | 综合合价 | 其中
暂估价
54 | 050102012001 | 铺设草坪 | 1.种类:大叶油草 2.铺种方式:草皮满铺 3.养护期:12个月 |  | m2 | 69431 |  | 50.36 | 3496545.16
55 | 050102012002 | 铺种草皮 | 1.种类:狗牙根 2.铺种方式:草皮满铺 3.养护期:12个月 |  | m2 | 38208 |  | 45.21 | 1727383.68
56 | 050102013001 | 撒播草籽 | 1.草籽种类:狗牙根 2.播种方式:撒播草籽 3.养护期:12个月 |  | m2 | 2842 |  | 20 | 56840
|  | 栽植花镜 | [6 empty] | 100427.33
57 | 050102008034 | 栽植香彩雀 | 1.种类:香彩雀 2.株高或蓬径:高度20-25cm，冠幅10-15cm 3.单位面积株数:49株/m2 4.养护期:12个月 |  | m2 | 33.7 |  | 166.86 | 5623.18
58 | 050102008035 | 栽植蓝雪花 | 1.种类:蓝雪花 2.株高或蓬径:高度40-50cm，冠幅40-45cm 3.单位面积株数:12株/m2 4.养护期:12个月 |  | m2 | 53.1 |  | 137.02 | 7275.76
59 | 050102008036 | 栽植无尽夏绣球 | 1.种类:无尽夏绣球 2.株高或蓬径:高度25-30cm，冠幅25-30cm 3.单位面积株数:36株/m2 4.养护期:12个月 |  | m2 | 49.5 |  | 165.16 | 8175.42
60 | 050102008037 | 栽植山桃草 | 1.种类:山桃草 2.株高或蓬径:高度40-50cm，冠幅35-40cm 3.单位面积株数:25株/m2 4.养护期:12个月 |  | m2 | 139.1 |  | 192.15 | 26728.07
61 | 050102008038 | 栽植佛甲草 | 1.种类:佛甲草 2.株高或蓬径:高度10-15cm，冠幅10-15cm 3.单位面积株数:81株/m2 4.养护期:12个月 |  | m2 | 4.3 |  | 202.85 | 872.26
本页小计 | [8 empty] | 5329443.53
注：为计取规费等的使用，可在表中增设其中：“定额人工费”。
表—08
分部分项工程和单价措施项目清单与计价表
工程名称：绿化工程 |  |  |  | 标段： |  |  | 第 9 页 共 11 页
序号 | 项目编码 | 项目名称 | 项目特征描述 |  | 计量单位 | 工程量 |  | 金额（元）
[8 empty] | 综合单价 | 综合合价 | 其中
暂估价
62 | 050102008039 | 栽植假蒿 | 1.种类:假蒿 2.株高或蓬径:高度40-50cm，冠幅30-35cm 3.单位面积株数:25株/m2 4.养护期:12个月 |  | m2 | 59.7 |  | 139.65 | 8337.11
63 | 050102008040 | 栽植超级鼠尾草 | 1.种类:超级鼠尾草 2.株高或蓬径:高度25-30cm，冠幅25-30cm 3.单位面积株数:36株/m2 4.养护期:12个月 |  | m2 | 29 |  | 127.36 | 3693.44
64 | 050102008041 | 栽植银叶菊 | 1.种类:银叶菊 2.株高或蓬径:高度25-30cm，冠幅25-30cm 3.单位面积株数:49株/m2 4.养护期:12个月 |  | m2 | 11.4 |  | 187.63 | 2138.98
65 | 050102008042 | 栽植金叶佛甲草 | 1.种类:金叶佛甲草 2.株高或蓬径:高度10-15cm，冠幅15-20cm 3.单位面积株数:64株/m2 4.养护期:12个月 |  | m2 | 8.8 |  | 175.66 | 1545.81
66 | 050102008043 | 栽植美女樱 | 1.种类:美女樱 2.株高或蓬径:高度25-30cm，冠幅20-25cm 3.单位面积株数:49株/m2 4.养护期:12个月 |  | m2 | 16.7 |  | 143.9 | 2403.13
67 | 050102008044 | 栽植细叶芒 | 1.种类:细叶芒 2.株高或蓬径:高度70-80cm，冠幅50-60cm 3.单位面积株数:9株/m2 4.养护期:12个月 |  | m2 | 30 |  | 93.87 | 2816.1
68 | 050102008045 | 栽植粉黛乱子草 | 1.种类:粉黛乱子草 2.株高或蓬径:高度50-60cm，冠幅40-45cm 3.单位面积株数:12株/m2 4.养护期:12个月 |  | m2 | 24.5 |  | 94.94 | 2326.03
69 | 050102008046 | 栽植彩叶草 | 1.种类:彩叶草 2.株高或蓬径:高度25-30cm，冠幅30-40cm 3.单位面积株数:25株/m2 4.养护期:12个月 |  | m2 | 35.7 |  | 113.4 | 4048.38
本页小计 | [8 empty] | 27308.98
注：为计取规费等的使用，可在表中增设其中：“定额人工费”。
表—08
分部分项工程和单价措施项目清单与计价表
工程名称：绿化工程 |  |  |  | 标段： |  |  | 第 10 页 共 11 页
序号 | 项目编码 | 项目名称 | 项目特征描述 |  | 计量单位 | 工程量 |  | 金额（元）
[8 empty] | 综合单价 | 综合合价 | 其中
暂估价
70 | 050102008047 | 栽植狐尾天门冬 | 1.种类:狐尾天门冬 2.株高或蓬径:高度30-40cm，冠幅30-35cm 3.单位面积株数:25株/m2 4.养护期:12个月 |  | m2 | 47.2 |  | 152.77 | 7210.74
71 | 050102008048 | 栽植大滨菊 | 1.种类:大滨菊 2.株高或蓬径:高度20-30cm，冠幅20-30cm 3.单位面积株数:49株/m2 4.养护期:12个月 |  | m2 | 45.8 |  | 156.76 | 7179.61
72 | 050102008049 | 松果菊 | 1.种类:松果菊 2.株高或蓬径:高度30-35cm，冠幅30-35cm 3.单位面积株数:36株/m2 4.养护期:12个月 |  | m2 | 29.8 |  | 130.72 | 3895.46
73 | 050102008050 | 羽毛草 | 1.种类:羽毛草 2.株高或蓬径:高度40-50cm，冠幅35-40cm 3.单位面积株数:16株/m2 4.养护期:12个月 |  | m2 | 2.9 |  | 104.26 | 302.35
74 | 050102008051 | 美人蕉 | 1.种类:美人蕉 2.株高或蓬径:高度50-60cm，冠幅35-40cm 3.单位面积株数:16株/m2 4.养护期:12个月 |  | m2 | 9.9 |  | 107.62 | 1065.44
75 | 050102008052 | 栽植尤加利 | 1.种类:尤加利 2.株高或蓬径:高度60-80cm，冠幅20-30cm 3.单位面积株数:36株/m2 4.养护期:12个月 |  | m2 | 22.8 |  | 161.38 | 3679.46
76 | 050102008053 | 栽植宿根鼠尾草 | 1.种类:宿根鼠尾草 2.株高或蓬径:高度25-35cm，冠幅20-30cm 3.单位面积株数:36株/m2 4.养护期:12个月 |  | m2 | 5.6 |  | 150.04 | 840.22
77 | 050102008054 | 百子莲 | 1.种类:百子莲 2.株高或蓬径:高度35-40cm，冠幅30-35cm 3.单位面积株数:25株/m2 4.养护期:12个月 |  | m2 | 2.5 |  | 108.15 | 270.38
本页小计 | [8 empty] | 24443.66
注：为计取规费等的使用，可在表中增设其中：“定额人工费”。
表—08
分部分项工程和单价措施项目清单与计价表
工程名称：绿化工程 |  |  |  | 标段： |  |  | 第 11 页 共 11 页
序号 | 项目编码 | 项目名称 | 项目特征描述 |  | 计量单位 | 工程量 |  | 金额（元）
[8 empty] | 综合单价 | 综合合价 | 其中
暂估价
|  | 迁移、移栽苗木 | [6 empty] | 152005.43
78 | 050102001013 | 移栽乔木，移栽后保持全枝全冠 | 1.种类:乔木 2.胸径或干径:20-30cm 3.株高、冠径:详设计 4.养护期:12个月 |  | 株 | 50 |  | 1078.7 | 53935
79 | 050102001014 | 移栽乔木，移栽后保持全枝全冠 | 1.种类:乔木 2.胸径或干径:31-40cm 3.株高、冠径:详设计 4.养护期:12个月 |  | 株 | 7 |  | 1836.07 | 12852.49
80 | 050102001012 | 移栽乔木，移栽后保持全枝全冠 | 1.种类:南洋楹、芒果C、尾叶桉、 2.胸径或干径:40-60cm 3.株高、冠径:详设计 4.养护期:12个月 |  | 株 | 5 |  | 3637.86 | 18189.3
81 | 050102001009 | 移栽乔木，移栽后保持全枝全冠 | 1.种类:芒果B、小叶榄仁、秋枫、桑树B、大叶榕B 2.胸径或干径:20-40cm 3.株高、冠径:详设计 4.养护期:12个月 |  | 株 | 20 |  | 1353.56 | 27071.2
82 | 050102001011 | 移栽乔木，移栽后保持全枝全冠 | 1.种类:芒果A、桑树A、大叶榕A、印度橡胶榕、石榴、龙眼、桂花 2.胸径或干径:20以内cm 3.株高、冠径:详设计 4.养护期:12个月 |  | 株 | 46 |  | 868.64 | 39957.44
|  | 其他 | [6 empty] | 2492872.23
83 | 050403001003 | 树木支撑架 | 1.支撑材料规格:钢管四脚桩支撑，管长3m内 |  | 套 | 75 |  | 213 | 15975
84 | 050403002001 | 草绳绕树干 | 1.胸径(干径):按设计 2.草绳所绕树干高度:按设计 |  | 株 | 75 |  | 44.8 | 3360
85 | 050101009001 | 种植土回填 | 1.回填土质要求:种植土 |  | m3 | 54748.5 |  | 45.18 | 2473537.23
措施项目
本页小计 | [8 empty] | 2644877.66
合 计 | [8 empty] | 16482939.32
注：为计取规费等的使用，可在表中增设其中：“定额人工费”。
表—08