## 4 单位工程造价汇总表
单位工程造价汇总表
工程名称：观海片区海金地花园周边节点老旧小区21 栋楼-道路及排水改造 |  |  | 标段： | 第 1 页 共 1 页
序号 | 汇总内容 | 金额:(元) |  |  | 其中：暂估价(元)
1 | 分部分项合计 | 10625615.55
1.1 | 道路 | 5782804.3
1.2 | 道路病害处理 | 408977.94
1.3 | 给水 | 608328.61
1.4 | 污水 | 1695315.51
1.5 | 雨水 | 2031776.03
1.6 | 交通设施 | 98413.16
2 | 措施合计 | 619621.34
2.1 | 绿色施工安全防护措施费 | 365656.25
2.2 | 其他措施费 | 253965.09
3 | 其他项目 | 451734.38 |  |  | －
3.1 | 暂列金额
3.2 | 暂估价
3.3 | 计日工
3.4 | 总承包服务费
3.5 | 预算包干费 | 132965.91
3.6 | 工程优质费
3.7 | 概算幅度差 | 318768.47
3.8 | 索赔费用
3.9 | 现场签证费用
3.10 | 其他费用
4 | 税前工程造价 | 11696971.27
5 | 增值税销项税额 | 1052727.41 |  |  | －
6 | 总造价 | 12749698.68
7 | 人工费 | 1476191.77
投标报价合计=1+2+3+5 |  | 12,749,698.68 |  |  | 0
注：本表适用于单位工程造价的汇总，如无单位工程划分，单项工程也使用本表汇总

## 5 分部分项工程和单价措施项目清单与计价表
分部分项工程和单价措施项目清单与计价表
工程名称：观海片区海金地花园周边节点老旧小区21 栋楼-道路及排水改造 |  |  |  |  | 标段： |  |  | 第 1 页 共 10 页
序号 | 项目编码 | 项目名称 | 项目特征描述 | 计量单位 |  | 工程量 | 金额（元）
[7 empty] | 综合单价 |  | 综合合价 | 其中：暂估价
|  | 道路 | [6 empty] | 5782804.3
|  | 机动车道A | [6 empty] | 3328162.92
1 | 040101001003 | 挖一般土方 | 1.人工挖一般土方 一、二类土 2.挖掘机挖一般土方 一、二类土 | m3 |  | 5415 | 5.18 |  | 28049.7
2 | 040103002009 | 余方弃置 | 1.自卸汽车运土方 运距1km内 实际运距(km):10 2.挖掘机装土 | m3 |  | 5415 | 31.19 |  | 168893.85
3 | 040203006005 | 8cm细粒式SBS改性沥青混凝土AC-13C | 1.8cm细粒式SBS改性沥青混凝土AC-13C | m2 |  | 7500 | 124.1 |  | 930750
4 | 040203007002 | 20cm厚C30混凝土抗折强度4.5MPa | 1.20cm厚C30混凝土抗折强度4.5MPa 2.普通预拌混凝土 碎石粒径综合考虑 C30 3.缩缝 4.水泥混凝土路面养生 水养生 | m2 |  | 7500 | 143.97 |  | 1079775
5 | 040203004005 | 乳化沥青稀浆封层PC-3 | 1.乳化沥青稀浆封层 | m2 |  | 9500 | 7.98 |  | 75810
6 | 040201021003 | 钢塑复合双向土工格栅 | 1.钢塑复合双向土工格栅 | m2 |  | 9500 | 13.53 |  | 128535
7 | 040202015004 | 15cm厚5%水泥稳定碎石 | 1.15cm厚5%水泥稳定碎石 | m2 |  | 9500 | 47.55 |  | 451725
8 | 040202011005 | 15cm厚级配碎石 | 1.人机配合铺装 级配碎石底基层 厚度 15cm | m2 |  | 9500 | 41.96 |  | 398620
9 | 040204004003 | 495mm*250mm*60mm花岗岩路平石 | 1.495mm*250mm*60mm花岗岩路平石 2.砌筑用水泥砂浆(配合比) 中砂 M7.5 | m |  | 551.67 | 100.96 |  | 55696.6
10 | 040204005005 | 人工铺设侧缘石垫层 混凝土垫层 | 1.人工铺设侧缘石垫层 混凝土垫层 2.普通预拌混凝土 碎石粒径综合考虑 C20 | m3 |  | 7.0375 | 633.25 |  | 4456.5
11 | 040204005006 | 浇筑侧(缘)石混凝土后座 | 1.浇筑侧(缘)石混凝土后座 2.普通预拌混凝土 碎石粒径综合考虑 C20 | m3 |  | 10.134 | 577.39 |  | 5851.27
|  | 机动车道B | [6 empty] | 1514426.42
本页小计 | [8 empty] | 3328162.92
注：为计取规费等的使用，可在表中增设其中：“定额人工费”。
分部分项工程和单价措施项目清单与计价表
工程名称：观海片区海金地花园周边节点老旧小区21 栋楼-道路及排水改造 |  |  |  |  | 标段： |  |  | 第 2 页 共 10 页
序号 | 项目编码 | 项目名称 | 项目特征描述 | 计量单位 |  | 工程量 | 金额（元）
[7 empty] | 综合单价 |  | 综合合价 | 其中：暂估价
12 | 040101001004 | 挖一般土方 | 1.人工挖一般土方 一、二类土 2.挖掘机挖一般土方 一、二类土 | m3 |  | 465 | 5.18 |  | 2408.7
13 | 040103002010 | 余方弃置 | 1.自卸汽车运土方 运距1km内 实际运距(km):10 2.挖掘机装土 | m3 |  | 465 | 31.19 |  | 14503.35
14 | 041001004001 | 铣刨路面 | 1.铣刨机铣刨路面 混凝土路面(厚5cm内) | m2 |  | 9000 | 9.31 |  | 83790
15 | 040203006009 | 8cm细粒式SBS改性沥青混凝土AC-13C | 1.8cm细粒式SBS改性沥青混凝土AC-13C | m2 |  | 9300 | 124.1 |  | 1154130
16 | 040203004007 | 乳化沥青稀浆封层PC-3 | 1.乳化沥青稀浆封层 | m2 |  | 9000 | 7.98 |  | 71820
17 | 040201021004 | 钢塑复合双向土工格栅 | 1.钢塑复合双向土工格栅 | m2 |  | 9000 | 13.53 |  | 121770
18 | 040204004004 | 495mm*250mm*60mm花岗岩路平石 | 1.495mm*250mm*60mm花岗岩路平石 2.砌筑用水泥砂浆(配合比) 中砂 M7.5 | m |  | 551.67 | 100.96 |  | 55696.6
19 | 040204005007 | 人工铺设侧缘石垫层 混凝土垫层 | 1.人工铺设侧缘石垫层 混凝土垫层 2.普通预拌混凝土 碎石粒径综合考虑 C20 | m3 |  | 7.0375 | 633.25 |  | 4456.5
20 | 040204005008 | 浇筑侧(缘)石混凝土后座 | 1.浇筑侧(缘)石混凝土后座 2.普通预拌混凝土 碎石粒径综合考虑 C20 | m3 |  | 10.134 | 577.39 |  | 5851.27
|  | 机动车道C | [6 empty] | 940214.96
21 | 040101001005 | 挖一般土方 | 1.人工挖一般土方 一、二类土 2.挖掘机挖一般土方 一、二类土 | m3 |  | 828 | 5.18 |  | 4289.04
22 | 040103002011 | 余方弃置 | 1.自卸汽车运土方 运距1km内 实际运距(km):10 2.挖掘机装土 | m3 |  | 828 | 31.19 |  | 25825.32
23 | 041001004002 | 铣刨路面 | 1.铣刨机铣刨路面 混凝土路面(厚5cm内) | m2 |  | 9200 | 9.31 |  | 85652
24 | 040203006010 | 8cm细粒式SBS改性沥青混凝土AC-13C | 1.8cm细粒式SBS改性沥青混凝土AC-13C | m2 |  | 9200 | 62.05 |  | 570860
25 | 040203004008 | 乳化沥青稀浆封层PC-3 | 1.乳化沥青稀浆封层 | m2 |  | 9200 | 7.98 |  | 73416
本页小计 | [8 empty] | 2274468.78
注：为计取规费等的使用，可在表中增设其中：“定额人工费”。
分部分项工程和单价措施项目清单与计价表
工程名称：观海片区海金地花园周边节点老旧小区21 栋楼-道路及排水改造 |  |  |  |  | 标段： |  |  | 第 3 页 共 10 页
序号 | 项目编码 | 项目名称 | 项目特征描述 | 计量单位 |  | 工程量 | 金额（元）
[7 empty] | 综合单价 |  | 综合合价 | 其中：暂估价
26 | 040201021005 | 钢塑复合双向土工格栅 | 1.钢塑复合双向土工格栅 | m2 |  | 9200 | 13.53 |  | 124476
27 | 040204004005 | 495mm*250mm*60mm花岗岩路平石 | 1.495mm*250mm*60mm花岗岩路平石 2.砌筑用水泥砂浆(配合比) 中砂 M7.5 | m |  | 551.67 | 100.96 |  | 55696.6
|  | 道路病害处理 | [6 empty] | 408977.94
|  | 道路病害处理 | [6 empty] | 408977.94
28 | 040402017001 | 石屑灌缝 | 1.旧路裂缝处理 粒径0.3~0.6cm石屑灌缝 缝宽5mm内 | m |  | 500 | 4.16 |  | 2080
29 | 040203007003 | 裂缝填补 新浇混凝土 | 1.补坑维修 水泥混凝土 2.水泥混凝土路面养生 水养生 | m2 |  | 250 | 341.11 |  | 85277.5
30 | 040203007004 | 板角修补 | 1.板角修补 水泥混凝土 2.水泥混凝土路面养生 水养生 | m2 |  | 250 | 341.11 |  | 85277.5
31 | 040203007005 | 凿除修补 | 1.凿除修补 水泥混凝土 2.水泥混凝土路面养生 水养生 | m2 |  | 250 | 341.11 |  | 85277.5
32 | 040901009001 | 预埋靶钉φ16 | 1.预埋靶钉φ16 | t |  | 3 | 17855.68 |  | 53567.04
33 | 040901001001 | 拉杆 | 1.拉杆制作、安装直径在(mm) φ20以内 | t |  | 5 | 17855.68 |  | 89278.4
34 | 040901008001 | 道路传力杆套筒 | 1.道路传力杆套筒 | 支 |  | 2000 | 4.11 |  | 8220
|  | 给水 | [6 empty] | 608328.61
35 | 040101002007 | 挖沟槽土方 | 1.人工挖沟槽土方 一、二类土 深度在2m内 2.挖掘机挖沟槽、基坑土方 一、二类土 | m3 |  | 1707.12 | 8.48 |  | 14476.38
36 | 040103002012 | 余方弃置 | 1.自卸汽车运土方 运距1km内 实际运距(km):10 2.挖掘机装土 | m3 |  | 1707.12 | 31.19 |  | 53245.07
37 | 040501001016 | 球墨铸铁管DN200 | 1.球墨铸铁管DN200 工作压力0.25Mpa 管材压力1.00Mpa 2.管道闭水试验 管径(mm以内) 400 3.垫层 中粗砂 | m |  | 2162 | 170.62 |  | 368880.44
38 | 040103001035 | 回填石屑 | 1.管(基)坑回填石屑 | m3 |  | 952.87 | 171.17 |  | 163102.76
39 | 040502009001 | 水表组 | 1.法兰水表组安装 公称直径(mm以内) 200 | 个 |  | 93 | 22.54 |  | 2096.22
本页小计 | [8 empty] | 1190951.41
注：为计取规费等的使用，可在表中增设其中：“定额人工费”。
分部分项工程和单价措施项目清单与计价表
工程名称：观海片区海金地花园周边节点老旧小区21 栋楼-道路及排水改造 |  |  |  |  | 标段： |  |  | 第 4 页 共 10 页
序号 | 项目编码 | 项目名称 | 项目特征描述 | 计量单位 |  | 工程量 | 金额（元）
[7 empty] | 综合单价 |  | 综合合价 | 其中：暂估价
40 | 040504001001 | φ1200mm圆形砖砌阀门井 | 1.非定型井垫层 混凝土 2.普通预拌混凝土 碎石粒径综合考虑 C15 3.砖砌 圆形 4.干混砌筑砂浆(配合比) DM M25 5.砖墙 抹灰 井内侧 6.干混抹灰砂浆(配合比) DP M10 7.混凝土井盖、井圈制作 井圈 合并制作子目 普通预拌混凝土 碎石粒径综合考虑 C30 8.井盖、井箅安装 检查井 铸铁井盖、座 合并制作子目 湿拌砌筑砂浆 砌筑灰缝≥5mm M5 9.井底流槽 石砌 合并制作子目 湿拌砌筑砂浆 砌筑灰缝≥5mm M7.5 | 座 |  | 2 | 3263.87 |  | 6527.74
|  | 污水 | [6 empty] | 1695315.51
41 | 040101002008 | 挖沟槽土方 | 1.人工挖沟槽土方 一、二类土 深度在2m内 2.挖掘机挖沟槽、基坑土方 一、二类土 | m3 |  | 2436.3 | 8.48 |  | 20659.82
42 | 040103002013 | 余方弃置 | 1.自卸汽车运土方 运距1km内 实际运距(km):10 2.挖掘机装土 | m3 |  | 2436.3 | 31.19 |  | 75988.2
43 | 040103001038 | 回填石屑 | 1.管(基)坑回填石屑 | m3 |  | 1257.14 | 171.17 |  | 215184.65
44 | 040501004027 | 高密度聚乙烯双壁波纹管(HDPE) DN300 | 1.高密度聚乙烯双壁波纹管(HDPE)承插式橡胶圈接口 DN300 2.管道闭水试验 管径(mm以内) 400 3.垫层 砂碎石 | m |  | 1768 | 260.27 |  | 460157.36
本页小计 | [8 empty] | 778517.77
注：为计取规费等的使用，可在表中增设其中：“定额人工费”。
分部分项工程和单价措施项目清单与计价表
工程名称：观海片区海金地花园周边节点老旧小区21 栋楼-道路及排水改造 |  |  |  |  | 标段： |  |  | 第 5 页 共 10 页
序号 | 项目编码 | 项目名称 | 项目特征描述 | 计量单位 |  | 工程量 | 金额（元）
[7 empty] | 综合单价 |  | 综合合价 | 其中：暂估价
45 | 040504001002 | φ1200mm圆形砖砌污水检查井 | 1.非定型井垫层 混凝土 2.普通预拌混凝土 碎石粒径综合考虑 C15 3.砖砌 圆形 4.干混砌筑砂浆(配合比) DM M25 5.砖墙 抹灰 井内侧 6.干混抹灰砂浆(配合比) DP M10 7.混凝土井盖、井圈制作 井圈 合并制作子目 普通预拌混凝土 碎石粒径综合考虑 C30 8.井盖、井箅安装 检查井 铸铁井盖、座 合并制作子目 湿拌砌筑砂浆 砌筑灰缝≥5mm M5 9.井底流槽 石砌 合并制作子目 湿拌砌筑砂浆 砌筑灰缝≥5mm M7.5 | 座 |  | 84 | 2863.74 |  | 240554.16
46 | 040504001003 | φ1400mm圆形砖砌污水检查井 | 1.非定型井垫层 混凝土 2.普通预拌混凝土 碎石粒径综合考虑 C15 3.砖砌 圆形 4.干混砌筑砂浆(配合比) DM M25 5.砖墙 抹灰 井内侧 6.干混抹灰砂浆(配合比) DP M10 7.混凝土井盖、井圈制作 井圈 合并制作子目 普通预拌混凝土 碎石粒径综合考虑 C30 8.井盖、井箅安装 检查井 铸铁井盖、座 合并制作子目 湿拌砌筑砂浆 砌筑灰缝≥5mm M5 9.井底流槽 石砌 合并制作子目 湿拌砌筑砂浆 砌筑灰缝≥5mm M7.5 | 座 |  | 84 | 3663.99 |  | 307775.16
本页小计 | [8 empty] | 548329.32
注：为计取规费等的使用，可在表中增设其中：“定额人工费”。
分部分项工程和单价措施项目清单与计价表
工程名称：观海片区海金地花园周边节点老旧小区21 栋楼-道路及排水改造 |  |  |  |  | 标段： |  |  | 第 6 页 共 10 页
序号 | 项目编码 | 项目名称 | 项目特征描述 | 计量单位 |  | 工程量 | 金额（元）
[7 empty] | 综合单价 |  | 综合合价 | 其中：暂估价
47 | 040504001004 | φ2000mm圆形砖砌污水检查井 | 1.非定型井垫层 混凝土 2.普通预拌混凝土 碎石粒径综合考虑 C15 3.砖砌 圆形 4.干混砌筑砂浆(配合比) DM M25 5.砖墙 抹灰 井内侧 6.干混抹灰砂浆(配合比) DP M10 7.混凝土井盖、井圈制作 井圈 合并制作子目 普通预拌混凝土 碎石粒径综合考虑 C30 8.井盖、井箅安装 检查井 铸铁井盖、座 合并制作子目 湿拌砌筑砂浆 砌筑灰缝≥5mm M5 9.井底流槽 石砌 合并制作子目 湿拌砌筑砂浆 砌筑灰缝≥5mm M7.5 | 座 |  | 84 | 4464.24 |  | 374996.16
|  | 雨水 | [6 empty] | 2031776.03
48 | 040101002009 | 挖沟槽土方 | 1.人工挖沟槽土方 一、二类土 深度在2m内 2.挖掘机挖沟槽、基坑土方 一、二类土 | m3 |  | 3492.03 | 8.48 |  | 29612.41
49 | 040103002014 | 余方弃置 | 1.自卸汽车运土方 运距1km内 实际运距(km):10 2.挖掘机装土 | m3 |  | 3492.03 | 31.19 |  | 108916.42
50 | 040103001043 | 回填石屑 | 1.管(基)坑回填石屑 | m3 |  | 1729.45 | 171.17 |  | 296029.96
51 | 040501004029 | U-PVC管DN200 | 1.UPVC芯层发泡管DN200 2.垫层 混凝土 3.普通预拌混凝土 碎石粒径综合考虑 C15 4.管道闭水试验 管径(mm以内) 400 | m |  | 996 | 146.82 |  | 146232.72
52 | 040501004030 | U-PVC管DN300 | 1.UPVC芯层发泡管DN300 2.垫层 混凝土 3.普通预拌混凝土 碎石粒径综合考虑 C15 4.管道闭水试验 管径(mm以内) 400 | m |  | 1883 | 202.82 |  | 381910.06
本页小计 | [8 empty] | 1337697.73
注：为计取规费等的使用，可在表中增设其中：“定额人工费”。
分部分项工程和单价措施项目清单与计价表
工程名称：观海片区海金地花园周边节点老旧小区21 栋楼-道路及排水改造 |  |  |  |  | 标段： |  |  | 第 7 页 共 10 页
序号 | 项目编码 | 项目名称 | 项目特征描述 | 计量单位 |  | 工程量 | 金额（元）
[7 empty] | 综合单价 |  | 综合合价 | 其中：暂估价
53 | 040501004031 | U-PVC管DN400 | 1.UPVC芯层发泡管DN400 2.垫层 混凝土 3.普通预拌混凝土 碎石粒径综合考虑 C15 4.管道闭水试验 管径(mm以内) 400 | m |  | 205 | 266.82 |  | 54698.1
54 | 040501004032 | U-PVC管DN500 | 1.UPVC芯层发泡管DN500 2.垫层 混凝土 3.普通预拌混凝土 碎石粒径综合考虑 C15 4.管道闭水试验 管径(mm以内) 600 | m |  | 39 | 349.68 |  | 13637.52
55 | 040504001005 | φ1200mm圆形砖砌雨水检查井 | 1.非定型井垫层 混凝土 2.普通预拌混凝土 碎石粒径综合考虑 C15 3.砖砌 圆形 4.干混砌筑砂浆(配合比) DM M25 5.砖墙 抹灰 井内侧 6.干混抹灰砂浆(配合比) DP M10 7.混凝土井盖、井圈制作 井圈 合并制作子目 普通预拌混凝土 碎石粒径综合考虑 C30 8.井盖、井箅安装 检查井 铸铁井盖、座 合并制作子目 湿拌砌筑砂浆 砌筑灰缝≥5mm M5 9.井底流槽 石砌 合并制作子目 湿拌砌筑砂浆 砌筑灰缝≥5mm M7.5 | 座 |  | 49 | 2863.74 |  | 140323.26
本页小计 | [8 empty] | 208658.88
注：为计取规费等的使用，可在表中增设其中：“定额人工费”。
分部分项工程和单价措施项目清单与计价表
工程名称：观海片区海金地花园周边节点老旧小区21 栋楼-道路及排水改造 |  |  |  |  | 标段： |  |  | 第 8 页 共 10 页
序号 | 项目编码 | 项目名称 | 项目特征描述 | 计量单位 |  | 工程量 | 金额（元）
[7 empty] | 综合单价 |  | 综合合价 | 其中：暂估价
56 | 040504001006 | φ1400mm圆形砖砌雨水检查井 | 1.非定型井垫层 混凝土 2.普通预拌混凝土 碎石粒径综合考虑 C15 3.砖砌 圆形 4.干混砌筑砂浆(配合比) DM M25 5.砖墙 抹灰 井内侧 6.干混抹灰砂浆(配合比) DP M10 7.混凝土井盖、井圈制作 井圈 合并制作子目 普通预拌混凝土 碎石粒径综合考虑 C30 8.井盖、井箅安装 检查井 铸铁井盖、座 合并制作子目 湿拌砌筑砂浆 砌筑灰缝≥5mm M5 9.井底流槽 石砌 合并制作子目 湿拌砌筑砂浆 砌筑灰缝≥5mm M7.5 | 座 |  | 50 | 3663.99 |  | 183199.5
57 | 040504001007 | φ2000mm圆形砖砌雨水检查井 | 1.非定型井垫层 混凝土 2.普通预拌混凝土 碎石粒径综合考虑 C15 3.砖砌 圆形 4.干混砌筑砂浆(配合比) DM M25 5.砖墙 抹灰 井内侧 6.干混抹灰砂浆(配合比) DP M10 7.混凝土井盖、井圈制作 井圈 合并制作子目 普通预拌混凝土 碎石粒径综合考虑 C30 8.井盖、井箅安装 检查井 铸铁井盖、座 合并制作子目 湿拌砌筑砂浆 砌筑灰缝≥5mm M5 9.井底流槽 石砌 合并制作子目 湿拌砌筑砂浆 砌筑灰缝≥5mm M7.5 | 座 |  | 50 | 4464.24 |  | 223212
本页小计 | [8 empty] | 406411.5
注：为计取规费等的使用，可在表中增设其中：“定额人工费”。
分部分项工程和单价措施项目清单与计价表
工程名称：观海片区海金地花园周边节点老旧小区21 栋楼-道路及排水改造 |  |  |  |  | 标段： |  |  | 第 9 页 共 10 页
序号 | 项目编码 | 项目名称 | 项目特征描述 | 计量单位 |  | 工程量 | 金额（元）
[7 empty] | 综合单价 |  | 综合合价 | 其中：暂估价
58 | 040504009003 | 平篦式预制混凝土双篦雨水口 | 1.平篦式雨水进水井 双平篦(1450×380)井深 1m 合并制作子目 普通预拌混凝土 碎石粒径综合考虑 C30 合并制作子目 普通预拌混凝土 碎石粒径综合考虑 C15 合并制作子目 湿拌砌筑砂浆 砌筑灰缝≥5mm M10 合并制作子目 湿拌砌筑砂浆 砌筑灰缝≥5mm M7.5 合并制作子目 湿拌砌筑砂浆 砌筑灰缝≥5mm M7.5 | 座 |  | 262 | 1732.84 |  | 454004.08
|  | 交通设施 | [6 empty] | 98413.16
59 | 040205006001 | 标线 | 1.材料品种:白色标线 2.工艺:热熔标线 | m2 |  | 1090 | 46.39 |  | 50565.1
60 | 040205006002 | 标线 | 1.材料品种:黄色标线 2.工艺:热熔标线 | m2 |  | 422 | 46.39 |  | 19576.58
61 | 040205006003 | 横道线 | 1.材料品种:横道线 2.工艺:热熔 | m2 |  | 230 | 51.39 |  | 11819.7
62 | 040205007001 | 标记 | 1.类型:人行横道预告标志 | 个 |  | 6 | 59.49 |  | 356.94
63 | 040205007002 | 标记 | 1.类型:直行箭头 2.规格尺寸:4.5m 3.工艺:热熔 | 个 |  | 37 | 188.34 |  | 6968.58
64 | 040205007003 | 标记 | 1.类型:左转/右转箭头 2.规格尺寸:4.5m 3.工艺:热熔 | 个 |  | 7 | 308.44 |  | 2159.08
65 | 040205007004 | 标记 | 1.类型:直左/右转箭头 2.规格尺寸:4.5m 3.工艺:热熔 | 个 |  | 7 | 371.22 |  | 2598.54
66 | 040205007005 | 标记 | 1.类型:方向箭头 2.规格尺寸:1m 3.工艺:热熔 | 个 |  | 28 | 66.72 |  | 1868.16
67 | 040205007006 | 标记 | 1.类型:地面文字（黄色限速标志） 2.规格尺寸:3m | 个 |  | 16 | 156.28 |  | 2500.48
|  | 措施项目 | [6 empty] | 253965.09
68 | 041102001001 | 侧(平、缘)石混凝土底座模板 | 1.侧(平、缘)石混凝土底座 木模 2.砌筑用水泥砂浆(配合比) 中砂 M7.5 | m2 |  | 2000 | 42.72 |  | 85440
69 | 041109005001 | 行车、行人干扰 |  | 项 |  | 1 | 63468 |  | 63468
本页小计 | [8 empty] | 701325.24
注：为计取规费等的使用，可在表中增设其中：“定额人工费”。
分部分项工程和单价措施项目清单与计价表
工程名称：观海片区海金地花园周边节点老旧小区21 栋楼-道路及排水改造 |  |  |  |  | 标段： |  |  | 第 10 页 共 10 页
序号 | 项目编码 | 项目名称 | 项目特征描述 | 计量单位 |  | 工程量 | 金额（元）
[7 empty] | 综合单价 |  | 综合合价 | 其中：暂估价
70 | 粤050401008001 | 施工铁皮围挡2.5m高 |  | m |  | 1317 | 79.77 |  | 105057.09
本页小计 | [8 empty] | 105057.09
合 计 | [8 empty] | 10879580.64
注：为计取规费等的使用，可在表中增设其中：“定额人工费”。

## 6 总价措施项目清单与计价表
总价措施项目清单与计价表
工程名称：观海片区海金地花园周边节点老旧小区21 栋楼-道路及排水改造 | [5 empty] | 标段： |  | 第 1 页 共 2 页
序号 | 项目编码 | 项目名称 | 计算基础 | 费率 (%) | 金额 (元) |  | 调整费率 (%) |  | 调整后 金额 (元) | 备注
1 | LSSGCSF00001 | 绿色施工安全防护措施费 | 分部分项人工费+分部分项机具费 | 16.5% | 365656.25 |  |  |  |  | 以分部分项的人工费与施工机具费之和为计算基础；以专业工程类型 区分不同费率计算； 单独场地平整工程费率为4.35%； 道路、管网工程费率为16.50%； 桥涵、隧道、水处理构筑物工程费率为14.50%； 分部分项工程总费用在300 万元以内（含300 万元）的项目按基本费率乘以1.20；
2 | 粤041109009001 | 文明工地增加费 | 分部分项人工费+分部分项机具费 | 0% | [5 empty] | 以分部分项的人工费与施工机具费之和为计算基础；市级文明工地0.60%；省级文明工地1.20%
3 | 041109002001 | 夜间施工增加费 |  | 20% | [5 empty] | 以夜间施工项目人工费的20%计算
4 | 041109005001 | 交通疏解员增加费 |  | 15% | [5 empty] | 按照项目分部分项人工费的15%计
编制人（造价人员）： | [5 empty] | 复核人（造价工程师）：
注：1.“计算基础”中安全文明施工费可为“定额基价”、“定额人工费”或“定额人工费+定额机具费”，其他项目可为“定额人工费”或“定额人工费+定额机具费”。 2.按施工方案计算的措施费，若无“计算基础”和“费率”的数值，也可只填“金额”数值，但应在备注栏说明施工方案出处或计算方法。
总价措施项目清单与计价表
工程名称：观海片区海金地花园周边节点老旧小区21 栋楼-道路及排水改造 | [5 empty] | 标段： |  | 第 2 页 共 2 页
序号 | 项目编码 | 项目名称 | 计算基础 | 费率 (%) | 金额 (元) |  | 调整费率 (%) |  | 调整后 金额 (元) | 备注
算（有方案的按照方案计算）， 结算时据实结算。
5 | 041108001001 | 地下管线交叉降效费 |  | 0% | [5 empty] | 按实际发生或经批准的施工方案计算
6 | 粤041109008001 | 赶工措施费 | 分部分项人工费+分部分项机具费 | 0% | [5 empty] | 赶工措施费=（1-δ）*分部分项的（人工费+施工机具费）*0.30 （0.8≤δ＜1 式中：δ=合同工期/定额工期）
7 | QTFY00000001 | 其他费用 | [7 empty] | 按实际发生或经批准的施工组织设计方案计算
合 计 |  |  |  |  | 365656.25
编制人（造价人员）： | [5 empty] | 复核人（造价工程师）：
注：1.“计算基础”中安全文明施工费可为“定额基价”、“定额人工费”或“定额人工费+定额机具费”，其他项目可为“定额人工费”或“定额人工费+定额机具费”。 2.按施工方案计算的措施费，若无“计算基础”和“费率”的数值，也可只填“金额”数值，但应在备注栏说明施工方案出处或计算方法。

## 9 单位工程人材机汇总表
单位工程人材机汇总表
工程名称：观海片区海金地花园周边节点老旧小区21 栋楼-道路及排水改造 | [6 empty] | 第 1 页 共 6 页
序号 | 编码 | 名称及规格 | 单位 | 数量 | 单价 （元） | 合价 （元） |  | 品牌 | 厂家
1 | 00010003@1 | 机上人工 | 工日 | 1.1853 | 232.3 | 275.35
2 | 00010010@1 | 人工费 | 元 | 498.8796 | 1.01 | 503.87
3 | 990401020@1 | 载货汽车装载质量5(t) | 台班 | 1.1853 | 598.85 | 709.82
4 | 99450680@6 | 柴油(机械用)0# | kg | 38.1548 | 7.7 | 293.79
5 | 补充主材002 | PVC波纹板 | m | 1317 | 77.43 | 101975.31
6 | 01010035 | 热轧圆盘条φ12~25 | t | 8.48 | 3616.56 | 30668.43
7 | 02290010 | 麻布 | kg | 164.32 | 2.99 | 491.32
8 | 13050070 | 防锈漆 | kg | 107.36 | 13.5 | 1449.36
9 | 13310070 | 石油沥青30# | kg | 9984 | 3.1 | 30950.4
10 | 14030010 | 柴油 | kg | 668.312 | 7.52 | 5025.71
11 | 14050001@1 | 粒径0.3~0.6cm石屑 | t | 0.21
12 | 14410010 | 108胶 | kg | 20 | 6.86 | 137.2
13 | 17250070 | 塑料排水管DN25 | m | 203 | 3.86 | 783.58
14 | 18090001 | 塑料管堵DN25 | 个 | 2020 | 1.59 | 3211.8
15 | 34090160 | 锯木屑 | m3 | 0.06 | 23.54 | 1.41
16 | 990149060 | 灌缝机SKI-1300 | 台班 | 1.625 | 164.83 | 267.85
17 | 991003020 | 电动空气压缩机排气量0.6(m3/min) | 台班 | 0.43 | 41.82 | 17.98
18 | 13010530 | 热塑标线底漆 | kg | 348.8541 | 9.6 | 3349
19 | 13110040 | 热熔标线涂料 | kg | 9999.1132 | 6 | 59994.68
20 | 14390080 | 液化石油气 | m3 | 322.1798 | 6.97 | 2245.59
21 | 36210030 | 反光材料(玻璃珠) | kg | 681.2915 | 2.45 | 1669.16
22 | 990146010 | 汽车式路面划线机喷涂宽度450(mm) | 台班 | 9.5897 | 672.15 | 6445.72
23 | 99450670@3 | 汽油(机械用)国Ⅲ93# | kg | 529.3515 | 9.14 | 4838.27
24 | 990401015@2 | 载货汽车装载质量4(t) | 台班 | 9.5897 | 579.23 | 5554.64
25 | 991215050 | 热熔釜溶解车 | 台班 | 9.5897 | 460.77 | 4418.65
26 | 01030031 | 镀锌低碳钢丝φ0.7~1.2 | kg | 3.6 | 5.5 | 19.8
27 | 03019001 | 圆钉综合 | kg | 394.6 | 5.36 | 2115.06
28 | 04010015@4 | 复合普通硅酸盐水泥P.C 32.5 | t | 0.0655 | 478 | 31.31
29 | 04030015@3 | 中砂 | m3 | 0.2875 | 191 | 54.91
30 | 14350630@1 | 脱模剂 | kg | 200 | 5.13 | 1026
31 | 990401025@1 | 载货汽车装载质量6(t) | 台班 | 4.42 | 623.19 | 2754.5
单位工程人材机汇总表
工程名称：观海片区海金地花园周边节点老旧小区21 栋楼-道路及排水改造 | [6 empty] | 第 2 页 共 6 页
序号 | 编码 | 名称及规格 | 单位 | 数量 | 单价 （元） | 合价 （元） |  | 品牌 | 厂家
32 | 99450680@4 | 柴油(机械用)0# | kg | 146.9208 | 7.7 | 1131.29
33 | 990401030@1 | 载货汽车装载质量8(t) | 台班 | 2.52 | 706.68 | 1780.83
34 | 99450680@5 | 柴油(机械用)0# | kg | 262.0494 | 7.7 | 2017.78
35 | 02010140 | 石棉橡胶板3 | kg | 2.98 | 7.19 | 21.43
36 | 02290110 | 油麻丝 | kg | 0.22 | 8.6 | 1.89
37 | 03010685 | 六角螺栓M16×80 | 十套 | 3.328 | 6.39 | 21.27
38 | 03139561 | 铣刨鼓边刀 | 把 | 300.3 | 32.6 | 9789.78
39 | 04010015@3 | 复合普通硅酸盐水泥P.C 32.5 | t | 162.4464 | 478 | 77649.38
40 | 04010035 | 复合普通硅酸盐水泥P.O 42.5 | kg | 1.12 | 0.48 | 0.54
41 | 04050040 | 碎石40 | m3 | 703.9999 | 157 | 110527.98
42 | 04050225@1 | 块石 | m3 | 96.0948 | 131 | 12588.42
43 | 04070045@1 | 石屑 | m3 | 5575.9564 | 110 | 613355.2
44 | 05030060@1 | 板枋材综合 | m3 | 3.675 | 1515 | 5567.63
45 | 13030240 | 厚漆 | kg | 0.6 | 10.26 | 6.16
46 | 13310090@1 | 石油沥青60~100# | t | 1.0688 | 3947.82 | 4219.43
47 | 14030001@1 | 柴油 | t | 1.862 | 7520 | 14002.24
48 | 14330030 | 丙酮 | kg | 28.107 | 9.74 | 273.76
49 | 14410600 | 胶粘剂 | kg | 18.738 | 1.88 | 35.23
50 | 17010058@1 | 焊接钢管DN40 | m | 2.1159 | 13.57 | 28.71
51 | 17250040@1 | U-PVC芯层发泡管DN500 | m | 39 | 255 | 9945
52 | 17250040@2 | U-PVC芯层发泡管DN400 | m | 205 | 175 | 35875
53 | 17250040@3 | U-PVC芯层发泡管DN300 | m | 1883 | 111 | 209013
54 | 17250040@4 | U-PVC芯层发泡管DN200 | m | 996 | 55 | 54780
55 | 17250350@26 | 高密度聚乙烯双壁波纹管(HDPE) DN300 | m | 1785.68 | 106.06 | 189389.22
56 | 17290070@5 | 球墨铸铁管DN200 | m | 2183.62 | 150 | 327543
57 | 18010010@2 | 闸阀DN200 | 个 | 2 | 111 | 222
58 | 18010010@3 | 止回阀DN200 | 个 | 1 | 858.41 | 858.41 |  | 富克 | 富克消防科技有限公司
59 | 24010001 | 法兰水表 | 个 | 1 | 399.12 | 399.12
60 | 36010080@6 | φ1200铸铁井盖，安装防坠网 | 套 | 531.0331 | 549.26 | 291675.24
61 | 8005901@1 | 湿拌砌筑砂浆砌筑灰缝≥5mm M5 | m3 | 15.0803 | 494 | 7449.67
单位工程人材机汇总表
工程名称：观海片区海金地花园周边节点老旧小区21 栋楼-道路及排水改造 | [6 empty] | 第 3 页 共 6 页
序号 | 编码 | 名称及规格 | 单位 | 数量 | 单价 （元） | 合价 （元） |  | 品牌 | 厂家
62 | 8005902@1 | 湿拌砌筑砂浆砌筑灰缝≥5mm M7.5 | m3 | 30.5973 | 501 | 15329.25
63 | 80090405 | 干混砌筑砂浆M25 | t | 587.3927 | 439 | 257865.4
64 | 80090435 | 干混抹灰砂浆M10 | t | 13.1422 | 381 | 5007.18
65 | 8021905@1 | 普通预拌混凝土碎石粒径综合考虑 C30 | m3 | 73.6799 | 475 | 34997.95
66 | 990143050 | 柴油路面铣刨机宽度2000(mm) | 台班 | 33.124 | 3375.16 | 111798.8
67 | 990406010@2 | 机动翻斗车装载质量1(t) | 台班 | 11.756 | 315.7 | 3711.37
68 | 99450680@3 | 柴油(机械用)0# | kg | 70.8887 | 7.7 | 545.84
69 | 990610020 | 灰浆搅拌机拌筒容量400(L) | 台班 | 31.2277 | 263.17 | 8218.19
70 | 00010010 | 人工费 | 元 | 1461071.3945 | 1.01 | 1475682.11
71 | 01000001 | 型钢综合 | kg | 216 | 4.42 | 954.72
72 | 01030055 | 镀锌低碳钢丝φ2.5~4.0 | kg | 47.9604 | 5.5 | 263.78
73 | 02090090 | 塑料薄膜 | m2 | 3440.6843 | 0.26 | 894.58
74 | 03134011 | 水砂纸 | 张 | 589.282 | 0.77 | 453.75
75 | 03135001 | 低碳钢焊条综合 | kg | 94.8 | 6.01 | 569.75
76 | 03139291 | 钢锯片φ300 | 片 | 8.25 | 264.96 | 2185.92
77 | 03213001 | 铁件综合 | kg | 708.75 | 4.4 | 3118.5
78 | 04030015 | 中砂 | m3 | 295.942 | 191 | 56524.92
79 | 04030015@1 | 中砂 | m3 | 29.1108 | 191 | 5560.16
80 | 04050005@1 | 碎石20~40 | m3 | 3610 | 157 | 566770
81 | 04050045 | 碎石60 | m3 | 433.39 | 157 | 68042.23
82 | 04090075 | 矿粉 | kg | 7700.6 | 0.19 | 1463.11
83 | 04130001 | 标准砖240×115×53 | 千块 | 775.6676 | 440 | 341293.74
84 | 05030060 | 板枋材综合 | m3 | 30.4 | 1515 | 46056
85 | 09370070@2 | 钢塑复合双向土工格栅60KN/m | m2 | 32972.418 | 9.24 | 304665.14
86 | 13310050 | 乳化沥青 | kg | 40885.2 | 3.52 | 143915.9
87 | 14090040 | 润滑脂 | kg | 24.752 | 34.61 | 856.67
88 | 14350630 | 脱模剂 | kg | 124.8 | 5.13 | 640.22
89 | 14390070 | 氧气 | m3 | 11.776 | 5.16 | 60.76
90 | 14390100 | 乙炔气 | kg | 3.92 | 13.3 | 52.14
91 | 17270120 | 橡胶管综合 | m | 105.795 | 17.09 | 1808.04
单位工程人材机汇总表
工程名称：观海片区海金地花园周边节点老旧小区21 栋楼-道路及排水改造 | [6 empty] | 第 4 页 共 6 页
序号 | 编码 | 名称及规格 | 单位 | 数量 | 单价 （元） | 合价 （元） |  | 品牌 | 厂家
92 | 34110010 | 水 | m3 | 4115.9087 | 4.05 | 16669.43
93 | 35010010 | 钢模板 | kg | 2071.35 | 4.44 | 9196.79
94 | 99450760 | 其他材料费 | 元 | 34989.5643 | 1 | 34989.56
95 | 8021902 | 普通预拌混凝土碎石粒径综合考虑 C15 | m3 | 481.8249 | 447 | 215375.73
96 | 8021903 | 普通预拌混凝土碎石粒径综合考虑 C20 | m3 | 34.9286 | 457 | 15962.37
97 | 8021905 | 普通预拌混凝土碎石粒径综合考虑 C30 | m3 | 1532.882 | 477 | 731184.71
98 | 8005902 | 湿拌砌筑砂浆砌筑灰缝≥5mm M7.5 | m3 | 2.882 | 359 | 1034.64
99 | 8005903 | 湿拌砌筑砂浆砌筑灰缝≥5mm M10 | m3 | 67.858 | 376 | 25514.61
100 | 02050001@11 | 橡胶圈DN300 | 个 | 364.208 | 42 | 15296.74
101 | 36010280@1 | 球墨铸铁平篦750*450 | 套 | 524 | 326.12 | 170886.88
102 | 36070020@2 | 495mm*250mm*60mm花岗岩路平石 | m | 1679.8353 | 85 | 142786
103 | 00010003 | 机上人工 | 工日 | 1005.2 | 232.3 | 233507.96
104 | 99450630 | 折旧费 | 元 | 168728.148 | 1 | 168728.15
105 | 99450640 | 检修费 | 元 | 39364.9558 | 1 | 39364.96
106 | 99450650 | 维护费 | 元 | 114795.6998 | 1 | 114795.7
107 | 99450660 | 安拆费 | 元 | 5536.7966 | 1 | 5536.8
108 | 99450670@1 | 汽油(机械用)国Ⅲ93# | kg | 474.8611 | 9.14 | 4340.23
109 | 99450670@2 | 汽油(机械用)国Ⅲ93# | kg | 259.5213 | 9.14 | 2372.02
110 | 99450680 | 柴油(机械用)0# | kg | 24997.1985 | 7.7 | 192478.43
111 | 99450680@1 | 柴油(机械用)0# | kg | 2151.0476 | 7.7 | 16563.07
112 | 99450680@2 | 柴油(机械用)0# | kg | 716.5981 | 7.7 | 5517.81
113 | 99450700 | 电(机械用) | kw·h | 16317.1673 | 0.8 | 13053.73
114 | JXFTZ | 机械费调整 | 元 | -0.5738 | 1 | -0.57
115 | 990101015 | 履带式推土机功率75(kW) | 台班 | 5.5808 | 1160.22 | 6474.96
116 | 990101015@2 | 履带式推土机功率75(kW) | 台班 | 0.7456 | 1160.22 | 865.06
117 | 990106030 | 履带式单斗液压挖掘机斗容量1(m3) | 台班 | 35.8096 | 1573.49 | 56346.05
118 | 990106030@2 | 履带式单斗液压挖掘机斗容量1(m3) | 台班 | 10.7059 | 1573.49 | 16845.63
119 | 990110040 | 轮胎式装载机斗容量 | 台班 | 7.125 | 973.6 | 6936.9
单位工程人材机汇总表
工程名称：观海片区海金地花园周边节点老旧小区21 栋楼-道路及排水改造 | [6 empty] | 第 5 页 共 6 页
序号 | 编码 | 名称及规格 | 单位 | 数量 | 单价 （元） | 合价 （元） |  | 品牌 | 厂家
2(m3)
120 | 990113020@1 | 平地机功率90(kW) | 台班 | 12.825 | 1046.93 | 13426.88
121 | 990120020 | 钢轮内燃压路机工作质量8(t) | 台班 | 2.755 | 530.95 | 1462.77
122 | 990120030 | 钢轮内燃压路机工作质量12(t) | 台班 | 39.1877 | 673.98 | 26411.73
123 | 990120040@1 | 钢轮内燃压路机工作质量15(t) | 台班 | 15.295 | 790.86 | 12096.2
124 | 990121040 | 轮胎压路机工作质量26(t) | 台班 | 17.6849 | 1163.44 | 20575.32
125 | 990122050 | 钢轮振动压路机工作质量15(t) | 台班 | 35.7123 | 1295.61 | 46269.21
126 | 990123010 | 电动夯实机夯击能量250(N·m) | 台班 | 76.5367 | 29.67 | 2270.84
127 | 990123020 | 电动夯实机夯击能力20~62(kN·m) | 台班 | 196.973 | 34.11 | 6718.75
128 | 990140010 | 汽车式沥青喷洒机箱容量4000(L) | 台班 | 8.31 | 1006.55 | 8364.43
129 | 990142040 | 沥青混凝土摊铺机装载质量12(t) | 台班 | 14.7232 | 1799.41 | 26493.07
130 | 990149080 | 稀浆封层机宽度2.5~3.5(m) | 台班 | 8.587 | 2740.13 | 23529.5
131 | 990401025 | 载货汽车装载质量6(t) | 台班 | 3.3 | 623.19 | 2056.53
132 | 990401030 | 载货汽车装载质量8(t) | 台班 | 1.4144 | 706.68 | 999.53
133 | 990402040@1 | 自卸汽车装载质量15(t) | 台班 | 237.3842 | 1329.73 | 315656.89
134 | 990406010 | 机动翻斗车装载质量1(t) | 台班 | 73.2461 | 315.7 | 23123.79
135 | 990406010@1 | 机动翻斗车装载质量1(t) | 台班 | 1.581 | 315.7 | 499.12
136 | 990605060 | 混凝土振捣器(插入式) | 台班 | 51.6714 | 10.61 | 548.23
137 | 990605065 | 混凝土振捣器(平板式) | 台班 | 278.014 | 11.84 | 3291.69
138 | 990605070 | 稳定土厂拌设备125(m3/h)内 | 台班 | 4.275 | 2460.48 | 10518.55
139 | 990618010 | 混凝土切缝机功率7.5(kW) | 台班 | 59.7188 | 34.6 | 2066.27
140 | 990706010 | 木工圆锯机直径500(mm) | 台班 | 8.551 | 28.89 | 247.04
141 | 990901015 | 交流弧焊机容量30(kV·A) | 台班 | 32.08 | 97.59 | 3130.69
142 | 35050050 | 塑料注水围挡 | 个 | 21.6778 | 70 | 1517.45
单位工程人材机汇总表
工程名称：观海片区海金地花园周边节点老旧小区21 栋楼-道路及排水改造 | [6 empty] | 第 6 页 共 6 页
序号 | 编码 | 名称及规格 | 单位 | 数量 | 单价 （元） | 合价 （元） |  | 品牌 | 厂家
143 | 990401020 | 载货汽车装载质量5(t) | 台班 | 37.5 | 598.85 | 22456.88
144 | 80250350@7 | 4cm细粒式SBS改性沥青混凝土AC-13C | m3 | 1746.24 | 1408 | 2458705.92
145 | 02310040 | 纤维布 | m | 12480 | 0.89 | 11107.2
146 | 04270260 | 预制混凝土座墩C25 20石 | m3 | 13.5 | 360.45 | 4866.08
147 | 35030010 | 脚手架钢管 | kg | 531 | 3.42 | 1816.02
|  | 合计 |  |  |  | 11023606.13