## 粤海佛山季华项目垂直电梯选型表
粤海项目电梯选型表
位置 | 塔楼 | 塔楼 | 塔楼 | 塔楼 | 塔楼 | 塔楼 | 塔楼 | 塔楼 | 塔楼 | 塔楼 | 塔楼 | 塔楼 | 塔楼 | 塔楼 | 售楼部 | 塔楼 | 塔楼 | 塔楼 | 塔楼 | 预留养老设施电梯
| A01/03 | A01/03 | A02 | A02 | A04 | A04 | A04 | A04 | A05 | A05 | A06 | A06 | A07 | A07 | A8 | B1 | B1 | B2 | B2 | A7
编号 | 1-KT1/3-KT1 | 1-XT1/3-XT1 | 2-KT1 | 2-XT1 | 4-KT1/4-KT2/4-KT3 | 4-KT4 | 4-BDT1 | 4-XT1 | 5-XT1 | 5-KT1 | 6-XT1 | 6-KT1 | 7-XT1 | 7-KT1 | DT1 | B1-KT1 | B1-XT1 | B2-KT1 | B2-XT1 | 7-KT2
数量 | 2 | 2 | 1 | 1 | 3 | 1 | 1 | 1 | 1 | 1 | 1 | 1 | 1 | 1 | 1 | 1 | 1 | 1 | 1 | 1
客梯型号 | √ | √ | √ | √ | √ | √ | √ | √ | √ | √ | √ | √ | √ | √ | √ | √ | √ | √ | √ | √
货梯用途 | - | - | - | - | - | - | - | √ | - | - | - | - | - | - | - | - | - | - | - | -
无障碍 功能 | - | 是 | - | 是 | - | - | - | 是 | 是 | - | 是 | - | 是 | - | 是 | - | 是 | - | 是 | 是
兼用消防 电梯 | - | 是 | - | 是 | - | - | - | 是 | 是 | - | 是 | - | 是 | - | - | - | 是 | - | 是 | -
是否贯通门 | 是 | 否 | 否 | 否 | 否 | 否 | 否 | 否 | 否 | 否 | 否 | 否 | 否 | 否 | 否 | 否 | 否 | 否 | 否 | 否
机型 | 有机房 | 有机房 | 有机房 | 有机房 | 有机房 | 有机房 | 无机房 | 有机房 | 有机房 | 有机房 | 有机房 | 有机房 | 有机房 | 有机房 | 无机房 | 有机房 | 有机房 | 有机房 | 有机房 | 无机房
净载重量 （Kg/人） | 1000kg | 1000kg | 1000kg | 1000kg | 1350kg | 1350kg | 1000kg | 1600kg | 1000kg | 1000kg | 1000kg | 1000kg | 1000kg | 1000kg | 1000kg | 1000kg | 1000kg | 1000kg | 1000kg | 1000kg
额定速度 (m/s) | 2 | 2 | 2 | 2 | 2.5 | 2.5 | 1 | 2 | 2 | 2 | 2 | 2 | 2 | 2 | 1 | 2 | 2 | 2 | 2 | 1
井道净尺寸 （宽mm×深mm） | 2200X2000 | 2100X2200 | 2100X2200 | 2100X2200 | 2600x2400 | 2600x2400 | 2200*2200 | 2700x2500 | 2100X2200 | 2100X2200 | 2100X2200 | 2100X2200 | 2100X2200 | 2100X2200 | 2200X1900 | 2100X2200 | 2100X2200 | 2100X2200 | 2100X2200 | 2200X2200
底坑深度 (mm) | 2100 | 2100 | 2100 | 2100 | 2500 | 2500 | 1500 | 2500 | 2100 | 2100 | 2100 | 2100 | 2100 | 2100 | 1500 | 2100 | 2100 | 2100 | 2100 | 1500
提升高度(m) | 99.95 | 99.95 | 100.65 | 100.65 | 73.4 | 77.3 | 3.95 | 77.3 | 92.75 | 92.75 | 98.45 | 98.45 | 100.15 | 100.15 | 5 | 69.85 | 69.85 | 73.35 | 73.35 | 4.2
顶层高度 (mm) | 4800 | 4800 | 4800 | 4800 | 5500 | 5500 | 5000 | 5500 | 4800 | 4800 | 4800 | 4800 | 4800 | 4800 | 4500 | 4800 | 4800 | 4800 | 4800 | 4500
最小层高 (mm) | - | - | - | - | - | - | - | - | - | - | - | - | - | - | - | - | - | - | - | —
底坑 楼层 | 底板 | 底板 | 底板 | 底板 | 底板 | 底板 | 底板 | 底板 | 底板 | 底板 | 底板 | 底板 | 底板 | 底板 | 底板 | 底板 | 底板 | 底板 | 底板 | 底板
基站 楼层 | 1层 | 1层 | 1层 | 1层 | 1层 | 1层 | 1层 | 1层 | 1层 | 1层 | 1层 | 1层 | 1层 | 1层 | 1层 | 1层 | 1层 | 1层 | 1层 | 1层
安全门 楼层 | - | - | - | - | - | - | - | - | - | - | - | - | - | - | - | - | - | - | - | -
机房楼层 | 屋顶层 | 屋顶层 | 屋顶层 | 屋顶层 | 屋顶层 | 屋顶层 | - | 屋顶层 | 屋顶层 | 屋顶层 | 屋顶层 | 屋顶层 | 屋顶层 | 屋顶层 | - | 屋顶层 | 屋顶层 | 屋顶层 | 屋顶层 | -
起止楼层 | -1层-32层 | —1层-32层 | —1层-31层 | —1层-31层 | 1层-17层 | -1层-17层 | -1层-1层 | —1层-17层 | —1层-30层 | -1层-30层 | —1层-32层 | -1层-32层 | —1层-32层 | —1层-32层 | 1层-2层 | —1层-22层 | —1层-22层 | -2层-22层 | -2层-22层 | 1层-2层
总层数 | 33层 | 33层 | 32层 | 32层 | 17层 | 18层 | 2层 | 18层 | 31层 | 31层 | 33层 | 33层 | 33层 | 33层 | 2 | 23层 | 23层 | 24层 | 24层 | 2
停靠楼层 | -1层-32层 | -1层-32层 | -1层-31层 | -1层-31层 | 1层-17层 | -1层-17层 | -1层-1层 | -1层-17层 | -1层-30层 | -1层-30层 | -1层-32层 | -1层-32层 | -1层-32层 | -1层-32层 | 1层-2层 | -1层-22层 | -1层-22层 | -2层-22层 | -2层-22层 | 1层-2层
停站数 | 33 | 33 | 32 | 32 | 17 | 18 | 2 | 18 | 31 | 31 | 33 | 33 | 33 | 33 | 2 | 23 | 23 | 24 | 24 | 2
厅门数 | 64（单台） | 33（单台） | 32 | 32 | 17（单台） | 18 | 2 | 18 | 31 | 31 | 33 | 33 | 33 | 33 | 2 | 23 | 23 | 24 | 24 | 2
轿厢高度（装修后地面至天花高度，mm） | 装修后净高2400mm，厂家另外预留200mm吊顶高度 | 装修后净高2400mm，厂家另外预留200mm吊顶高度 | 装修后净高2400mm，厂家另外预留200mm吊顶高度 | 装修后净高2400mm，厂家另外预留200mm吊顶高度 | 装修后净高2600mm，厂家另外预留200mm吊顶高度 | 装修后净高2600mm，厂家另外预留200mm吊顶高度 | 装修后净高2600mm，厂家另外预留200mm吊顶高度 | 装修后净高2600mm，厂家另外预留200mm吊顶高度 | 装修后净高2400mm，厂家另外预留200mm吊顶高度 | 装修后净高2400mm，厂家另外预留200mm吊顶高度 | 装修后净高2400mm，厂家另外预留200mm吊顶高度 | 装修后净高2400mm，厂家另外预留200mm吊顶高度 | 装修后净高2400mm，厂家另外预留200mm吊顶高度 | 装修后净高2400mm，厂家另外预留200mm吊顶高度 | 装修后净高2400mm，厂家另外预留200mm吊顶高度 | 装修后净高2400mm，厂家另外预留200mm吊顶高度 | 装修后净高2400mm，厂家另外预留200mm吊顶高度 | 装修后净高2400mm，厂家另外预留200mm吊顶高度 | 装修后净高2400mm，厂家另外预留200mm吊顶高度 | 装修后净高2400mm，厂家另外预留200mm吊顶高度
建议装修后轿厢尺寸 （宽mm×深mm） | 1500*1600（各厂家在自家产品中选择最接近尺寸要求的产品) | 1600*1500 | 1600*1500 | 1600*1500 | 1800*1700 | 1800*1700 | 1600*1500 | 2100*1600 | 1600*1500 | 1600*1500 | 1600*1500 | 1600*1500 | 1600*1500 | 1600*1500 | 1600*1500 | 1600*1500 | 1600*1500 | 1600*1500 | 1600*1500 | 1600*1500
门洞尺寸 （宽mm×高mm） | 1100*2200 | 1100*2200 | 1100*2200 | 1100*2200 | 1200*2200 | 1200*2200 | 1200*2200 | 1200*2200 | 1100*2200 | 1100*2200 | 1100*2200 | 1100*2200 | 1100*2200 | 1100*2200 | 1100*2200 | 1100*2200 | 1100*2200 | 1100*2200 | 1100*2200 | 1100*2200
厅门尺寸 （宽mm×高mm） | 900*2100 | 900*2100 | 900*2100 | 900*2100 | 1000*2100 | 1000*2100 | 1000*2100 | 1000*2100 | 900*2100 | 900*2100 | 900*2100 | 900*2100 | 900*2100 | 900*2100 | 900*2100 | 900*2100 | 900*2100 | 900*2100 | 900*2100 | 900*2100
开门方式 | 双扇中分门 | 双扇中分门 | 双扇中分门 | 双扇中分门 | 双扇中分门 | 双扇中分门 | 双扇中分门 | 双扇中分门 | 双扇中分门 | 双扇中分门 | 双扇中分门 | 双扇中分门 | 双扇中分门 | 双扇中分门 | 双扇中分门 | 双扇中分门 | 双扇中分门 | 双扇中分门 | 双扇中分门 | 双扇中分门
机房净尺寸 (宽mm×深mm×高mm) | 2200X2000X2300 | 2100X2200X2300 | 2100X2200X2300 | 2100X2200X2300 | 2600X2400X2300 | 2600X2400X2300 | - | 2700X2500X3500 | 2100X2200X2300 | 2100X2200X2300 | 2100X2200X2300 | 2100X2200X2300 | 2100X2200X2300 | 2100X2200X2300 | - | 2100X2200X2300 | 2100X2200X2300 | 2100X2200X2300 | 2100X2200X2300 | -
对重布置 | 侧置 | 后置 | 后置 | 后置 | 后置 | 后置 | 侧置 | 后置 | 后置 | 后置 | 后置 | 后置 | 后置 | 后置 | 侧置 | 后置 | 后置 | 后置 | 后置 | 侧置
对重安全钳 | - | - | - | - | 设置 | 设置 | - | - | - | - | - | - | - | - | - | - | - | - | - | 设置
装修预留重量（不包含空调重量） | 300kg | 300kg | 300kg | 300kg | 400kg | 400kg | 400kg | 400kg | 300kg | 300kg | 300kg | 300kg | 300kg | 300kg | 300kg | 300kg | 300kg | 300kg | 300kg | 300kg
控制方式 | 单控 | 单控 | 单控 | 单控 | 群控 |  | 单控 | 单控 | 群控 |  | 群控 |  | 群控 |  | 单控 | 群控 |  |  |  | 单控
IC卡梯控 (提供RS485对接协议及接口模块，与智能化专业对接) | IC卡梯控 (提供RS485对接协议及接口模块，与智能化专业对接) | IC卡梯控 (提供RS485对接协议及接口模块，与智能化专业对接) | IC卡梯控 (提供RS485对接协议及接口模块，与智能化专业对接) | IC卡梯控 (提供RS485对接协议及接口模块，与智能化专业对接) | IC卡梯控 (提供RS485对接协议及接口模块，与智能化专业对接) | IC卡梯控 (提供RS485对接协议及接口模块，与智能化专业对接) | IC卡梯控 (提供RS485对接协议及接口模块，与智能化专业对接) | IC卡梯控 (提供RS485对接协议及接口模块，与智能化专业对接) | IC卡梯控 (提供RS485对接协议及接口模块，与智能化专业对接) | IC卡梯控 (提供RS485对接协议及接口模块，与智能化专业对接) | IC卡梯控 (提供RS485对接协议及接口模块，与智能化专业对接) | IC卡梯控 (提供RS485对接协议及接口模块，与智能化专业对接) | IC卡梯控 (提供RS485对接协议及接口模块，与智能化专业对接) | IC卡梯控 (提供RS485对接协议及接口模块，与智能化专业对接) | — | IC卡梯控 (提供RS485对接协议及接口模块，与智能化专业对接) | IC卡梯控 (提供RS485对接协议及接口模块，与智能化专业对接) | IC卡梯控 (提供RS485对接协议及接口模块，与智能化专业对接) | IC卡梯控 (提供RS485对接协议及接口模块，与智能化专业对接) | —
装修配置
显示器 | — | — | — | — | — | — | — | — | — | — | — | — | — | — | — | — | — | — | — | —
轿厢门 | 防指纹古铜色发纹不锈钢 | 防指纹古铜色发纹不锈钢 | 防指纹古铜色发纹不锈钢 | 防指纹古铜色发纹不锈钢 | 防指纹古铜色发纹不锈钢 | 防指纹古铜色发纹不锈钢 | 防指纹古铜色发纹不锈钢 | 防指纹古铜色发纹不锈钢 | 防指纹古铜色发纹不锈钢 | 防指纹古铜色发纹不锈钢 | 防指纹古铜色发纹不锈钢 | 防指纹古铜色发纹不锈钢 | 防指纹古铜色发纹不锈钢 | 防指纹古铜色发纹不锈钢 | 防指纹古铜色发纹不锈钢 | 防指纹古铜色发纹不锈钢 | 防指纹古铜色发纹不锈钢 | 防指纹古铜色发纹不锈钢 | 防指纹古铜色发纹不锈钢 | 防指纹古铜色发纹不锈钢
轿厢前壁 | 防指纹古铜色发纹不锈钢 | 防指纹古铜色发纹不锈钢 | 防指纹古铜色发纹不锈钢 | 防指纹古铜色发纹不锈钢 | 防指纹古铜色发纹不锈钢 | 防指纹古铜色发纹不锈钢 | 防指纹古铜色发纹不锈钢 | 防指纹古铜色发纹不锈钢 | 防指纹古铜色发纹不锈钢 | 防指纹古铜色发纹不锈钢 | 防指纹古铜色发纹不锈钢 | 防指纹古铜色发纹不锈钢 | 防指纹古铜色发纹不锈钢 | 防指纹古铜色发纹不锈钢 | 防指纹古铜色发纹不锈钢 | 防指纹古铜色发纹不锈钢 | 防指纹古铜色发纹不锈钢 | 防指纹古铜色发纹不锈钢 | 防指纹古铜色发纹不锈钢 | 防指纹古铜色发纹不锈钢
轿厢左侧壁 | 防指纹古铜色发纹不锈钢 | 防指纹古铜色发纹不锈钢 | 防指纹古铜色发纹不锈钢 | 防指纹古铜色发纹不锈钢 | 客梯装饰由业主自理,基层焗漆钢板，电梯厂家需按照设计要求预留装修厚度(50mm) | 客梯装饰由业主自理,基层焗漆钢板，电梯厂家需按照设计要求预留装修厚度(50mm) | 客梯装饰由业主自理,基层焗漆钢板，电梯厂家需按照设计要求预留装修厚度(50mm) | 客梯装饰由业主自理,基层焗漆钢板，电梯厂家需按照设计要求预留装修厚度(50mm) | 防指纹古铜色发纹不锈钢 | 防指纹古铜色发纹不锈钢 | 防指纹古铜色发纹不锈钢 | 防指纹古铜色发纹不锈钢 | 防指纹古铜色发纹不锈钢 | 防指纹古铜色发纹不锈钢 | 防指纹古铜色发纹不锈钢 | 防指纹古铜色发纹不锈钢 | 防指纹古铜色发纹不锈钢 | 防指纹古铜色发纹不锈钢 | 防指纹古铜色发纹不锈钢 | 防指纹古铜色发纹不锈钢
轿厢右侧壁 | 防指纹古铜色发纹不锈钢 | 防指纹古铜色发纹不锈钢 | 防指纹古铜色发纹不锈钢 | 防指纹古铜色发纹不锈钢 | 客梯装饰由业主自理,基层焗漆钢板，电梯厂家需按照设计要求预留装修厚度(50mm) | 客梯装饰由业主自理,基层焗漆钢板，电梯厂家需按照设计要求预留装修厚度(50mm) | 客梯装饰由业主自理,基层焗漆钢板，电梯厂家需按照设计要求预留装修厚度(50mm) | 客梯装饰由业主自理,基层焗漆钢板，电梯厂家需按照设计要求预留装修厚度(50mm) | 防指纹古铜色发纹不锈钢 | 防指纹古铜色发纹不锈钢 | 防指纹古铜色发纹不锈钢 | 防指纹古铜色发纹不锈钢 | 防指纹古铜色发纹不锈钢 | 防指纹古铜色发纹不锈钢 | 防指纹古铜色发纹不锈钢 | 防指纹古铜色发纹不锈钢 | 防指纹古铜色发纹不锈钢 | 防指纹古铜色发纹不锈钢 | 防指纹古铜色发纹不锈钢 | 防指纹古铜色发纹不锈钢
轿厢后壁 | 贯通门，同轿厢门 | 客梯装饰由业主自理,防指纹古铜色发纹不锈钢，电梯厂家需按照设计要求预留装修厚度(50mm) | 客梯装饰由业主自理,防指纹古铜色发纹不锈钢，电梯厂家需按照设计要求预留装修厚度(50mm) | 客梯装饰由业主自理,防指纹古铜色发纹不锈钢，电梯厂家需按照设计要求预留装修厚度(50mm) | 客梯装饰由业主自理，基层焗漆钢板，电梯厂家需按照设计要求预留装修厚度(50mm) | 客梯装饰由业主自理，基层焗漆钢板，电梯厂家需按照设计要求预留装修厚度(50mm) | 客梯装饰由业主自理，基层焗漆钢板，电梯厂家需按照设计要求预留装修厚度(50mm) | 客梯装饰由业主自理，基层焗漆钢板，电梯厂家需按照设计要求预留装修厚度(50mm) | 客梯装饰由业主自理,防指纹古铜色发纹不锈钢，电梯厂家需按照设计要求预留装修厚度(50mm) | 客梯装饰由业主自理,防指纹古铜色发纹不锈钢，电梯厂家需按照设计要求预留装修厚度(50mm) | 客梯装饰由业主自理,防指纹古铜色发纹不锈钢，电梯厂家需按照设计要求预留装修厚度(50mm) | 客梯装饰由业主自理,防指纹古铜色发纹不锈钢，电梯厂家需按照设计要求预留装修厚度(50mm) | 客梯装饰由业主自理,防指纹古铜色发纹不锈钢，电梯厂家需按照设计要求预留装修厚度(50mm) | 客梯装饰由业主自理,防指纹古铜色发纹不锈钢，电梯厂家需按照设计要求预留装修厚度(50mm) | 客梯装饰由业主自理,防指纹古铜色发纹不锈钢，电梯厂家需按照设计要求预留装修厚度(50mm) | 客梯装饰由业主自理,防指纹古铜色发纹不锈钢，电梯厂家需按照设计要求预留装修厚度(50mm) | 客梯装饰由业主自理,防指纹古铜色发纹不锈钢，电梯厂家需按照设计要求预留装修厚度(50mm) | 客梯装饰由业主自理,防指纹古铜色发纹不锈钢，电梯厂家需按照设计要求预留装修厚度(50mm) | 客梯装饰由业主自理,防指纹古铜色发纹不锈钢，电梯厂家需按照设计要求预留装修厚度(50mm) | 客梯装饰由业主自理,防指纹古铜色发纹不锈钢，电梯厂家需按照设计要求预留装修厚度(50mm)
轿厢扶手 | 客梯装饰扶手由业主自理，电梯厂家需按照设计要求预留装修厚度(50mm)。 | 客梯装饰扶手由业主自理，电梯厂家需按照设计要求预留装修厚度(50mm)。 | 客梯装饰扶手由业主自理，电梯厂家需按照设计要求预留装修厚度(50mm)。 | 客梯装饰扶手由业主自理，电梯厂家需按照设计要求预留装修厚度(50mm)。 | 客梯装饰扶手由业主自理，电梯厂家需按照设计要求预留装修厚度(50mm)。 | 客梯装饰扶手由业主自理，电梯厂家需按照设计要求预留装修厚度(50mm)。 | 客梯装饰扶手由业主自理，电梯厂家需按照设计要求预留装修厚度(50mm)。 | 客梯装饰扶手由业主自理，电梯厂家需按照设计要求预留装修厚度(50mm)。 | 客梯装饰扶手由业主自理，电梯厂家需按照设计要求预留装修厚度(50mm)。 | 客梯装饰扶手由业主自理，电梯厂家需按照设计要求预留装修厚度(50mm)。 | 客梯装饰扶手由业主自理，电梯厂家需按照设计要求预留装修厚度(50mm)。 | 客梯装饰扶手由业主自理，电梯厂家需按照设计要求预留装修厚度(50mm)。 | 客梯装饰扶手由业主自理，电梯厂家需按照设计要求预留装修厚度(50mm)。 | 客梯装饰扶手由业主自理，电梯厂家需按照设计要求预留装修厚度(50mm)。 | 客梯装饰扶手由业主自理，电梯厂家需按照设计要求预留装修厚度(50mm)。 | 客梯装饰扶手由业主自理，电梯厂家需按照设计要求预留装修厚度(50mm)。 | 客梯装饰扶手由业主自理，电梯厂家需按照设计要求预留装修厚度(50mm)。 | 客梯装饰扶手由业主自理，电梯厂家需按照设计要求预留装修厚度(50mm)。 | 客梯装饰扶手由业主自理，电梯厂家需按照设计要求预留装修厚度(50mm)。 | 客梯装饰扶手由业主自理，电梯厂家需按照设计要求预留装修厚度(50mm)。
轿厢装饰吊顶 | 客梯装饰由业主自理，电梯厂家需按照设计要求预留装修厚度(200mm) | 客梯装饰由业主自理，电梯厂家需按照设计要求预留装修厚度(200mm) | 客梯装饰由业主自理，电梯厂家需按照设计要求预留装修厚度(200mm) | 客梯装饰由业主自理，电梯厂家需按照设计要求预留装修厚度(200mm) | 客梯装饰由业主自理，电梯厂家需按照设计要求预留装修厚度(200mm) | 客梯装饰由业主自理，电梯厂家需按照设计要求预留装修厚度(200mm) | 客梯装饰由业主自理，电梯厂家需按照设计要求预留装修厚度(200mm) | 客梯装饰由业主自理，电梯厂家需按照设计要求预留装修厚度(200mm) | 客梯装饰由业主自理，电梯厂家需按照设计要求预留装修厚度(200mm) | 客梯装饰由业主自理，电梯厂家需按照设计要求预留装修厚度(200mm) | 客梯装饰由业主自理，电梯厂家需按照设计要求预留装修厚度(200mm) | 客梯装饰由业主自理，电梯厂家需按照设计要求预留装修厚度(200mm) | 客梯装饰由业主自理，电梯厂家需按照设计要求预留装修厚度(200mm) | 客梯装饰由业主自理，电梯厂家需按照设计要求预留装修厚度(200mm) | 客梯装饰由业主自理，电梯厂家需按照设计要求预留装修厚度(200mm) | 客梯装饰由业主自理，电梯厂家需按照设计要求预留装修厚度(200mm) | 客梯装饰由业主自理，电梯厂家需按照设计要求预留装修厚度(200mm) | 客梯装饰由业主自理，电梯厂家需按照设计要求预留装修厚度(200mm) | 客梯装饰由业主自理，电梯厂家需按照设计要求预留装修厚度(200mm) | 客梯装饰由业主自理，电梯厂家需按照设计要求预留装修厚度(200mm)
轿厢地板 | 客梯装饰由业主自理。电梯厂家需按照设计要求预留装修厚度(30mm) | 客梯装饰由业主自理。电梯厂家需按照设计要求预留装修厚度(30mm) | 客梯装饰由业主自理。电梯厂家需按照设计要求预留装修厚度(30mm) | 客梯装饰由业主自理。电梯厂家需按照设计要求预留装修厚度(30mm) | 客梯装饰由业主自理。电梯厂家需按照设计要求预留装修厚度(30mm) | 客梯装饰由业主自理。电梯厂家需按照设计要求预留装修厚度(30mm) | 客梯装饰由业主自理。电梯厂家需按照设计要求预留装修厚度(30mm) | 客梯装饰由业主自理。电梯厂家需按照设计要求预留装修厚度(30mm) | 客梯装饰由业主自理。电梯厂家需按照设计要求预留装修厚度(30mm) | 客梯装饰由业主自理。电梯厂家需按照设计要求预留装修厚度(30mm) | 客梯装饰由业主自理。电梯厂家需按照设计要求预留装修厚度(30mm) | 客梯装饰由业主自理。电梯厂家需按照设计要求预留装修厚度(30mm) | 客梯装饰由业主自理。电梯厂家需按照设计要求预留装修厚度(30mm) | 客梯装饰由业主自理。电梯厂家需按照设计要求预留装修厚度(30mm) | 客梯装饰由业主自理。电梯厂家需按照设计要求预留装修厚度(30mm) | 客梯装饰由业主自理。电梯厂家需按照设计要求预留装修厚度(30mm) | 客梯装饰由业主自理。电梯厂家需按照设计要求预留装修厚度(30mm) | 客梯装饰由业主自理。电梯厂家需按照设计要求预留装修厚度(30mm) | 客梯装饰由业主自理。电梯厂家需按照设计要求预留装修厚度(30mm) | 客梯装饰由业主自理。电梯厂家需按照设计要求预留装修厚度(30mm)
厅门 | 防指纹古铜发纹不锈钢 | 防指纹古铜发纹不锈钢 | 防指纹古铜发纹不锈钢 | 防指纹古铜发纹不锈钢 | 防指纹古铜发纹不锈钢 | 防指纹古铜发纹不锈钢 | 防指纹古铜发纹不锈钢 | 防指纹古铜发纹不锈钢 | 防指纹古铜发纹不锈钢 | 防指纹古铜发纹不锈钢 | 防指纹古铜发纹不锈钢 | 防指纹古铜发纹不锈钢 | 防指纹古铜发纹不锈钢 | 防指纹古铜发纹不锈钢 | 防指纹古铜发纹不锈钢 | 防指纹古铜发纹不锈钢 | 防指纹古铜发纹不锈钢 | 防指纹古铜发纹不锈钢 | 防指纹古铜发纹不锈钢 | 防指纹古铜发纹不锈钢
厅门小门套 | 防指纹古铜发纹不锈钢 | 防指纹古铜发纹不锈钢 | 防指纹古铜发纹不锈钢 | 防指纹古铜发纹不锈钢 | 防指纹古铜发纹不锈钢 | 防指纹古铜发纹不锈钢 | 防指纹古铜发纹不锈钢 | 防指纹古铜发纹不锈钢 | 防指纹古铜发纹不锈钢 | 防指纹古铜发纹不锈钢 | 防指纹古铜发纹不锈钢 | 防指纹古铜发纹不锈钢 | 防指纹古铜发纹不锈钢 | 防指纹古铜发纹不锈钢 | 防指纹古铜发纹不锈钢 | 防指纹古铜发纹不锈钢 | 防指纹古铜发纹不锈钢 | 防指纹古铜发纹不锈钢 | 防指纹古铜发纹不锈钢 | 防指纹古铜发纹不锈钢
厅门大门套 | 客梯由业主自理 | 客梯由业主自理 | 客梯由业主自理 | 客梯由业主自理 | 客梯由业主自理 | 客梯由业主自理 | 客梯由业主自理 | 客梯由业主自理 | 客梯由业主自理 | 客梯由业主自理 | 客梯由业主自理 | 客梯由业主自理 | 客梯由业主自理 | 客梯由业主自理 | 客梯由业主自理 | 客梯由业主自理 | 客梯由业主自理 | 客梯由业主自理 | 客梯由业主自理 | 客梯由业主自理
厅外呼梯面板 | 厂家提供面板（面板颜色同厅门不锈钢） 每台贯通电梯两个面板，单层显 | 厂家提供面板（面板颜色同厅门不锈钢） 单台电梯一个面板，单层显 | 厂家提供面板（面板颜色同厅门不锈钢） 单台电梯一个面板，单层显 | 厂家提供面板（面板颜色同厅门不锈钢） 单台电梯一个面板，单层显 | 厂家提供面板（面板颜色同厅门不锈钢） 两台电梯一个面板，双层显 | 厂家提供面板（面板颜色同厅门不锈钢） 两台电梯一个面板，双层显 | 厂家提供面板（面板颜色同厅门不锈钢） 单台电梯一个面板，单层显 | 厂家提供面板（面板颜色同厅门不锈钢） 单台电梯一个面板，单层显 | 厂家提供面板（面板颜色同厅门不锈钢） 两台电梯一个面板，双层显 | 厂家提供面板（面板颜色同厅门不锈钢） 两台电梯一个面板，双层显 | 厂家提供面板（面板颜色同厅门不锈钢） 两台电梯一个面板，双层显 | 厂家提供面板（面板颜色同厅门不锈钢） 两台电梯一个面板，双层显 | 厂家提供面板（面板颜色同厅门不锈钢） 两台电梯一个面板，双层显 | 厂家提供面板（面板颜色同厅门不锈钢） 两台电梯一个面板，双层显 | 厂家提供面板（面板颜色同厅门不锈钢） 单台电梯一个面板，单层显 | 厂家提供面板（面板颜色同厅门不锈钢） 单台电梯一个面板，单层显 | 厂家提供面板（面板颜色同厅门不锈钢） 单台电梯一个面板，单层显 | 厂家提供面板（面板颜色同厅门不锈钢） 单台电梯一个面板，单层显 | 厂家提供面板（面板颜色同厅门不锈钢） 单台电梯一个面板，单层显 | 厂家提供面板（面板颜色同厅门不锈钢） 单台电梯一个面板，单层显
厅外呼梯按钮 | 按钮安装方案：嵌于古铜发纹不锈钢造型内，厂家提供按钮固定方案和相关固定配件，保证安装牢固、美观大方； 发光规律：不使用时暗亮/点按后高亮； 发光颜色：白色； 尺寸：30mm直径圆形按钮，触感微动开关(轻触机械微动式按钮），按钮面材详电梯前壁。 | 按钮安装方案：嵌于古铜发纹不锈钢造型内，厂家提供按钮固定方案和相关固定配件，保证安装牢固、美观大方； 发光规律：不使用时暗亮/点按后高亮； 发光颜色：白色； 尺寸：30mm直径圆形按钮，触感微动开关(轻触机械微动式按钮），按钮面材详电梯前壁。 | 按钮安装方案：嵌于古铜发纹不锈钢造型内，厂家提供按钮固定方案和相关固定配件，保证安装牢固、美观大方； 发光规律：不使用时暗亮/点按后高亮； 发光颜色：白色； 尺寸：30mm直径圆形按钮，触感微动开关(轻触机械微动式按钮），按钮面材详电梯前壁。 | 按钮安装方案：嵌于古铜发纹不锈钢造型内，厂家提供按钮固定方案和相关固定配件，保证安装牢固、美观大方； 发光规律：不使用时暗亮/点按后高亮； 发光颜色：白色； 尺寸：30mm直径圆形按钮，触感微动开关(轻触机械微动式按钮），按钮面材详电梯前壁。 | 按钮安装方案：嵌于古铜发纹不锈钢造型内，厂家提供按钮固定方案和相关固定配件，保证安装牢固、美观大方； 发光规律：不使用时暗亮/点按后高亮； 发光颜色：白色； 尺寸：30mm直径圆形按钮，触感微动开关(轻触机械微动式按钮），按钮面材详电梯前壁。 | 按钮安装方案：嵌于古铜发纹不锈钢造型内，厂家提供按钮固定方案和相关固定配件，保证安装牢固、美观大方； 发光规律：不使用时暗亮/点按后高亮； 发光颜色：白色； 尺寸：30mm直径圆形按钮，触感微动开关(轻触机械微动式按钮），按钮面材详电梯前壁。 | 按钮安装方案：嵌于古铜发纹不锈钢造型内，厂家提供按钮固定方案和相关固定配件，保证安装牢固、美观大方； 发光规律：不使用时暗亮/点按后高亮； 发光颜色：白色； 尺寸：30mm直径圆形按钮，触感微动开关(轻触机械微动式按钮），按钮面材详电梯前壁。 | 按钮安装方案：嵌于古铜发纹不锈钢造型内，厂家提供按钮固定方案和相关固定配件，保证安装牢固、美观大方； 发光规律：不使用时暗亮/点按后高亮； 发光颜色：白色； 尺寸：30mm直径圆形按钮，触感微动开关(轻触机械微动式按钮），按钮面材详电梯前壁。 | 按钮安装方案：嵌于古铜发纹不锈钢造型内，厂家提供按钮固定方案和相关固定配件，保证安装牢固、美观大方； 发光规律：不使用时暗亮/点按后高亮； 发光颜色：白色； 尺寸：30mm直径圆形按钮，触感微动开关(轻触机械微动式按钮），按钮面材详电梯前壁。 | 按钮安装方案：嵌于古铜发纹不锈钢造型内，厂家提供按钮固定方案和相关固定配件，保证安装牢固、美观大方； 发光规律：不使用时暗亮/点按后高亮； 发光颜色：白色； 尺寸：30mm直径圆形按钮，触感微动开关(轻触机械微动式按钮），按钮面材详电梯前壁。 | 按钮安装方案：嵌于古铜发纹不锈钢造型内，厂家提供按钮固定方案和相关固定配件，保证安装牢固、美观大方； 发光规律：不使用时暗亮/点按后高亮； 发光颜色：白色； 尺寸：30mm直径圆形按钮，触感微动开关(轻触机械微动式按钮），按钮面材详电梯前壁。 | 按钮安装方案：嵌于古铜发纹不锈钢造型内，厂家提供按钮固定方案和相关固定配件，保证安装牢固、美观大方； 发光规律：不使用时暗亮/点按后高亮； 发光颜色：白色； 尺寸：30mm直径圆形按钮，触感微动开关(轻触机械微动式按钮），按钮面材详电梯前壁。 | 按钮安装方案：嵌于古铜发纹不锈钢造型内，厂家提供按钮固定方案和相关固定配件，保证安装牢固、美观大方； 发光规律：不使用时暗亮/点按后高亮； 发光颜色：白色； 尺寸：30mm直径圆形按钮，触感微动开关(轻触机械微动式按钮），按钮面材详电梯前壁。 | 按钮安装方案：嵌于古铜发纹不锈钢造型内，厂家提供按钮固定方案和相关固定配件，保证安装牢固、美观大方； 发光规律：不使用时暗亮/点按后高亮； 发光颜色：白色； 尺寸：30mm直径圆形按钮，触感微动开关(轻触机械微动式按钮），按钮面材详电梯前壁。 | 按钮安装方案：嵌于古铜发纹不锈钢造型内，厂家提供按钮固定方案和相关固定配件，保证安装牢固、美观大方； 发光规律：不使用时暗亮/点按后高亮； 发光颜色：白色； 尺寸：30mm直径圆形按钮，触感微动开关(轻触机械微动式按钮），按钮面材详电梯前壁。 | 按钮安装方案：嵌于古铜发纹不锈钢造型内，厂家提供按钮固定方案和相关固定配件，保证安装牢固、美观大方； 发光规律：不使用时暗亮/点按后高亮； 发光颜色：白色； 尺寸：30mm直径圆形按钮，触感微动开关(轻触机械微动式按钮），按钮面材详电梯前壁。 | 按钮安装方案：嵌于古铜发纹不锈钢造型内，厂家提供按钮固定方案和相关固定配件，保证安装牢固、美观大方； 发光规律：不使用时暗亮/点按后高亮； 发光颜色：白色； 尺寸：30mm直径圆形按钮，触感微动开关(轻触机械微动式按钮），按钮面材详电梯前壁。 | 按钮安装方案：嵌于古铜发纹不锈钢造型内，厂家提供按钮固定方案和相关固定配件，保证安装牢固、美观大方； 发光规律：不使用时暗亮/点按后高亮； 发光颜色：白色； 尺寸：30mm直径圆形按钮，触感微动开关(轻触机械微动式按钮），按钮面材详电梯前壁。 | 按钮安装方案：嵌于古铜发纹不锈钢造型内，厂家提供按钮固定方案和相关固定配件，保证安装牢固、美观大方； 发光规律：不使用时暗亮/点按后高亮； 发光颜色：白色； 尺寸：30mm直径圆形按钮，触感微动开关(轻触机械微动式按钮），按钮面材详电梯前壁。 | 按钮安装方案：嵌于古铜发纹不锈钢造型内，厂家提供按钮固定方案和相关固定配件，保证安装牢固、美观大方； 发光规律：不使用时暗亮/点按后高亮； 发光颜色：白色； 尺寸：30mm直径圆形按钮，触感微动开关(轻触机械微动式按钮），按钮面材详电梯前壁。
厅外到站灯 | — | — | — | — | 安装方案：嵌入在电梯门头右上方； 发光规律：不使用时暗亮/点按后高亮； 发光颜色：白色； 尺寸：为20mm宽，200mm高（分上下提示灯） 材质：磨砂亚克力 | 安装方案：嵌入在电梯门头右上方； 发光规律：不使用时暗亮/点按后高亮； 发光颜色：白色； 尺寸：为20mm宽，200mm高（分上下提示灯） 材质：磨砂亚克力 | 安装方案：嵌入在电梯门头右上方； 发光规律：不使用时暗亮/点按后高亮； 发光颜色：白色； 尺寸：为20mm宽，200mm高（分上下提示灯） 材质：磨砂亚克力 | 安装方案：嵌入在电梯门头右上方； 发光规律：不使用时暗亮/点按后高亮； 发光颜色：白色； 尺寸：为20mm宽，200mm高（分上下提示灯） 材质：磨砂亚克力 | — | — | — | — | — | — | - | — | — | — | — | —
轿内操纵箱面板 | 采用一体化操纵箱，面板材质和颜色与前壁一致，需预留操纵箱相邻的侧壁装修厚度，使一体化操纵箱在打开检修时不受干涉，操纵箱厚度需与前壁饰面齐平。 | 采用一体化操纵箱，面板材质和颜色与前壁一致，需预留操纵箱相邻的侧壁装修厚度，使一体化操纵箱在打开检修时不受干涉，操纵箱厚度需与前壁饰面齐平。 | 采用一体化操纵箱，面板材质和颜色与前壁一致，需预留操纵箱相邻的侧壁装修厚度，使一体化操纵箱在打开检修时不受干涉，操纵箱厚度需与前壁饰面齐平。 | 采用一体化操纵箱，面板材质和颜色与前壁一致，需预留操纵箱相邻的侧壁装修厚度，使一体化操纵箱在打开检修时不受干涉，操纵箱厚度需与前壁饰面齐平。 | 采用一体化操纵箱，面板材质和颜色与前壁一致，需预留操纵箱相邻的侧壁装修厚度，使一体化操纵箱在打开检修时不受干涉，操纵箱厚度需与前壁饰面齐平。 | 采用一体化操纵箱，面板材质和颜色与前壁一致，需预留操纵箱相邻的侧壁装修厚度，使一体化操纵箱在打开检修时不受干涉，操纵箱厚度需与前壁饰面齐平。 | 采用一体化操纵箱，面板材质和颜色与前壁一致，需预留操纵箱相邻的侧壁装修厚度，使一体化操纵箱在打开检修时不受干涉，操纵箱厚度需与前壁饰面齐平。 | 采用一体化操纵箱，面板材质和颜色与前壁一致，需预留操纵箱相邻的侧壁装修厚度，使一体化操纵箱在打开检修时不受干涉，操纵箱厚度需与前壁饰面齐平。 | 采用一体化操纵箱，面板材质和颜色与前壁一致，需预留操纵箱相邻的侧壁装修厚度，使一体化操纵箱在打开检修时不受干涉，操纵箱厚度需与前壁饰面齐平。 | 采用一体化操纵箱，面板材质和颜色与前壁一致，需预留操纵箱相邻的侧壁装修厚度，使一体化操纵箱在打开检修时不受干涉，操纵箱厚度需与前壁饰面齐平。 | 采用一体化操纵箱，面板材质和颜色与前壁一致，需预留操纵箱相邻的侧壁装修厚度，使一体化操纵箱在打开检修时不受干涉，操纵箱厚度需与前壁饰面齐平。 | 采用一体化操纵箱，面板材质和颜色与前壁一致，需预留操纵箱相邻的侧壁装修厚度，使一体化操纵箱在打开检修时不受干涉，操纵箱厚度需与前壁饰面齐平。 | 采用一体化操纵箱，面板材质和颜色与前壁一致，需预留操纵箱相邻的侧壁装修厚度，使一体化操纵箱在打开检修时不受干涉，操纵箱厚度需与前壁饰面齐平。 | 采用一体化操纵箱，面板材质和颜色与前壁一致，需预留操纵箱相邻的侧壁装修厚度，使一体化操纵箱在打开检修时不受干涉，操纵箱厚度需与前壁饰面齐平。 | 采用一体化操纵箱，面板材质和颜色与前壁一致，需预留操纵箱相邻的侧壁装修厚度，使一体化操纵箱在打开检修时不受干涉，操纵箱厚度需与前壁饰面齐平。 | 采用一体化操纵箱，面板材质和颜色与前壁一致，需预留操纵箱相邻的侧壁装修厚度，使一体化操纵箱在打开检修时不受干涉，操纵箱厚度需与前壁饰面齐平。 | 采用一体化操纵箱，面板材质和颜色与前壁一致，需预留操纵箱相邻的侧壁装修厚度，使一体化操纵箱在打开检修时不受干涉，操纵箱厚度需与前壁饰面齐平。 | 采用一体化操纵箱，面板材质和颜色与前壁一致，需预留操纵箱相邻的侧壁装修厚度，使一体化操纵箱在打开检修时不受干涉，操纵箱厚度需与前壁饰面齐平。 | 采用一体化操纵箱，面板材质和颜色与前壁一致，需预留操纵箱相邻的侧壁装修厚度，使一体化操纵箱在打开检修时不受干涉，操纵箱厚度需与前壁饰面齐平。 | 采用一体化操纵箱，面板材质和颜色与前壁一致，需预留操纵箱相邻的侧壁装修厚度，使一体化操纵箱在打开检修时不受干涉，操纵箱厚度需与前壁饰面齐平。
轿内层显 | 层显与轿厢内液晶屏合并使用 | 层显与轿厢内液晶屏合并使用 | 层显与轿厢内液晶屏合并使用 | 层显与轿厢内液晶屏合并使用 | 层显与轿厢内液晶屏合并使用 | 层显与轿厢内液晶屏合并使用 | 层显与轿厢内液晶屏合并使用 | 层显与轿厢内液晶屏合并使用 | 层显与轿厢内液晶屏合并使用 | 层显与轿厢内液晶屏合并使用 | 层显与轿厢内液晶屏合并使用 | 层显与轿厢内液晶屏合并使用 | 层显与轿厢内液晶屏合并使用 | 层显与轿厢内液晶屏合并使用 | 层显与轿厢内液晶屏合并使用 | 层显与轿厢内液晶屏合并使用 | 层显与轿厢内液晶屏合并使用 | 层显与轿厢内液晶屏合并使用 | 层显与轿厢内液晶屏合并使用 | 层显与轿厢内液晶屏合并使用
轿内操纵箱按钮 | 按厂家配置 | 按厂家配置 | 按厂家配置 | 按厂家配置 | 按厂家配置 | 按厂家配置 | 按厂家配置 | 按厂家配置 | 按厂家配置 | 按厂家配置 | 按厂家配置 | 按厂家配置 | 按厂家配置 | 按厂家配置 | 按厂家配置 | 按厂家配置 | 按厂家配置 | 按厂家配置 | 按厂家配置 | 按厂家配置
智能化 | — | — | — | — | — | — | — | — | — | — | — | — | — | — | — | — | — | — | — | —
轿厢内铭牌 | 由电梯承包商提供业主选择或按甲方要求增加定制文字信息 | 由电梯承包商提供业主选择或按甲方要求增加定制文字信息 | 由电梯承包商提供业主选择或按甲方要求增加定制文字信息 | 由电梯承包商提供业主选择或按甲方要求增加定制文字信息 | 由电梯承包商提供业主选择或按甲方要求增加定制文字信息 | 由电梯承包商提供业主选择或按甲方要求增加定制文字信息 | 由电梯承包商提供业主选择或按甲方要求增加定制文字信息 | 由电梯承包商提供业主选择或按甲方要求增加定制文字信息 | 由电梯承包商提供业主选择或按甲方要求增加定制文字信息 | 由电梯承包商提供业主选择或按甲方要求增加定制文字信息 | 由电梯承包商提供业主选择或按甲方要求增加定制文字信息 | 由电梯承包商提供业主选择或按甲方要求增加定制文字信息 | 由电梯承包商提供业主选择或按甲方要求增加定制文字信息 | 由电梯承包商提供业主选择或按甲方要求增加定制文字信息 | 由电梯承包商提供业主选择或按甲方要求增加定制文字信息 | 由电梯承包商提供业主选择或按甲方要求增加定制文字信息 | 由电梯承包商提供业主选择或按甲方要求增加定制文字信息 | 由电梯承包商提供业主选择或按甲方要求增加定制文字信息 | 由电梯承包商提供业主选择或按甲方要求增加定制文字信息 | 由电梯承包商提供业主选择或按甲方要求增加定制文字信息
轿厢通风 | 包含电梯空调，及轿厢内吊顶部分管道 | 包含电梯空调，及轿厢内吊顶部分管道 | 包含电梯空调，及轿厢内吊顶部分管道 | 包含电梯空调，及轿厢内吊顶部分管道 | 包含电梯空调，及轿厢内吊顶部分管道 | 包含电梯空调，及轿厢内吊顶部分管道 | 包含电梯空调，及轿厢内吊顶部分管道 | 包含电梯空调，及轿厢内吊顶部分管道 | 包含电梯空调，及轿厢内吊顶部分管道 | 包含电梯空调，及轿厢内吊顶部分管道 | 包含电梯空调，及轿厢内吊顶部分管道 | 包含电梯空调，及轿厢内吊顶部分管道 | 包含电梯空调，及轿厢内吊顶部分管道 | 包含电梯空调，及轿厢内吊顶部分管道 | 包含电梯空调，及轿厢内吊顶部分管道 | 包含电梯空调，及轿厢内吊顶部分管道 | 包含电梯空调，及轿厢内吊顶部分管道 | 包含电梯空调，及轿厢内吊顶部分管道 | 包含电梯空调，及轿厢内吊顶部分管道 | 包含电梯空调，及轿厢内吊顶部分管道
轿厢照明 | 业主自理，电梯承包商提供供电电源和参数。 | 业主自理，电梯承包商提供供电电源和参数。 | 业主自理，电梯承包商提供供电电源和参数。 | 业主自理，电梯承包商提供供电电源和参数。 | 业主自理，电梯承包商提供供电电源和参数。 | 业主自理，电梯承包商提供供电电源和参数。 | 业主自理，电梯承包商提供供电电源和参数。 | 业主自理，电梯承包商提供供电电源和参数。 | 业主自理，电梯承包商提供供电电源和参数。 | 业主自理，电梯承包商提供供电电源和参数。 | 业主自理，电梯承包商提供供电电源和参数。 | 业主自理，电梯承包商提供供电电源和参数。 | 业主自理，电梯承包商提供供电电源和参数。 | 业主自理，电梯承包商提供供电电源和参数。 | 业主自理，电梯承包商提供供电电源和参数。 | 业主自理，电梯承包商提供供电电源和参数。 | 业主自理，电梯承包商提供供电电源和参数。 | 业主自理，电梯承包商提供供电电源和参数。 | 业主自理，电梯承包商提供供电电源和参数。 | 业主自理，电梯承包商提供供电电源和参数。
应急照明 | 按照国标设置，安装位置需与业主装修设计协调 | 按照国标设置，安装位置需与业主装修设计协调 | 按照国标设置，安装位置需与业主装修设计协调 | 按照国标设置，安装位置需与业主装修设计协调 | 按照国标设置，安装位置需与业主装修设计协调 | 按照国标设置，安装位置需与业主装修设计协调 | 按照国标设置，安装位置需与业主装修设计协调 | 按照国标设置，安装位置需与业主装修设计协调 | 按照国标设置，安装位置需与业主装修设计协调 | 按照国标设置，安装位置需与业主装修设计协调 | 按照国标设置，安装位置需与业主装修设计协调 | 按照国标设置，安装位置需与业主装修设计协调 | 按照国标设置，安装位置需与业主装修设计协调 | 按照国标设置，安装位置需与业主装修设计协调 | 按照国标设置，安装位置需与业主装修设计协调 | 按照国标设置，安装位置需与业主装修设计协调 | 按照国标设置，安装位置需与业主装修设计协调 | 按照国标设置，安装位置需与业主装修设计协调 | 按照国标设置，安装位置需与业主装修设计协调 | 按照国标设置，安装位置需与业主装修设计协调