## 分部分项工程量清单
分部分项工程量清单表
工程名称：阳江高新区平冈南滨海片区向阳路及平冈路建设工程--交通工程 | [5 empty] | 第 1 页 共 6 页
序号 | 项目编码 | 项目名称 | 项目特征描述 | 计量 单位 | 工程量 |  | 金额（元）
[7 empty] | 综合单价 | 合价
反光标志板
1 | 040205004001 | 三角形标志(△900mm) Ⅲ类反光膜，铝合金板，板厚2mm | 1.标志板安装 单块面积 1m2内 | 块 | 7
2 | 040205004002 | 圆形标志(○800mm)Ⅲ类反光膜，铝合金板，板厚2mm | 1.标志板安装 单块面积 1m2内 | 块 | 18
3 | 040205004003 | 长方形标志(□480x640mm)Ⅲ类反光膜，铝合金板，板厚2mm | 1.标志板安装 单块面积 1m2内 | 块 | 23
4 | 040205004004 | 正方形标志(□800mm)Ⅲ类反光膜，铝合金板，板厚2mm | 1.标志板安装 单块面积 1m2内 | 块 | 29
5 | 040205004005 | 单柱式指路标志1000mmX2000mmⅢ类反光膜，铝合金板，板厚 3mm | 1.标志板安装 单块面积 3m2内 | 块 | 6
6 | 040205004006 | 悬臂式标志4500mmX2400mmⅢ类反光膜，铝合金板，板厚 3mm | 1.标志板安装 单块面积 12m2外 | 块 | 10
【反光标志板】分部小计
标志杆
本页小计
分部分项工程量清单表
工程名称：阳江高新区平冈南滨海片区向阳路及平冈路建设工程--交通工程 | [5 empty] | 第 2 页 共 6 页
序号 | 项目编码 | 项目名称 | 项目特征描述 | 计量 单位 | 工程量 |  | 金额（元）
[7 empty] | 综合单价 | 合价
7 | 040205003001 | 埋地标志杆φ89x4.5x3350mm | 1.挖掘机挖沟槽、基坑土方 一、二类土 2.回填土 夯实机夯实 槽、坑 3.挖掘机装土 4.自卸汽车运土方 运距1km内 实际运距(km):10 5.现浇基础 混凝土垫层 合并制作子目 普通预拌混凝土 碎石粒径综合考虑 C20 6.现浇基础 混凝土 合并制作子目 普通预拌混凝土 碎石粒径综合考虑 C30 7.二次灌浆 细石混凝土 合并制作子目 普通预拌混凝土 碎石粒径综合考虑 C30 8.钢筋制作、安装 带肋钢筋HRB400 φ14mm 9.钢筋制作、安装 圆钢 φ8mm 10.预埋螺栓 M20*850 11.预埋铁件 12.信号灯杆、标志杆、门架及零星构件制作 钢管柱式杆制作 13.信号灯杆、标志杆安装 单柱式杆 杆高3500mm内 | 根 | 13
8 | 040205003002 | 埋地标志杆φ121x8x3600mm | 1.挖掘机挖沟槽、基坑土方 一、二类土 2.回填土 夯实机夯实 槽、坑 3.挖掘机装土 4.自卸汽车运土方 运距1km内 实际运距(km):10 5.现浇基础 混凝土垫层 合并制作子目 普通预拌混凝土 碎石粒径综合考虑 C20 6.现浇基础 混凝土 合并制作子目 普通预拌混凝土 碎石粒径综合考虑 C30 7.二次灌浆 细石混凝土 合并制作子目 普通预拌混凝土 碎石粒径综合考虑 C30 8.钢筋制作、安装 带肋钢筋HRB400 φ14mm 9.钢筋制作、安装 圆钢 φ8mm 10.预埋螺栓 M24*1000 11.预埋铁件 12.信号灯杆、标志杆、门架及零星构件制作 钢管柱式杆制作 13.信号灯杆、标志杆安装 单柱式杆 杆高5000mm内 | 根 | 23
本页小计
分部分项工程量清单表
工程名称：阳江高新区平冈南滨海片区向阳路及平冈路建设工程--交通工程 | [5 empty] | 第 3 页 共 6 页
序号 | 项目编码 | 项目名称 | 项目特征描述 | 计量 单位 | 工程量 |  | 金额（元）
[7 empty] | 综合单价 | 合价
9 | 040205003003 | 埋地标志杆φ121x8x4300mm | 1.挖掘机挖沟槽、基坑土方 一、二类土 2.回填土 夯实机夯实 槽、坑 3.挖掘机装土 4.自卸汽车运土方 运距1km内 实际运距(km):10 5.现浇基础 混凝土垫层 合并制作子目 普通预拌混凝土 碎石粒径综合考虑 C20 6.现浇基础 混凝土 合并制作子目 普通预拌混凝土 碎石粒径综合考虑 C30 7.二次灌浆 细石混凝土 合并制作子目 普通预拌混凝土 碎石粒径综合考虑 C30 8.钢筋制作、安装 带肋钢筋HRB400 φ14mm 9.钢筋制作、安装 圆钢 φ8mm 10.预埋螺栓 M24*1000 11.预埋铁件 12.信号灯杆、标志杆、门架及零星构件制作 钢管柱式杆制作 13.信号灯杆、标志杆安装 单柱式杆 杆高5000mm内 | 根 | 9
10 | 040205003004 | 埋地标志杆φ114x10x4600mm | 1.挖掘机挖沟槽、基坑土方 一、二类土 2.回填土 夯实机夯实 槽、坑 3.挖掘机装土 4.自卸汽车运土方 运距1km内 实际运距(km):10 5.现浇基础 混凝土 合并制作子目 普通预拌混凝土 碎石粒径综合考虑 C30 6.二次灌浆 细石混凝土 合并制作子目 普通预拌混凝土 碎石粒径综合考虑 C30 7.预埋螺栓 M24*970 8.预埋铁件 9.信号灯杆、标志杆、门架及零星构件制作 钢管柱式杆制作 10.信号灯杆、标志杆安装 单柱式杆 杆高5000mm内 | 根 | 6
本页小计
分部分项工程量清单表
工程名称：阳江高新区平冈南滨海片区向阳路及平冈路建设工程--交通工程 | [5 empty] | 第 4 页 共 6 页
序号 | 项目编码 | 项目名称 | 项目特征描述 | 计量 单位 | 工程量 |  | 金额（元）
[7 empty] | 综合单价 | 合价
11 | 040205003005 | 埋地标志杆8600mm(八角钢δ10,边长120mm) | 1.挖掘机挖沟槽、基坑土方 一、二类土 2.回填土 夯实机夯实 槽、坑 3.挖掘机装土 4.自卸汽车运土方 运距1km内 实际运距(km):10 6.现浇基础 混凝土 合并制作子目 普通预拌混凝土 碎石粒径综合考虑 C30 7.钢筋制作、安装 圆钢 φ8mm 8.钢筋制作、安装 带肋钢筋HRB400 φ14mm 9.预埋螺栓 M30*2100 10.预埋铁件 11.信号灯杆、标志杆、门架及零星构件制作 钢管F型、T型杆制作 12.信号灯杆、标志杆安装 双悬臂杆(F杆) | 根 | 10
【标志杆】分部小计
标线、标记
12 | 040205006001 | 热熔型 标线 2.0mm厚 | 1.热熔标线 普通型 | m2 | 1687.03
13 | 040205008001 | 人行道横线 2.0mm厚 | 1.横道线 热熔涂料 普通型 | m2 | 1026.36
14 | 040205007001 | 直行箭头 3m | 1.箭头 热熔型漆 | 个 | 130
15 | 040205007002 | 左转箭头 3m | 1.箭头 热熔型漆 | 个 | 45
16 | 040205007003 | 掉头箭头 3m | 1.箭头 热熔型漆 | 个 | 4
17 | 040205007004 | 左行箭头 3m | 1.箭头 热熔型漆 | 个 | 15
18 | 040205007005 | 直行左（右）转箭头 3m | 1.箭头 热熔型漆 | 个 | 23
19 | 040205007006 | 左转掉头箭头 3m | 1.箭头 热熔型漆 | 个 | 6
20 | 040205007007 | 直行左右转箭头 3m | 1.箭头 热熔型漆 | 个 | 1
21 | 040205007008 | 人行道预告标识 3m | 1.文字、字符、图形标记 热熔型漆 | 个 | 74
22 | 040205007009 | 减速让行线 3m | 1.文字、字符、图形标记 热熔型漆 | 个 | 10
23 | 040205007010 | 白色字1000mm*2500mm | 1.文字、字符、图形标记 热熔型漆 | 个 | 12
【标线、标记】分部小计
其他
本页小计
分部分项工程量清单表
工程名称：阳江高新区平冈南滨海片区向阳路及平冈路建设工程--交通工程 | [5 empty] | 第 5 页 共 6 页
序号 | 项目编码 | 项目名称 | 项目特征描述 | 计量 单位 | 工程量 |  | 金额（元）
[7 empty] | 综合单价 | 合价
24 | 040205003006 | 路名牌 1000mm*380mm（标志杆φ76x4x2100mm ） | 1.挖掘机挖沟槽、基坑土方 一、二类土 2.回填土 夯实机夯实 槽、坑 3.挖掘机装土 4.自卸汽车运土方 运距1km内 实际运距(km):10 5.管(基)坑回填石屑 6.现浇基础 混凝土垫层 合并制作子目 普通预拌混凝土 碎石粒径综合考虑 C20 7.现浇基础 混凝土 合并制作子目 普通预拌混凝土 碎石粒径综合考虑 C30 8.钢筋制作、安装 圆钢 φ8mm 9.钢筋制作、安装 带肋钢筋HRB400 φ14mm 10.预埋螺栓 M16*860 11.预埋铁件 12.信号灯杆、标志杆、门架及零星构件制作 钢管柱式杆制作 13.信号灯杆、标志杆安装 单柱式杆 杆高3500mm内 14.标志板安装 单块面积 1m2内 | 根 | 24
25 | 040205018001 | 警示柱（114mm*4mm钢管，外贴红白相间III类反光膜） | 1.警示柱 换为【普通预拌混凝土 C25】 2.预埋铁件 | 根 | 127
26 | 040503002001 | 水泥隔离墩（钢管40*3） | 1.支墩 合并制作子目 普通预拌混凝土 碎石粒径综合考虑 C25 2.钢栏杆安装 钢管40*3 3.钢筋制作、安装 圆钢 φ10mm以内 4.管道刷油 防锈漆 第一遍 5.路面标线 常温溶剂型漆 | m | 316
27 | 010607002001 | 防爬网（高1.5m） | 1.挖掘机挖沟槽、基坑土方 一、二类土 2.回填土 夯实机夯实 槽、坑 3.挖掘机装土 4.自卸汽车运土方 运距1km内 实际运距(km):10 5.现浇基础 混凝土 合并制作子目 普通预拌混凝土 碎石粒径综合考虑 C30 6.钢结构构件 钢柱安装 每根构件质量(t) ≤3 7.预埋铁件 8.钢网围墙 | m | 1207
【其他】分部小计
本页小计
分部分项工程量清单表
工程名称：阳江高新区平冈南滨海片区向阳路及平冈路建设工程--交通工程 | [5 empty] | 第 6 页 共 6 页
序号 | 项目编码 | 项目名称 | 项目特征描述 | 计量 单位 | 工程量 |  | 金额（元）
[7 empty] | 综合单价 | 合价
保护管及分线井
28 | 040101002001 | 挖沟槽土方 | 1.人工挖沟槽土方 一、二类土 深度在2m内 2.挖掘机挖沟槽、基坑土方 一、二类土 | m3 | 132.53
29 | 040103001001 | 回填方 | 1.回填土 夯实机夯实 槽、坑 | m3 | 8.7
30 | 040103001002 | 回填砂 | 1.管(基)坑回填砂 | m3 | 49.74
31 | 040103002001 | 余方弃置 | 1.挖掘机装土 2.自卸汽车运土方 运距1km内 实际运距(km):10 | m3 | 123.83
32 | 040804001001 | 配管 热镀锌钢管 DN100×4mm（四管） | 1.镀锌钢管埋地敷设 公称直径(mm以内) 100 | m | 287
33 | 040804001002 | 配管 热镀锌钢管 DN100×4mm（二管） | 1.镀锌钢管埋地敷设 公称直径(mm以内) 100 | m | 90
34 | 040205001001 | 分线井600×800×1600（600*800井盖（菱镁土复合材料）） | 1.非定型井垫层 碎石 2.砖砌 矩形 合并制作子目 砌筑用水泥砂浆(配合比) 中砂 M10 3.砖墙 抹灰 井内侧 合并制作子目 抹灰水泥砂浆(配合比) 中砂 1:2 4.砖墙 抹灰 井内侧 井外壁需要抹灰 人工*0.8 合并制作子目 抹灰水泥砂浆(配合比) 中砂 1:2 5.井盖、井箅安装 检查井 混凝土井盖、座 合并制作子目 抹灰水泥砂浆(配合比) 中砂 1:2 | 座 | 46
【保护管及分线井】分部小计
本页小计
合 计

## 措施项目工程量清单
措施项目清单表
工程名称：阳江高新区平冈南滨海片区向阳路及平冈路建设工程--交通工程 |  |  |  |  | 第 1 页 共 1 页
序号 | 编码 | 项目名称 | 项目特征 | 计量 单位 |  | 工程数量 | 金额（元）
[7 empty] | 综合单价 | 合价
1 | 2 | 措施其他项目
1.1 | 011702001001 | 基础垫层 |  | m2 |  | 39.52
1.2 | 011702001002 | 独立基础 |  | m2 |  | 376
1.3 | 011702001003 | 二次浇筑 |  | m2 |  | 19.28
1.4 | 041102019001 | 防撞护栏模板 |  | m2 |  | 14.46
小 计
本页小计
合 计
注：本表使用于以综合单价形式计价的措施项目